## 合计数量
新沙高架桥主桥上构钢结构数量复核汇总表（K6+418.3）
部位 | 板厚 | 单位 | 图纸数量(kg) |  |  | 复核数量(kg) | 差异 | 备注
|  |  | Q355D | Q420D | 合计
主桁 | 14 | kg | 56947.4 | 2518.5 | 59465.9 | 75247.2633 | 15781.3633
| 16 | kg | 115785.1 | 27946.9 | 143732 | 139615.1451 | -4116.8549
| 20 | kg | 423735 |  | 423735 | 468434.6768 | 44699.6768
| 24 | kg | 301501 |  | 301501 | 379066.2485 | 77565.2485
| 28 | kg | 60106.8 |  | 60106.8 | 55654.7667 | -4452.0333
| 32 | kg | 398720.8 | 275007.2 | 673728 | 736367.6338 | 62639.6338
| 36 | kg | 521193.4 | 3283.8 | 524477.2 | 539462.3746 | 14985.1746
| 40 | kg | 497184.5 | 307680.3 | 804864.8 | 871922.2336 | 67057.4336
| 44 | kg | 140063 | 245856.9 | 385919.9 | 448954.1004 | 63034.2004
| 48 | kg | 33973.3 | 248026.7 | 282000 | 305480.7731 | 23480.7731
| 60 | kg |  | 2458.8 | 2458.8 | 2466.8154 | 8.0154
| 80 | kg | 3052.1 | 6989.7 | 10041.8 | 9319.52 | -722.28
| 100 | kg | 3815.1 | 8737.1 | 12552.2 | 11649.4 | -902.8
主桁拼接 | 8 | kg | 1352.2 |  | 1352.2 | 1096.488 | -255.712
| 12 | kg | 2006.1 |  | 2006.1 | 974.028 | -1032.072
| 14 | kg | 554.4 |  | 554.4 | 0 | -554.4
| 16 | kg | 9958.7 |  | 9958.7 | 9817.1472 | -141.5528
| 20 | kg | 22910.7 |  | 22910.7 | 21618.9 | -1291.8
| 24 | kg | 43378.8 | 11198.7 | 54577.5 | 43806.8584 | -10770.6416
| 28 | kg | 45262.6 | 12062.2 | 57324.8 | 47670.224 | -9654.576
| 32 | kg | 9954.8 | 10990.2 | 20945 | 20314.0416 | -630.9584
| 36 | kg | 10581.6 | 8986.5 | 19568.1 | 18017.8978 | -1550.2022
| 40 | kg |  | 33604.5 | 33604.5 | 33115.696 | -488.804
| 44 | kg | 10730.2 | 10164.6 | 20894.8 | 19283.5438 | -1611.2562
| 48 | kg |  | 1633.4 | 1633.4 | 2176.3968 | 542.9968
上层桥面系 | 10 | kg | 40128 |  | 40128 | 40128 | 0
| 12 | kg | 191453 |  | 191453 | 191453 | 0
| 14 | kg | 789637.2 |  | 789637.2 | 789637.2 | 0
| 16 | kg | 1867.2 |  | 1867.2 | 1867.2 | 0
| 20 | kg | 431122 |  | 431122 | 431122 | 0
| 24 | kg | 545983.2 |  | 545983.2 | 545983.2 | 0
下层桥面系 | 4 | kg | 3898.8 |  | 3898.8 | 3898.8 | 0
| 6 | kg | 3898.8 |  | 3898.8 | 3898.8 | 0
| 8 | kg | 823554 |  | 823554 | 823554 | 0
| 10 | kg | 35164.8 |  | 35164.8 | 35164.8 | 0
| 12 | kg | 102008 |  | 102008 | 102008 | 0
| 14 | kg | 2052399 |  | 2052399 | 2052399 | 0
| 16 | kg | 5013.6 |  | 5013.6 | 5013.6 | 0
| 20 | kg | 69469.6 |  | 69469.6 | 69469.6 | 0
| 24 | kg | 495891.2 |  | 495891.2 | 495891.2 | 0
| 28 | kg | 16076.8 |  | 16076.8 | 16076.8 | 0
| 44 | kg | 9560.8 |  | 9560.8 | 9560.8 | 0
| 50 | kg | 4396.8 |  | 4396.8 | 4396.8 | 0
| 60 | kg | 9646.4 |  | 9646.4 | 9646.4 | 0
钢结构合计 |  |  | 8343936.8 | 1217146 | 9561082.8 | 9892701.3729 | 331618.5729 | 含主桁、主桁拼接、上/下层桥面系；不含焊缝、高强螺栓、涂装、检查车
焊缝重(1.5%) |  |  |  |  | 139736.4 | 148390.5 | 8654.1 | 图纸焊缝：主桁 16927.6+38341.2，拼接 30002.9，下层桥面系 54464.7
总合计 |  |  |  |  | 9700819.2 | 10041091.8729 | 340272.6729
注：
1、本底稿依据《K6+418.3 新沙高架桥 主桥上构工程数量表》（图号 SZYS/04/02/02/01/01）及各节段设计图（图号 09～52）逐板复算。
2、主桁含中桁 22 个节段、边桁 22 个节段；横隔板单列（N15、N25、N6x、N7x、N8x 系列），同属主桁部位，汇总时与主梁合并对图纸“主桁”列。
3、单件重按 Q7850kg/m³ 计算：箱形板件 长×宽×厚×7850；面积法板件（t=××mm,A=××m²）按 厚×面积×7850。
4、边桁数量按图纸单侧统计，未乘 2；差异栏为正表示复核大于图纸，负表示复核小于图纸。
5、焊缝重、10.9S 高强螺栓（M30×200、M24）、剪力钉、涂装、检查车、支座等未计入板件重量，另列。

## 主梁数量
主梁数量 板件计算表（新沙高架桥 K6+418.3 主桥上构）
节段 | 板件名称 | 编号 | 材质 | 长(mm) | 宽(mm) | 厚(mm) | 单件重(kg) | 数量 | 合计重量(kg) | 备注
|  |  |  | mm | mm | mm | kg | 件 | kg
中桁01 | 中桁01节段 |  | Q355D | 750 | 320 | 28 | 52.752 | 1 | 52.752
中桁01 | 中桁01节段 |  | Q355D | 2100 | 320 | 32 | 168.8064 | 1 | 168.8064
中桁03 | 中桁03节段 | N11a | Q355D | 15650 | 1000 | 20 | 2457.05 | 1 | 2457.05
中桁03 | 中桁03节段 | N11b | Q355D | 20050 | 1000 | 20 | 3147.85 | 1 | 3147.85
中桁03 | 中桁03节段 | N12a | Q355D | 7902 | 1200 | 20 | 1488.7368 | 1 | 1488.7368
中桁03 | 中桁03节段 | N12b | Q355D | 10151 | 1200 | 20 | 1912.4484 | 1 | 1912.4484
中桁03 | 中桁03节段 | N13 | Q355D | 22290 | 1000 | 40 | 6999.06 | 2 | 13998.12
中桁03 | 中桁03节段 | N14 | Q355D | 10351 | 2048 | 20 | 3328.2191 | 2 | 6656.4383
中桁03 | 中桁03节段 | N16a | Q355D | 7902 | 240 | 20 | 297.7474 | 6 | 1786.4842
中桁03 | 中桁03节段 | N21a | Q355D | 7902 | 2500 | 24 | 3721.842 | 1 | 3721.842
中桁03 | 中桁03节段 | N22a | Q355D | 12960 | 1000 | 24 | 2441.664 | 1 | 2441.664
中桁03 | 中桁03节段 | N22b | Q355D | 15960 | 1000 | 24 | 3006.864 | 1 | 3006.864
中桁03 | 中桁03节段 | N22b | Q355D | 21840 | 1000 | 40 | 6857.76 | 2 | 13715.52
中桁03 | 中桁03节段 | N24 | Q355D | 10305 | 1880 | 24 | 3649.9486 | 2 | 7299.8971
中桁03 | 中桁03节段 | N26a | Q355D | 7902 | 240 | 20 | 297.7474 | 2 | 595.4947
中桁03 | 中桁03节段 | N26b | Q355D | 10105 | 240 | 20 | 380.7564 | 4 | 1523.0256
中桁03 | 中桁03节段 | N26c | Q355D | 18007 | 170 | 14 | 336.4248 | 2 | 672.8496
中桁03 | 中桁03节段 | N31 | Q355D | 10047 | 900 | 36 | 2555.354 | 2 | 5110.708
中桁03 | 中桁03节段 | N32 | Q355D | 14547 | 1200 | 32 | 4385.0477 | 1 | 4385.0477
中桁03 | 中桁03节段 | N33 | Q355D | 13147 | 240 | 24 | 594.4548 | 2 | 1188.9095
中桁03 | 中桁03节段 | N41 | Q355D | 4796 | 900 | 36 | 1219.8146 | 2 | 2439.6293
中桁03 | 中桁03节段 | N41 | Q355D | 7096 | 1200 | 32 | 2139.0182 | 1 | 2139.0182
中桁03 | 中桁03节段 | N41 | Q355D | 6396 | 240 | 24 | 289.2015 | 2 | 578.4031
中桁03 | 中桁03节段 | N41 | Q355D | 7125 | 1200 | 36 | 2416.23 | 1 | 2416.23
中桁03 | 中桁03节段 | N41 | Q355D | 6725 | 1200 | 36 | 2280.582 | 1 | 2280.582
中桁03 | 中桁03节段 | N41 | Q355D | 4925 | 1360 | 36 | 1892.8548 | 2 | 3785.7096
中桁03 | 中桁03节段 | N41 | Q355D | 4925 | 320 | 32 | 395.8912 | 2 | 791.7824
中桁03 | 中桁03节段 | N41 | Q355D | 6425 | 320 | 32 | 516.4672 | 1 | 516.4672
中桁03 | 中桁03节段 | N41 | Q355D | 6025 | 320 | 32 | 484.3136 | 1 | 484.3136
中桁03 | 中桁03节段 | N41 | Q355D | 1200 | 1200 | 16 | 180.864 | 2 | 361.728
中桁04 | 中桁04节段 | N11a | Q355D | 15290 | 1000 | 20 | 2400.53 | 1 | 2400.53
中桁04 | 中桁04节段 | N11b | Q355D | 16910 | 1000 | 20 | 2654.87 | 1 | 2654.87
中桁04 | 中桁04节段 | N12a | Q355D | 7902 | 1200 | 20 | 1488.7368 | 1 | 1488.7368
中桁04 | 中桁04节段 | N12b | Q355D | 8600 | 1200 | 20 | 1620.24 | 1 | 1620.24
中桁04 | 中桁04节段 | N13 | Q355D | 22420 | 1000 | 40 | 7039.88 | 2 | 14079.76
中桁04 | 中桁04节段 | N14 | Q355D | 8800 | 2048 | 20 | 2829.5168 | 2 | 5659.0336
中桁04 | 中桁04节段 | N22a | Q355D | 12960 | 1000 | 24 | 2441.664 | 1 | 2441.664
中桁04 | 中桁04节段 | N22b | Q355D | 11130 | 1000 | 24 | 2096.892 | 1 | 2096.892
中桁04 | 中桁04节段 | N22b | Q355D | 20750 | 1000 | 40 | 6515.5 | 2 | 13031
中桁04 | 中桁04节段 | N24 | Q355D | 7302 | 1880 | 24 | 2586.31 | 2 | 5172.62
中桁04 | 中桁04节段 | N32 | Q355D | 13610 | 1200 | 32 | 4102.5984 | 1 | 4102.5984
中桁04 | 中桁04节段 | N33 | Q355D | 12210 | 240 | 24 | 552.0874 | 2 | 1104.1747
中桁04 | 中桁04节段 | N33 | Q355D | 4322 | 900 | 36 | 1099.2575 | 2 | 2198.515
中桁04 | 中桁04节段 | N33 | Q355D | 6722 | 1200 | 32 | 2026.2797 | 1 | 2026.2797
中桁04 | 中桁04节段 | N33 | Q355D | 6022 | 240 | 24 | 272.2908 | 2 | 544.5815
中桁04 | 中桁04节段 | N33 | Q355D | 4796 | 900 | 36 | 1219.8146 | 2 | 2439.6293
中桁04 | 中桁04节段 | N33 | Q355D | 6996 | 1200 | 32 | 2108.8742 | 1 | 2108.8742
中桁04 | 中桁04节段 | N33 | Q355D | 6296 | 240 | 24 | 284.6799 | 2 | 569.3599
中桁04 | 中桁04节段 | N33 | Q355D | 1980 | 610 | 14 | 132.7372 | 6 | 796.4233
中桁04 | 中桁04节段 | N33 | Q355D | 1980 | 630 | 14 | 137.0893 | 6 | 822.5356
中桁04 | 中桁04节段 | N33 | Q355D | 470 | 1000 | 24 | 88.548 | 6 | 531.288
中桁04 | 中桁04节段 | N33 | Q355D | 480 | 1000 | 24 | 90.432 | 6 | 542.592
中桁04 | 中桁04节段 | N33 | Q355D | 1800 | 610 | 14 | 120.6702 | 6 | 724.0212
中桁04 | 中桁04节段 | N33 | Q355D | 1800 | 626 | 14 | 123.8353 | 6 | 743.0119
中桁05 | 中桁05节段 | N11a | Q355D | 15290 | 1000 | 20 | 2400.53 | 1 | 2400.53
中桁05 | 中桁05节段 | N11b | Q355D | 13730 | 1000 | 20 | 2155.61 | 1 | 2155.61
中桁05 | 中桁05节段 | N12a | Q355D | 7901 | 1200 | 20 | 1488.5484 | 1 | 1488.5484
中桁05 | 中桁05节段 | N12b | Q355D | 7101 | 1200 | 20 | 1337.8284 | 1 | 1337.8284
中桁05 | 中桁05节段 | N13 | Q355D | 23530 | 1000 | 40 | 7388.42 | 2 | 14776.84
中桁05 | 中桁05节段 | N14 | Q355D | 7301 | 2048 | 32 | 3756.0549 | 2 | 7512.1099
中桁05 | 中桁05节段 | N16b | Q355D | 7101 | 240 | 20 | 267.5657 | 6 | 1605.3941
中桁05 | 中桁05节段 | N21a | Q355D | 7903 | 2500 | 20 | 3101.9275 | 1 | 3101.9275
中桁05 | 中桁05节段 | N21a | Q355D | 12960 | 1000 | 20 | 2034.72 | 1 | 2034.72
中桁05 | 中桁05节段 | N23 | Q355D | 20850 | 1000 | 40 | 6546.9 | 2 | 13093.8
中桁05 | 中桁05节段 | N24 | Q355D | 7302 | 1880 | 24 | 2586.31 | 2 | 5172.62
中桁05 | 中桁05节段 | N26a | Q355D | 7903 | 240 | 20 | 297.785 | 4 | 1191.1402
中桁05 | 中桁05节段 | N26b | Q355D | 7102 | 240 | 20 | 267.6034 | 4 | 1070.4134
中桁05 | 中桁05节段 | N26b | Q355D | 15005 | 170 | 14 | 280.3384 | 2 | 560.6768
中桁05 | 中桁05节段 | N26b | Q355D | 8788 | 900 | 36 | 2235.1399 | 2 | 4470.2798
中桁05 | 中桁05节段 | N32 | Q355D | 13288 | 1200 | 32 | 4005.5347 | 1 | 4005.5347
中桁05 | 中桁05节段 | N33 | Q355D | 11888 | 240 | 24 | 537.5278 | 2 | 1075.0556
中桁05 | 中桁05节段 | N33 | Q355D | 6225 | 1200 | 36 | 2111.022 | 1 | 2111.022
中桁05 | 中桁05节段 | N33 | Q355D | 4225 | 1360 | 36 | 1623.8196 | 2 | 3247.6392
中桁05 | 中桁05节段 | N33 | Q355D | 4225 | 320 | 32 | 339.6224 | 2 | 679.2448
中桁05 | 中桁05节段 | N33 | Q355D | 5525 | 320 | 32 | 444.1216 | 1 | 444.1216
中桁05 | 中桁05节段 | N33 | Q355D | 1200 | 1200 | 16 | 180.864 | 3 | 542.592
中桁05 | 中桁05节段 | N33 | Q355D | 4322 | 900 | 36 | 1099.2575 | 2 | 2198.515
中桁05 | 中桁05节段 | N33 | Q355D | 6522 | 1200 | 32 | 1965.9917 | 1 | 1965.9917
中桁05 | 中桁05节段 | N33 | Q355D | 5122 | 240 | 24 | 231.5964 | 2 | 463.1927
中桁05 | 中桁05节段 | N33 | Q355D | 2300 | 320 | 32 | 184.8832 | 2 | 369.7664
中桁05 | 中桁05节段 | N33 | Q355D | 1980 | 610 | 14 | 132.7372 | 6 | 796.4233
中桁05 | 中桁05节段 | N33 | Q355D | 1980 | 618 | 14 | 134.478 | 4 | 537.9121
中桁05 | 中桁05节段 | N33 | Q355D | 470 | 1000 | 24 | 88.548 | 6 | 531.288
中桁05 | 中桁05节段 | N33 | Q355D | 480 | 1000 | 24 | 90.432 | 4 | 361.728
中桁05 | 中桁05节段 | N33 | Q355D | 1800 | 610 | 14 | 120.6702 | 6 | 724.0212
中桁05 | 中桁05节段 | N33 | Q355D | 1800 | 626 | 14 | 123.8353 | 4 | 495.3413
中桁06 | 中桁06节段 | N11a | Q420D | 15290 | 1000 | 40 | 4801.06 | 1 | 4801.06
中桁06 | 中桁06节段 | N11b | Q355D | 13730 | 1000 | 24 | 2586.732 | 1 | 2586.732
中桁06 | 中桁06节段 | N12a | Q420D | 7901 | 1200 | 40 | 2977.0968 | 1 | 2977.0968
中桁06 | 中桁06节段 | N12a | Q355D | 7101 | 1200 | 24 | 1605.3941 | 1 | 1605.3941
中桁06 | 中桁06节段 | N12a | Q420D | 24570 | 1000 | 48 | 9257.976 | 2 | 18515.952
中桁06 | 中桁06节段 | N21b | Q355D | 7102 | 2500 | 24 | 3345.042 | 1 | 3345.042
中桁06 | 中桁06节段 | N22a | Q355D | 12960 | 1000 | 24 | 2441.664 | 1 | 2441.664
中桁06 | 中桁06节段 | N22b | Q355D | 11130 | 1000 | 20 | 1747.41 | 1 | 1747.41
中桁06 | 中桁06节段 | N23 | Q355D | 22570 | 1000 | 40 | 7086.98 | 2 | 14173.96
中桁06 | 中桁06节段 | N24 | Q355D | 7302 | 1880 | 32 | 3448.4133 | 2 | 6896.8266
中桁06 | 中桁06节段 | N26a | Q355D | 7903 | 240 | 20 | 297.785 | 4 | 1191.1402
中桁06 | 中桁06节段 | N26b | Q355D | 7102 | 320 | 32 | 570.8872 | 4 | 2283.5487
中桁06 | 中桁06节段 | N26c | Q355D | 15005 | 170 | 14 | 280.3384 | 2 | 560.6768
中桁06 | 中桁06节段 | N26c | Q355D | 12581 | 1200 | 36 | 4266.4687 | 1 | 4266.4687
中桁06 | 中桁06节段 | N26c | Q355D | 8581 | 1360 | 36 | 3297.9872 | 2 | 6595.9744
中桁06 | 中桁06节段 | N26c | Q355D | 11181 | 320 | 32 | 898.7735 | 1 | 898.7735
中桁06 | 中桁06节段 | N33b | Q355D | 10981 | 320 | 32 | 882.6967 | 1 | 882.6967
中桁06 | 中桁06节段 | N33b | Q355D | 1200 | 1200 | 16 | 180.864 | 3 | 542.592
中桁06 | 中桁06节段 | N33b | Q355D | 6135 | 1200 | 36 | 2080.5012 | 1 | 2080.5012
中桁06 | 中桁06节段 | N33b | Q355D | 4135 | 1360 | 36 | 1589.2294 | 2 | 3178.4587
中桁06 | 中桁06节段 | N33b | Q355D | 5435 | 320 | 32 | 436.887 | 1 | 436.887
中桁06 | 中桁06节段 | N33b | Q355D | 6425 | 1200 | 36 | 2178.846 | 1 | 2178.846
中桁06 | 中桁06节段 | N33b | Q355D | 4225 | 1360 | 36 | 1623.8196 | 2 | 3247.6392
中桁06 | 中桁06节段 | N33b | Q355D | 4225 | 320 | 32 | 339.6224 | 2 | 679.2448
中桁06 | 中桁06节段 | N33b | Q355D | 5725 | 320 | 32 | 460.1984 | 1 | 460.1984
中桁06 | 中桁06节段 | N33b | Q355D | 2300 | 320 | 32 | 184.8832 | 4 | 739.5328
中桁06 | 中桁06节段 | N33b | Q355D | 2200 | 320 | 32 | 176.8448 | 4 | 707.3792
中桁06 | 中桁06节段 | N33b | Q355D | 1960 | 602 | 14 | 129.6732 | 6 | 778.0392
中桁06 | 中桁06节段 | N33b | Q355D | 1976 | 618 | 14 | 134.2064 | 4 | 536.8255
中桁07 | 中桁07节段 | N11a | Q420D | 15290 | 1000 | 40 | 4801.06 | 1 | 4801.06
中桁07 | 中桁07节段 | N11b | Q420D | 13730 | 1000 | 40 | 4311.22 | 1 | 4311.22
中桁07 | 中桁07节段 | N12a | Q420D | 7101 | 1200 | 40 | 2675.6568 | 1 | 2675.6568
中桁07 | 中桁07节段 | N13 | Q420D | 25500 | 1000 | 48 | 9608.4 | 2 | 19216.8
中桁07 | 中桁07节段 | N23 | Q420D | 22560 | 1000 | 48 | 8500.608 | 2 | 17001.216
中桁07 | 中桁07节段 | N24 | Q420D | 7302 | 1880 | 44 | 4741.5683 | 2 | 9483.1366
中桁07 | 中桁07节段 | N26a | Q420D | 7903 | 320 | 32 | 635.2748 | 4 | 2541.099
中桁07 | 中桁07节段 | N26b | Q420D | 7102 | 320 | 32 | 570.8872 | 4 | 2283.5487
中桁07 | 中桁07节段 | N26b | Q420D | 15005 | 170 | 14 | 280.3384 | 2 | 560.6768
中桁07 | 中桁07节段 | N26b | Q355D | 12189 | 1200 | 36 | 4133.5337 | 1 | 4133.5337
中桁07 | 中桁07节段 | N26b | Q355D | 8389 | 1360 | 36 | 3224.1947 | 2 | 6448.3894
中桁07 | 中桁07节段 | N33 | Q355D | 8389 | 320 | 32 | 674.3414 | 2 | 1348.6828
中桁07 | 中桁07节段 | N33a | Q355D | 10789 | 320 | 32 | 867.263 | 1 | 867.263
中桁07 | 中桁07节段 | N33a | Q355D | 1200 | 1200 | 16 | 180.864 | 3 | 542.592
中桁07 | 中桁07节段 | N33a | Q355D | 5843 | 1200 | 40 | 2201.6424 | 1 | 2201.6424
中桁07 | 中桁07节段 | N33a | Q355D | 6043 | 1200 | 40 | 2277.0024 | 1 | 2277.0024
中桁07 | 中桁07节段 | N33a | Q355D | 4043 | 1360 | 40 | 1726.5227 | 2 | 3453.0454
中桁07 | 中桁07节段 | N33a | Q355D | 4043 | 320 | 32 | 324.9925 | 4 | 1299.97
中桁07 | 中桁07节段 | N33a | Q355D | 5143 | 320 | 32 | 413.4149 | 1 | 413.4149
中桁07 | 中桁07节段 | N33a | Q355D | 5343 | 320 | 32 | 429.4917 | 1 | 429.4917
中桁07 | 中桁07节段 | N33a | Q355D | 1200 | 1200 | 16 | 180.864 | 2 | 361.728
中桁07 | 中桁07节段 | N33a | Q420D | 5925 | 1200 | 40 | 2232.54 | 1 | 2232.54
中桁07 | 中桁07节段 | N33a | Q420D | 6125 | 1200 | 40 | 2307.9 | 1 | 2307.9
中桁07 | 中桁07节段 | N33a | Q420D | 4125 | 1360 | 40 | 1761.54 | 2 | 3523.08
中桁07 | 中桁07节段 | N33a | Q420D | 4125 | 320 | 32 | 331.584 | 4 | 1326.336
中桁07 | 中桁07节段 | N33a | Q420D | 5225 | 320 | 32 | 420.0064 | 1 | 420.0064
中桁07 | 中桁07节段 | N33a | Q420D | 5425 | 320 | 32 | 436.0832 | 1 | 436.0832
中桁07 | 中桁07节段 | N33a | Q355D | 1960 | 602 | 14 | 129.6732 | 6 | 778.0392
中桁08 | 中桁08节段 | N11a | Q420D | 15550 | 1000 | 40 | 4882.7 | 1 | 4882.7
中桁08 | 中桁08节段 | N11b | Q420D | 13820 | 1000 | 40 | 4339.48 | 1 | 4339.48
中桁08 | 中桁08节段 | N12a | Q420D | 8039 | 1200 | 40 | 3029.0952 | 2 | 6058.1904
中桁08 | 中桁08节段 | N12b | Q420D | 6940 | 1200 | 40 | 2614.992 | 1 | 2614.992
中桁08 | 中桁08节段 | N14 | Q420D | 7140 | 2048 | 48 | 5509.8409 | 2 | 11019.6818
中桁08 | 中桁08节段 | N22b | Q420D | 10910 | 1000 | 32 | 2740.592 | 1 | 2740.592
中桁08 | 中桁08节段 | N23 | Q420D | 24210 | 1000 | 44 | 8362.134 | 2 | 16724.268
中桁08 | 中桁08节段 | N24 | Q420D | 7141 | 1880 | 44 | 4637.0226 | 2 | 9274.0453
中桁08 | 中桁08节段 | N26a | Q420D | 8040 | 320 | 32 | 646.2874 | 4 | 2585.1494
中桁08 | 中桁08节段 | N26b | Q420D | 6941 | 320 | 32 | 557.9453 | 4 | 2231.7814
中桁08 | 中桁08节段 | N26b | Q420D | 11812 | 1200 | 40 | 4450.7616 | 1 | 4450.7616
中桁08 | 中桁08节段 | N26b | Q420D | 8212 | 1760 | 40 | 4538.2797 | 2 | 9076.5594
中桁08 | 中桁08节段 | N26b | Q420D | 8212 | 320 | 32 | 660.1134 | 4 | 2640.4536
中桁08 | 中桁08节段 | N33a | Q420D | 10412 | 320 | 32 | 836.9582 | 1 | 836.9582
中桁08 | 中桁08节段 | N33b | Q420D | 10612 | 320 | 32 | 853.035 | 1 | 853.035
中桁08 | 中桁08节段 | N33b | Q420D | 1600 | 1200 | 16 | 241.152 | 3 | 723.456
中桁08 | 中桁08节段 | N33b | Q420D | 5969 | 1200 | 40 | 2249.1192 | 1 | 2249.1192
中桁08 | 中桁08节段 | N33b | Q420D | 3969 | 1760 | 40 | 2193.4282 | 2 | 4386.8563
中桁08 | 中桁08节段 | N33b | Q420D | 3969 | 320 | 32 | 319.0441 | 4 | 1276.1764
中桁08 | 中桁08节段 | N33b | Q420D | 5069 | 320 | 32 | 407.4665 | 1 | 407.4665
中桁08 | 中桁08节段 | N33b | Q420D | 5269 | 320 | 32 | 423.5433 | 1 | 423.5433
中桁08 | 中桁08节段 | N33b | Q420D | 1600 | 1200 | 16 | 241.152 | 2 | 482.304
中桁08 | 中桁08节段 | N33b | Q420D | 5853 | 1200 | 40 | 2205.4104 | 1 | 2205.4104
中桁08 | 中桁08节段 | N33b | Q420D | 4053 | 1760 | 40 | 2239.8499 | 2 | 4479.6998
中桁08 | 中桁08节段 | N33b | Q420D | 4053 | 320 | 32 | 325.7964 | 4 | 1303.1854
中桁08 | 中桁08节段 | N33b | Q420D | 5153 | 320 | 32 | 414.2188 | 1 | 414.2188
中桁08 | 中桁08节段 | N33b | Q420D | 5353 | 320 | 32 | 430.2956 | 1 | 430.2956
中桁08 | 中桁08节段 | N33b | Q420D | 2100 | 320 | 32 | 168.8064 | 8 | 1350.4512
中桁08 | 中桁08节段 | N33b | Q420D | 2000 | 320 | 32 | 160.768 | 8 | 1286.144
中桁08 | 中桁08节段 | N33b | Q355D | 1960 | 606 | 14 | 130.5348 | 6 | 783.2089
中桁08 | 中桁08节段 | N33b | Q355D | 1960 | 602 | 14 | 129.6732 | 4 | 518.6928
中桁08 | 中桁08节段 | N33b | Q355D | 480 | 1000 | 24 | 90.432 | 4 | 361.728
中桁09 | 中桁09节段 | N11a | Q420D | 15280 | 1000 | 40 | 4797.92 | 1 | 4797.92
中桁09 | 中桁09节段 | N11b | Q420D | 13460 | 1000 | 40 | 4226.44 | 1 | 4226.44
中桁09 | 中桁09节段 | N12a | Q420D | 7900 | 1200 | 40 | 2976.72 | 1 | 2976.72
中桁09 | 中桁09节段 | N12b | Q420D | 6950 | 1200 | 40 | 2618.76 | 1 | 2618.76
中桁09 | 中桁09节段 | N13 | Q420D | 25760 | 1000 | 44 | 8897.504 | 2 | 17795.008
中桁09 | 中桁09节段 | N22b | Q355D | 11130 | 1000 | 24 | 2096.892 | 1 | 2096.892
中桁09 | 中桁09节段 | N23 | Q420D | 24500 | 1000 | 44 | 8462.3 | 2 | 16924.6
中桁09 | 中桁09节段 | N24 | Q355D | 7301 | 1880 | 32 | 3447.9411 | 2 | 6895.8821
中桁09 | 中桁09节段 | N26a | Q420D | 8050 | 320 | 32 | 647.0912 | 4 | 2588.3648
中桁09 | 中桁09节段 | N26b | Q355D | 7101 | 320 | 32 | 570.8068 | 4 | 2283.2271
中桁09 | 中桁09节段 | N26b | Q355D | 11850 | 1200 | 40 | 4465.08 | 1 | 4465.08
中桁09 | 中桁09节段 | N26b | Q355D | 8050 | 1760 | 40 | 4448.752 | 2 | 8897.504
中桁09 | 中桁09节段 | N26b | Q355D | 8050 | 320 | 32 | 647.0912 | 4 | 2588.3648
中桁09 | 中桁09节段 | N33a | Q355D | 10450 | 320 | 32 | 840.0128 | 1 | 840.0128
中桁09 | 中桁09节段 | N33b | Q355D | 10550 | 320 | 32 | 848.0512 | 1 | 848.0512
中桁09 | 中桁09节段 | N33b | Q355D | 1600 | 1200 | 16 | 241.152 | 3 | 723.456
中桁09 | 中桁09节段 | N33b | Q355D | 6011 | 1200 | 36 | 2038.4503 | 1 | 2038.4503
中桁09 | 中桁09节段 | N33b | Q355D | 3911 | 320 | 32 | 314.3818 | 2 | 628.7636
中桁09 | 中桁09节段 | N33b | Q355D | 5011 | 320 | 32 | 402.8042 | 1 | 402.8042
中桁09 | 中桁09节段 | N33b | Q355D | 5311 | 320 | 32 | 426.9194 | 1 | 426.9194
中桁09 | 中桁09节段 | N33b | Q355D | 5779 | 1200 | 36 | 1959.7745 | 1 | 1959.7745
中桁09 | 中桁09节段 | N33b | Q355D | 3979 | 320 | 32 | 319.8479 | 4 | 1279.3917
中桁09 | 中桁09节段 | N33b | Q355D | 5279 | 320 | 32 | 424.3471 | 1 | 424.3471
中桁09 | 中桁09节段 | N33b | Q355D | 5079 | 320 | 32 | 408.2703 | 1 | 408.2703
中桁09 | 中桁09节段 | N33b | Q355D | 1600 | 1200 | 16 | 241.152 | 2 | 482.304
中桁09 | 中桁09节段 | N33b | Q355D | 1960 | 606 | 14 | 130.5348 | 6 | 783.2089
中桁09 | 中桁09节段 | N33b | Q355D | 1960 | 602 | 14 | 129.6732 | 4 | 518.6928
中桁09 | 中桁09节段 | N33b | Q355D | 470 | 1000 | 24 | 88.548 | 6 | 531.288
中桁10 | 中桁10节段 | N11a | Q355D | 15280 | 1000 | 20 | 2398.96 | 1 | 2398.96
中桁10 | 中桁10节段 | N11b | Q355D | 13730 | 1000 | 24 | 2586.732 | 1 | 2586.732
中桁10 | 中桁10节段 | N12a | Q355D | 7900 | 1200 | 20 | 1488.36 | 1 | 1488.36
中桁10 | 中桁10节段 | N12b | Q355D | 7100 | 1200 | 24 | 1605.168 | 1 | 1605.168
中桁10 | 中桁10节段 | N14 | Q355D | 24540 | 1000 | 40 | 7705.56 | 2 | 15411.12
中桁10 | 中桁10节段 | N16a | Q355D | 7900 | 280 | 24 | 416.7408 | 6 | 2500.4448
中桁10 | 中桁10节段 | N16b | Q355D | 7100 | 320 | 32 | 570.7264 | 6 | 3424.3584
中桁10 | 中桁10节段 | N21a | Q355D | 7901 | 2500 | 24 | 3721.371 | 1 | 3721.371
中桁10 | 中桁10节段 | N22b | Q355D | 11130 | 1000 | 24 | 2096.892 | 1 | 2096.892
中桁10 | 中桁10节段 | N23 | Q355D | 22530 | 1000 | 48 | 8489.304 | 2 | 16978.608
中桁10 | 中桁10节段 | N24 | Q355D | 7301 | 1880 | 32 | 3447.9411 | 2 | 6895.8821
中桁10 | 中桁10节段 | N26a | Q355D | 7901 | 320 | 32 | 635.114 | 4 | 2540.4559
中桁10 | 中桁10节段 | N26b | Q355D | 7101 | 280 | 24 | 374.592 | 4 | 1498.3678
中桁10 | 中桁10节段 | N26c | Q355D | 15002 | 170 | 14 | 280.2824 | 2 | 560.5647
中桁10 | 中桁10节段 | N31a | Q355D | 11803 | 1200 | 36 | 4002.6334 | 1 | 4002.6334
中桁10 | 中桁10节段 | N32 | Q355D | 7903 | 1360 | 36 | 3037.4074 | 2 | 6074.8148
中桁10 | 中桁10节段 | N33 | Q355D | 7903 | 320 | 32 | 635.2748 | 2 | 1270.5495
中桁10 | 中桁10节段 | N33b | Q355D | 10403 | 320 | 32 | 836.2348 | 1 | 836.2348
中桁10 | 中桁10节段 | N34 | Q355D | 1200 | 1200 | 16 | 180.864 | 3 | 542.592
中桁10 | 中桁10节段 | N34 | Q355D | 5651 | 1200 | 36 | 1916.3671 | 1 | 1916.3671
中桁10 | 中桁10节段 | N34 | Q355D | 5951 | 1200 | 36 | 2018.1031 | 1 | 2018.1031
中桁10 | 中桁10节段 | N34 | Q355D | 3851 | 1360 | 36 | 1480.0779 | 2 | 2960.1559
中桁10 | 中桁10节段 | N34 | Q355D | 3851 | 320 | 32 | 309.5588 | 2 | 619.1176
中桁10 | 中桁10节段 | N34 | Q355D | 4951 | 320 | 32 | 397.9812 | 1 | 397.9812
中桁10 | 中桁10节段 | N34 | Q355D | 5251 | 320 | 32 | 422.0964 | 1 | 422.0964
中桁10 | 中桁10节段 | N34 | Q355D | 6111 | 1200 | 36 | 2072.3623 | 1 | 2072.3623
中桁10 | 中桁10节段 | N34 | Q355D | 5711 | 1200 | 36 | 1936.7143 | 1 | 1936.7143
中桁10 | 中桁10节段 | N34 | Q355D | 3911 | 1360 | 36 | 1503.1381 | 2 | 3006.2762
中桁10 | 中桁10节段 | N34 | Q355D | 3911 | 320 | 32 | 314.3818 | 2 | 628.7636
中桁10 | 中桁10节段 | N34 | Q355D | 5411 | 320 | 32 | 434.9578 | 1 | 434.9578
中桁10 | 中桁10节段 | N34 | Q355D | 1200 | 1200 | 16 | 180.864 | 2 | 361.728
中桁10 | 中桁10节段 | N34 | Q355D | 2300 | 320 | 32 | 184.8832 | 4 | 739.5328
中桁10 | 中桁10节段 | N34 | Q355D | 2200 | 320 | 32 | 176.8448 | 4 | 707.3792
中桁10 | 中桁10节段 | N34 | Q355D | 1980 | 610 | 14 | 132.7372 | 6 | 796.4233
中桁10 | 中桁10节段 | N34 | Q355D | 1976 | 618 | 14 | 134.2064 | 4 | 536.8255
中桁10 | 中桁10节段 | N34 | Q355D | 470 | 1000 | 24 | 88.548 | 6 | 531.288
中桁10 | 中桁10节段 | N34 | Q355D | 1800 | 602 | 14 | 119.0876 | 6 | 714.5258
中桁11 | 中桁11节段 | N11a | Q355D | 15280 | 1000 | 20 | 2398.96 | 1 | 2398.96
中桁11 | 中桁11节段 | N11b | Q355D | 13730 | 1000 | 20 | 2155.61 | 1 | 2155.61
中桁11 | 中桁11节段 | N12b | Q355D | 7100 | 1200 | 20 | 1337.64 | 1 | 1337.64
中桁11 | 中桁11节段 | N16a | Q355D | 7900 | 280 | 24 | 416.7408 | 6 | 2500.4448
中桁11 | 中桁11节段 | N16b | Q355D | 7100 | 280 | 24 | 374.5392 | 6 | 2247.2352
中桁11 | 中桁11节段 | N21a | Q355D | 7901 | 2500 | 24 | 3721.371 | 1 | 3721.371
中桁11 | 中桁11节段 | N21b | Q355D | 7101 | 2500 | 24 | 3344.571 | 1 | 3344.571
中桁11 | 中桁11节段 | N21b | Q355D | 11130 | 1000 | 24 | 2096.892 | 1 | 2096.892
中桁11 | 中桁11节段 | N23 | Q355D | 22520 | 1000 | 44 | 7778.408 | 2 | 15556.816
中桁11 | 中桁11节段 | N24 | Q355D | 7301 | 1880 | 32 | 3447.9411 | 2 | 6895.8821
中桁11 | 中桁11节段 | N26b | Q355D | 7101 | 280 | 24 | 374.592 | 4 | 1498.3678
中桁11 | 中桁11节段 | N26c | Q355D | 15002 | 170 | 14 | 280.2824 | 2 | 560.5647
中桁11 | 中桁11节段 | N31 | Q355D | 11770 | 1200 | 36 | 3991.4424 | 1 | 3991.4424
中桁11 | 中桁11节段 | N31a | Q355D | 11670 | 1200 | 36 | 3957.5304 | 1 | 3957.5304
中桁11 | 中桁11节段 | N31a | Q355D | 7770 | 1360 | 36 | 2986.2907 | 2 | 5972.5814
中桁11 | 中桁11节段 | N31a | Q355D | 7770 | 320 | 32 | 624.5837 | 2 | 1249.1674
中桁11 | 中桁11节段 | N33a | Q355D | 10370 | 320 | 32 | 833.5821 | 1 | 833.5821
中桁11 | 中桁11节段 | N33b | Q355D | 10270 | 320 | 32 | 825.5437 | 1 | 825.5437
中桁11 | 中桁11节段 | N34 | Q355D | 1200 | 1200 | 16 | 180.864 | 3 | 542.592
中桁11 | 中桁11节段 | N41 | Q355D | 3798 | 900 | 36 | 965.9833 | 2 | 1931.9666
中桁11 | 中桁11节段 | N42 | Q355D | 6098 | 1200 | 32 | 1838.1811 | 1 | 1838.1811
中桁11 | 中桁11节段 | N43 | Q355D | 5398 | 240 | 24 | 244.076 | 2 | 488.1519
中桁11 | 中桁11节段 | N51a | Q355D | 4651 | 1200 | 36 | 1577.2471 | 1 | 1577.2471
中桁11 | 中桁11节段 | N52 | Q355D | 3851 | 1360 | 36 | 1480.0779 | 2 | 2960.1559
中桁11 | 中桁11节段 | N53 | Q355D | 3851 | 320 | 32 | 309.5588 | 2 | 619.1176
中桁11 | 中桁11节段 | N53a | Q355D | 4651 | 320 | 32 | 373.866 | 1 | 373.866
中桁11 | 中桁11节段 | N53b | Q355D | 3251 | 320 | 32 | 261.3284 | 1 | 261.3284
中桁11 | 中桁11节段 | N54 | Q355D | 1200 | 1200 | 16 | 180.864 | 2 | 361.728
中桁11 | 中桁11节段 | N55 | Q355D | 2300 | 320 | 32 | 184.8832 | 2 | 369.7664
中桁11 | 中桁11节段 | N56 | Q355D | 2200 | 320 | 32 | 176.8448 | 4 | 707.3792
中桁12 | 中桁12节段 | N11a | Q355D | 15280 | 1000 | 20 | 2398.96 | 1 | 2398.96
中桁12 | 中桁12节段 | N11b | Q355D | 13730 | 1000 | 20 | 2155.61 | 1 | 2155.61
中桁12 | 中桁12节段 | N12a | Q355D | 7900 | 1200 | 20 | 1488.36 | 1 | 1488.36
中桁12 | 中桁12节段 | N12b | Q355D | 7100 | 1200 | 20 | 1337.64 | 1 | 1337.64
中桁12 | 中桁12节段 | N13 | Q355D | 22620 | 1000 | 40 | 7102.68 | 2 | 14205.36
中桁12 | 中桁12节段 | N14 | Q355D | 7300 | 2048 | 28 | 3286.0979 | 2 | 6572.1958
中桁12 | 中桁12节段 | N16a | Q355D | 7900 | 280 | 24 | 416.7408 | 6 | 2500.4448
中桁12 | 中桁12节段 | N16b | Q355D | 7100 | 280 | 24 | 374.5392 | 6 | 2247.2352
中桁12 | 中桁12节段 | N21a | Q355D | 7901 | 2500 | 24 | 3721.371 | 1 | 3721.371
中桁12 | 中桁12节段 | N21b | Q355D | 7101 | 2500 | 24 | 3344.571 | 1 | 3344.571
中桁12 | 中桁12节段 | N22a | Q355D | 12960 | 1000 | 24 | 2441.664 | 1 | 2441.664
中桁12 | 中桁12节段 | N22b | Q355D | 11130 | 1000 | 24 | 2096.892 | 1 | 2096.892
中桁12 | 中桁12节段 | N23 | Q355D | 20790 | 1000 | 44 | 7180.866 | 2 | 14361.732
中桁12 | 中桁12节段 | N24 | Q355D | 7301 | 1880 | 32 | 3447.9411 | 2 | 6895.8821
中桁12 | 中桁12节段 | N26a | Q355D | 7901 | 280 | 24 | 416.7936 | 4 | 1667.1742
中桁12 | 中桁12节段 | N26b | Q355D | 7101 | 280 | 24 | 374.592 | 4 | 1498.3678
中桁12 | 中桁12节段 | N26c | Q355D | 15002 | 170 | 14 | 280.2824 | 2 | 560.5647
中桁12 | 中桁12节段 | N31 | Q355D | 7651 | 900 | 36 | 1945.9553 | 2 | 3891.9107
中桁12 | 中桁12节段 | N32 | Q355D | 12151 | 1200 | 32 | 3662.7974 | 1 | 3662.7974
中桁12 | 中桁12节段 | N33 | Q355D | 10751 | 240 | 24 | 486.1172 | 2 | 972.2344
中桁12 | 中桁12节段 | N41 | Q355D | 3752 | 900 | 36 | 954.2837 | 2 | 1908.5674
中桁12 | 中桁12节段 | N42 | Q355D | 6052 | 1200 | 32 | 1824.3149 | 1 | 1824.3149
中桁12 | 中桁12节段 | N43 | Q355D | 5352 | 240 | 24 | 241.996 | 2 | 483.9921
中桁12 | 中桁12节段 | N51 | Q355D | 3789 | 900 | 36 | 963.6943 | 2 | 1927.3885
中桁12 | 中桁12节段 | N52 | Q355D | 5989 | 1200 | 32 | 1805.3242 | 1 | 1805.3242
中桁12 | 中桁12节段 | N53 | Q355D | 5289 | 240 | 24 | 239.1474 | 2 | 478.2948
中桁12 | 中桁12节段 | N54 | Q355D | 1200 | 1123 | 20 | 211.5732 | 1 | 211.5732
中桁12 | 中桁12节段 | N55 | Q355D | 1200 | 1032 | 20 | 194.4288 | 2 | 388.8576
中桁13 | 中桁13节段 | N11a | Q355D | 15280 | 1000 | 20 | 2398.96 | 1 | 2398.96
中桁13 | 中桁13节段 | N11b | Q355D | 13730 | 1000 | 20 | 2155.61 | 1 | 2155.61
中桁13 | 中桁13节段 | N12a | Q355D | 7900 | 1200 | 20 | 1488.36 | 1 | 1488.36
中桁13 | 中桁13节段 | N12b | Q355D | 7100 | 1200 | 20 | 1337.64 | 1 | 1337.64
中桁13 | 中桁13节段 | N13 | Q355D | 22580 | 1000 | 40 | 7090.12 | 2 | 14180.24
中桁13 | 中桁13节段 | N14 | Q355D | 7300 | 2048 | 28 | 3286.0979 | 2 | 6572.1958
中桁13 | 中桁13节段 | N16a | Q355D | 7900 | 280 | 24 | 416.7408 | 6 | 2500.4448
中桁13 | 中桁13节段 | N16b | Q355D | 7100 | 280 | 24 | 374.5392 | 6 | 2247.2352
中桁13 | 中桁13节段 | N21a | Q355D | 7901 | 2500 | 24 | 3721.371 | 1 | 3721.371
中桁13 | 中桁13节段 | N22a | Q355D | 12960 | 1000 | 24 | 2441.664 | 1 | 2441.664
中桁13 | 中桁13节段 | N22b | Q355D | 11130 | 1000 | 24 | 2096.892 | 1 | 2096.892
中桁13 | 中桁13节段 | N23 | Q355D | 20810 | 1000 | 44 | 7187.774 | 2 | 14375.548
中桁13 | 中桁13节段 | N24 | Q355D | 7301 | 1880 | 32 | 3447.9411 | 2 | 6895.8821
中桁13 | 中桁13节段 | N26a | Q355D | 7901 | 280 | 24 | 416.7936 | 4 | 1667.1742
中桁13 | 中桁13节段 | N26b | Q355D | 7101 | 280 | 24 | 374.592 | 4 | 1498.3678
中桁13 | 中桁13节段 | N26c | Q355D | 15002 | 170 | 14 | 280.2824 | 2 | 560.5647
中桁13 | 中桁13节段 | N31 | Q355D | 7548 | 900 | 36 | 1919.7583 | 2 | 3839.5166
中桁13 | 中桁13节段 | N32 | Q355D | 12048 | 1200 | 32 | 3631.7491 | 1 | 3631.7491
中桁13 | 中桁13节段 | N33 | Q355D | 10648 | 240 | 24 | 481.46 | 2 | 962.9199
中桁13 | 中桁13节段 | N41 | Q355D | 3714 | 900 | 36 | 944.6188 | 2 | 1889.2375
中桁13 | 中桁13节段 | N42 | Q355D | 6014 | 1200 | 32 | 1812.8602 | 1 | 1812.8602
中桁13 | 中桁13节段 | N43 | Q355D | 5314 | 240 | 24 | 240.2778 | 2 | 480.5556
中桁13 | 中桁13节段 | N51 | Q355D | 3752 | 900 | 36 | 954.2837 | 2 | 1908.5674
中桁13 | 中桁13节段 | N53 | Q355D | 5252 | 240 | 24 | 237.4744 | 2 | 474.9489
中桁13 | 中桁13节段 | N54 | Q355D | 1200 | 1100 | 20 | 207.24 | 1 | 207.24
中桁13 | 中桁13节段 | N55 | Q355D | 1200 | 1010 | 20 | 190.284 | 1 | 190.284
中桁14 | 中桁14节段 | N11a | Q355D | 15280 | 1000 | 20 | 2398.96 | 1 | 2398.96
中桁14 | 中桁14节段 | N11b | Q355D | 13730 | 1000 | 20 | 2155.61 | 1 | 2155.61
中桁14 | 中桁14节段 | N12a | Q355D | 7900 | 1200 | 20 | 1488.36 | 1 | 1488.36
中桁14 | 中桁14节段 | N12b | Q355D | 7100 | 1200 | 20 | 1337.64 | 1 | 1337.64
中桁14 | 中桁14节段 | N13 | Q355D | 23460 | 1000 | 40 | 7366.44 | 2 | 14732.88
中桁14 | 中桁14节段 | N14 | Q355D | 7300 | 2048 | 28 | 3286.0979 | 2 | 6572.1958
中桁14 | 中桁14节段 | N16a | Q355D | 7900 | 280 | 24 | 416.7408 | 6 | 2500.4448
中桁14 | 中桁14节段 | N16b | Q355D | 7100 | 280 | 24 | 374.5392 | 6 | 2247.2352
中桁14 | 中桁14节段 | N21a | Q355D | 7901 | 2500 | 24 | 3721.371 | 1 | 3721.371
中桁14 | 中桁14节段 | N21b | Q355D | 7101 | 2500 | 24 | 3344.571 | 1 | 3344.571
中桁14 | 中桁14节段 | N22a | Q355D | 12960 | 1000 | 24 | 2441.664 | 1 | 2441.664
中桁14 | 中桁14节段 | N22b | Q355D | 11130 | 1000 | 24 | 2096.892 | 1 | 2096.892
中桁14 | 中桁14节段 | N23 | Q355D | 20360 | 1000 | 44 | 7032.344 | 2 | 14064.688
中桁14 | 中桁14节段 | N24 | Q355D | 7301 | 1880 | 32 | 3447.9411 | 2 | 6895.8821
中桁14 | 中桁14节段 | N26b | Q355D | 7101 | 280 | 24 | 374.592 | 4 | 1498.3678
中桁14 | 中桁14节段 |  | Q355D | 15002 | 170 | 14 | 280.2824 | 2 | 560.5647
中桁14 | 中桁14节段 | N32 | Q355D | 11958 | 1200 | 32 | 3604.6195 | 1 | 3604.6195
中桁14 | 中桁14节段 | N33 | Q355D | 10558 | 240 | 24 | 477.3905 | 2 | 954.7811
中桁14 | 中桁14节段 | N41 | Q355D | 5482 | 1200 | 36 | 1859.0558 | 1 | 1859.0558
中桁14 | 中桁14节段 | N41a | Q355D | 5782 | 1200 | 36 | 1960.7918 | 1 | 1960.7918
中桁14 | 中桁14节段 | N43 | Q355D | 3682 | 320 | 32 | 295.9739 | 2 | 591.9478
中桁14 | 中桁14节段 | N43a | Q355D | 4782 | 320 | 32 | 384.3963 | 1 | 384.3963
中桁14 | 中桁14节段 | N43b | Q355D | 5082 | 320 | 32 | 408.5115 | 1 | 408.5115
中桁14 | 中桁14节段 | N51 | Q355D | 3714 | 900 | 36 | 944.6188 | 2 | 1889.2375
中桁14 | 中桁14节段 | N52 | Q355D | 5914 | 1200 | 32 | 1782.7162 | 1 | 1782.7162
中桁14 | 中桁14节段 | N53 | Q355D | 4514 | 240 | 24 | 204.105 | 2 | 408.21
中桁14 | 中桁14节段 | N54 | Q355D | 2300 | 320 | 32 | 184.8832 | 2 | 369.7664
中桁14 | 中桁14节段 | N55 | Q355D | 1200 | 980 | 20 | 184.632 | 1 | 184.632
中桁15 | 中桁15节段 | N11a | Q355D | 15280 | 1000 | 20 | 2398.96 | 1 | 2398.96
中桁15 | 中桁15节段 | N11b | Q355D | 13730 | 1000 | 20 | 2155.61 | 1 | 2155.61
中桁15 | 中桁15节段 | N12a | Q355D | 7900 | 1200 | 20 | 1488.36 | 1 | 1488.36
中桁15 | 中桁15节段 | N12b | Q355D | 7100 | 1200 | 20 | 1337.64 | 1 | 1337.64
中桁15 | 中桁15节段 | N13 | Q355D | 24520 | 1000 | 40 | 7699.28 | 2 | 15398.56
中桁15 | 中桁15节段 | N16a | Q355D | 7900 | 280 | 24 | 416.7408 | 6 | 2500.4448
中桁15 | 中桁15节段 | N16b | Q355D | 7100 | 280 | 24 | 374.5392 | 6 | 2247.2352
中桁15 | 中桁15节段 | N21a | Q355D | 7901 | 2500 | 24 | 3721.371 | 1 | 3721.371
中桁15 | 中桁15节段 | N21b | Q355D | 7101 | 2500 | 24 | 3344.571 | 1 | 3344.571
中桁15 | 中桁15节段 | N22a | Q355D | 12960 | 1000 | 24 | 2441.664 | 1 | 2441.664
中桁15 | 中桁15节段 | N23 | Q355D | 22500 | 1000 | 44 | 7771.5 | 2 | 15543
中桁15 | 中桁15节段 | N24 | Q355D | 7301 | 1880 | 32 | 3447.9411 | 2 | 6895.8821
中桁15 | 中桁15节段 | N26a | Q355D | 7901 | 280 | 24 | 416.7936 | 4 | 1667.1742
中桁15 | 中桁15节段 | N26b | Q355D | 7101 | 280 | 24 | 374.592 | 4 | 1498.3678
中桁15 | 中桁15节段 | N31 | Q355D | 11383 | 1200 | 36 | 3860.203 | 1 | 3860.203
中桁15 | 中桁15节段 | N31 | Q355D | 11283 | 1200 | 36 | 3826.291 | 1 | 3826.291
中桁15 | 中桁15节段 | N31 | Q355D | 7383 | 1360 | 36 | 2837.5527 | 2 | 5675.1054
中桁15 | 中桁15节段 | N31 | Q355D | 7383 | 320 | 32 | 593.4751 | 2 | 1186.9501
中桁15 | 中桁15节段 | N31 | Q355D | 9983 | 320 | 32 | 802.4735 | 1 | 802.4735
中桁15 | 中桁15节段 | N33b | Q355D | 9883 | 320 | 32 | 794.4351 | 1 | 794.4351
中桁15 | 中桁15节段 | N41 | Q355D | 5458 | 1200 | 36 | 1850.917 | 1 | 1850.917
中桁15 | 中桁15节段 | N41a | Q355D | 5758 | 1200 | 36 | 1952.653 | 1 | 1952.653
中桁15 | 中桁15节段 | N42 | Q355D | 3658 | 1360 | 36 | 1405.9011 | 2 | 2811.8022
中桁15 | 中桁15节段 | N43 | Q355D | 3658 | 320 | 32 | 294.0447 | 2 | 588.0893
中桁15 | 中桁15节段 | N43a | Q355D | 4758 | 320 | 32 | 382.4671 | 1 | 382.4671
中桁15 | 中桁15节段 | N43b | Q355D | 5058 | 320 | 32 | 406.5823 | 1 | 406.5823
中桁15 | 中桁15节段 | N44 | Q355D | 1200 | 1200 | 16 | 180.864 | 2 | 361.728
中桁15 | 中桁15节段 | N51 | Q355D | 5883 | 1200 | 36 | 1995.043 | 1 | 1995.043
中桁15 | 中桁15节段 | N51a | Q355D | 5483 | 1200 | 36 | 1859.395 | 1 | 1859.395
中桁15 | 中桁15节段 | N53 | Q355D | 3683 | 320 | 32 | 296.0543 | 2 | 592.1085
中桁15 | 中桁15节段 | N53a | Q355D | 5183 | 320 | 32 | 416.6303 | 1 | 416.6303
中桁15 | 中桁15节段 | N53b | Q355D | 4783 | 320 | 32 | 384.4767 | 1 | 384.4767
中桁15 | 中桁15节段 | N54 | Q355D | 1200 | 1200 | 16 | 180.864 | 2 | 361.728
中桁15 | 中桁15节段 | N55 | Q355D | 2300 | 320 | 32 | 184.8832 | 4 | 739.5328
中桁15 | 中桁15节段 | N56 | Q355D | 2200 | 320 | 32 | 176.8448 | 4 | 707.3792
中桁16 | 中桁16节段 | N11a | Q420D | 15280 | 1000 | 40 | 4797.92 | 1 | 4797.92
中桁16 | 中桁16节段 | N11b | Q355D | 13730 | 1000 | 24 | 2586.732 | 1 | 2586.732
中桁16 | 中桁16节段 | N12a | Q420D | 7900 | 1200 | 40 | 2976.72 | 1 | 2976.72
中桁16 | 中桁16节段 | N12b | Q355D | 7100 | 1200 | 24 | 1605.168 | 1 | 1605.168
中桁16 | 中桁16节段 | N13 | Q420D | 25710 | 1000 | 48 | 9687.528 | 2 | 19375.056
中桁16 | 中桁16节段 | N14 | Q355D | 7300 | 2048 | 32 | 3755.5405 | 2 | 7511.081
中桁16 | 中桁16节段 | N22a | Q355D | 12960 | 1000 | 24 | 2441.664 | 1 | 2441.664
中桁16 | 中桁16节段 | N22b | Q355D | 11130 | 1000 | 24 | 2096.892 | 1 | 2096.892
中桁16 | 中桁16节段 | N23 | Q355D | 22500 | 1000 | 44 | 7771.5 | 2 | 15543
中桁16 | 中桁16节段 | N24 | Q355D | 7300 | 1880 | 32 | 3447.4688 | 2 | 6894.9376
中桁16 | 中桁16节段 | N31 | Q355D | 11322 | 1200 | 36 | 3839.5166 | 1 | 3839.5166
中桁16 | 中桁16节段 | N31a | Q355D | 11222 | 1200 | 36 | 3805.6046 | 1 | 3805.6046
中桁16 | 中桁16节段 | N32 | Q355D | 7322 | 1360 | 36 | 2814.1082 | 2 | 5628.2164
中桁16 | 中桁16节段 | N33 | Q355D | 7322 | 320 | 32 | 588.5716 | 2 | 1177.1433
中桁16 | 中桁16节段 | N33a | Q355D | 9922 | 320 | 32 | 797.57 | 1 | 797.57
中桁16 | 中桁16节段 | N33b | Q355D | 9822 | 320 | 32 | 789.5316 | 1 | 789.5316
中桁16 | 中桁16节段 | N34 | Q355D | 1200 | 1200 | 16 | 180.864 | 3 | 542.592
中桁16 | 中桁16节段 | N41 | Q355D | 5440 | 1200 | 48 | 2459.7504 | 1 | 2459.7504
中桁16 | 中桁16节段 | N41a | Q355D | 5740 | 1200 | 48 | 2595.3984 | 1 | 2595.3984
中桁16 | 中桁16节段 | N42 | Q355D | 3640 | 1760 | 48 | 2413.9315 | 2 | 4827.863
中桁16 | 中桁16节段 | N43 | Q355D | 3640 | 320 | 32 | 292.5978 | 4 | 1170.391
中桁16 | 中桁16节段 | N43a | Q355D | 4740 | 320 | 32 | 381.0202 | 1 | 381.0202
中桁16 | 中桁16节段 | N43b | Q355D | 5040 | 320 | 32 | 405.1354 | 1 | 405.1354
中桁16 | 中桁16节段 | N44 | Q355D | 1600 | 1200 | 16 | 241.152 | 1 | 241.152
中桁16 | 中桁16节段 | N51 | Q355D | 5858 | 1200 | 48 | 2648.7533 | 1 | 2648.7533
中桁16 | 中桁16节段 | N51a | Q355D | 5458 | 1200 | 48 | 2467.8893 | 1 | 2467.8893
中桁16 | 中桁16节段 | N52 | Q355D | 3658 | 1360 | 48 | 1874.5348 | 1 | 1874.5348
中桁16 | 中桁16节段 | N53 | Q355D | 3658 | 320 | 32 | 294.0447 | 2 | 588.0893
中桁16 | 中桁16节段 | N53a | Q355D | 5158 | 320 | 32 | 414.6207 | 1 | 414.6207
中桁16 | 中桁16节段 | N53b | Q355D | 4758 | 320 | 32 | 382.4671 | 1 | 382.4671
中桁16 | 中桁16节段 | N54 | Q355D | 1200 | 1200 | 16 | 180.864 | 2 | 361.728
中桁16 | 中桁16节段 | N55 | Q355D | 2100 | 320 | 32 | 168.8064 | 6 | 1012.8384
中桁16 | 中桁16节段 | N56 | Q355D | 2200 | 320 | 32 | 176.8448 | 4 | 707.3792
中桁17 | 中桁17节段 | N11a | Q420D | 15280 | 1000 | 40 | 4797.92 | 1 | 4797.92
中桁17 | 中桁17节段 | N11b | Q420D | 13460 | 1000 | 40 | 4226.44 | 1 | 4226.44
中桁17 | 中桁17节段 | N12a | Q420D | 7900 | 1200 | 40 | 2976.72 | 1 | 2976.72
中桁17 | 中桁17节段 | N12b | Q420D | 6950 | 1200 | 40 | 2618.76 | 1 | 2618.76
中桁17 | 中桁17节段 | N13 | Q420D | 26550 | 1000 | 44 | 9170.37 | 2 | 18340.74
中桁17 | 中桁17节段 | N14 | Q420D | 7150 | 2048 | 48 | 5517.5578 | 2 | 11035.1155
中桁17 | 中桁17节段 | N16a | Q420D | 7900 | 320 | 32 | 635.0336 | 6 | 3810.2016
中桁17 | 中桁17节段 | N16b | Q420D | 6950 | 320 | 32 | 558.6688 | 6 | 3352.0128
中桁17 | 中桁17节段 | N21a | Q420D | 7900 | 2500 | 32 | 4961.2 | 1 | 4961.2
中桁17 | 中桁17节段 | N21b | Q420D | 7100 | 2500 | 32 | 4458.8 | 1 | 4458.8
中桁17 | 中桁17节段 | N22a | Q420D | 12960 | 1000 | 32 | 3255.552 | 1 | 3255.552
中桁17 | 中桁17节段 | N22b | Q420D | 11130 | 1000 | 32 | 2795.856 | 1 | 2795.856
中桁17 | 中桁17节段 | N23 | Q420D | 24170 | 1000 | 44 | 8348.318 | 2 | 16696.636
中桁17 | 中桁17节段 | N24 | Q420D | 7300 | 1880 | 44 | 4740.2696 | 2 | 9480.5392
中桁17 | 中桁17节段 | N31 | Q420D | 10875 | 1200 | 40 | 4097.7 | 1 | 4097.7
中桁17 | 中桁17节段 | N31a | Q420D | 11075 | 1200 | 40 | 4173.06 | 1 | 4173.06
中桁17 | 中桁17节段 | N31a | Q420D | 7275 | 320 | 32 | 584.7936 | 1 | 584.7936
中桁17 | 中桁17节段 | N31a | Q420D | 9475 | 320 | 32 | 761.6384 | 1 | 761.6384
中桁17 | 中桁17节段 | N31a | Q420D | 9675 | 320 | 32 | 777.7152 | 1 | 777.7152
中桁17 | 中桁17节段 | N31a | Q420D | 1600 | 1200 | 16 | 241.152 | 3 | 723.456
中桁17 | 中桁17节段 | N31a | Q420D | 5429 | 1200 | 40 | 2045.6472 | 1 | 2045.6472
中桁17 | 中桁17节段 | N31a | Q420D | 5629 | 1200 | 40 | 2121.0072 | 1 | 2121.0072
中桁17 | 中桁17节段 | N31a | Q420D | 3629 | 1760 | 40 | 2005.5306 | 2 | 4011.0611
中桁17 | 中桁17节段 | N31a | Q420D | 3629 | 320 | 32 | 291.7135 | 4 | 1166.8541
中桁17 | 中桁17节段 | N31a | Q420D | 4729 | 320 | 32 | 380.1359 | 1 | 380.1359
中桁17 | 中桁17节段 | N31a | Q420D | 4929 | 320 | 32 | 396.2127 | 1 | 396.2127
中桁17 | 中桁17节段 | N31a | Q420D | 1600 | 1200 | 16 | 241.152 | 1 | 241.152
中桁17 | 中桁17节段 | N31a | Q420D | 5440 | 1200 | 40 | 2049.792 | 1 | 2049.792
中桁17 | 中桁17节段 | N31a | Q420D | 5640 | 1200 | 40 | 2125.152 | 1 | 2125.152
中桁17 | 中桁17节段 | N31a | Q420D | 3640 | 1760 | 40 | 2011.6096 | 1 | 2011.6096
中桁17 | 中桁17节段 | N31a | Q420D | 3640 | 320 | 32 | 292.5978 | 4 | 1170.391
中桁17 | 中桁17节段 | N53a | Q420D | 4740 | 320 | 32 | 381.0202 | 1 | 381.0202
中桁17 | 中桁17节段 | N54 | Q420D | 1600 | 1200 | 16 | 241.152 | 3 | 723.456
中桁17 | 中桁17节段 | N55 | Q420D | 2100 | 320 | 32 | 168.8064 | 8 | 1350.4512
中桁17 | 中桁17节段 | N56 | Q420D | 2000 | 320 | 32 | 160.768 | 8 | 1286.144
中桁18 | 中桁18节段 | N11a | Q420D | 15280 | 1000 | 40 | 4797.92 | 1 | 4797.92
中桁18 | 中桁18节段 | N11b | Q420D | 13730 | 1000 | 40 | 4311.22 | 1 | 4311.22
中桁18 | 中桁18节段 | N11b | Q420D | 7900 | 1200 | 40 | 2976.72 | 1 | 2976.72
中桁18 | 中桁18节段 | N11b | Q420D | 7100 | 1200 | 40 | 2675.28 | 1 | 2675.28
中桁18 | 中桁18节段 | N13 | Q420D | 26090 | 1000 | 44 | 9011.486 | 2 | 18022.972
中桁18 | 中桁18节段 | N14 | Q420D | 7300 | 2048 | 48 | 5633.3107 | 2 | 11266.6214
中桁18 | 中桁18节段 | N16a | Q420D | 7900 | 320 | 32 | 635.0336 | 6 | 3810.2016
中桁18 | 中桁18节段 | N21a | Q420D | 7901 | 2500 | 32 | 4961.828 | 1 | 4961.828
中桁18 | 中桁18节段 | N21b | Q420D | 6950 | 2500 | 32 | 4364.6 | 1 | 4364.6
中桁18 | 中桁18节段 | N22a | Q420D | 17240 | 1000 | 40 | 5413.36 | 1 | 5413.36
中桁18 | 中桁18节段 | N22b | Q420D | 10930 | 1000 | 32 | 2745.616 | 1 | 2745.616
中桁18 | 中桁18节段 | N23 | Q420D | 25500 | 1000 | 44 | 8807.7 | 2 | 17615.4
中桁18 | 中桁18节段 | N24 | Q420D | 7150 | 1880 | 44 | 4642.8668 | 2 | 9285.7336
中桁18 | 中桁18节段 | N26a | Q420D | 7901 | 320 | 32 | 635.114 | 4 | 2540.4559
中桁18 | 中桁18节段 | N26b | Q420D | 6950 | 320 | 32 | 558.6688 | 4 | 2234.6752
中桁18 | 中桁18节段 | N26c | Q420D | 14851 | 170 | 14 | 277.4612 | 2 | 554.9225
中桁18 | 中桁18节段 | N31 | Q420D | 10842 | 1200 | 40 | 4085.2656 | 1 | 4085.2656
中桁18 | 中桁18节段 | N31a | Q420D | 11042 | 1200 | 40 | 4160.6256 | 1 | 4160.6256
中桁18 | 中桁18节段 | N33 | Q420D | 7242 | 320 | 32 | 582.1409 | 4 | 2328.5637
中桁18 | 中桁18节段 | N33a | Q420D | 9442 | 320 | 32 | 758.9857 | 1 | 758.9857
中桁18 | 中桁18节段 | N33b | Q420D | 9642 | 320 | 32 | 775.0625 | 1 | 775.0625
中桁18 | 中桁18节段 | N41 | Q420D | 5426 | 1200 | 36 | 1840.0651 | 1 | 1840.0651
中桁18 | 中桁18节段 | N41a | Q420D | 5726 | 1200 | 36 | 1941.8011 | 1 | 1941.8011
中桁18 | 中桁18节段 | N42 | Q420D | 3626 | 1360 | 36 | 1393.6023 | 2 | 2787.2047
中桁18 | 中桁18节段 | N43a | Q420D | 4726 | 320 | 32 | 379.8948 | 1 | 379.8948
中桁18 | 中桁18节段 | N43b | Q420D | 5026 | 320 | 32 | 404.01 | 1 | 404.01
中桁18 | 中桁18节段 | N44 | Q420D | 5629 | 1200 | 40 | 2121.0072 | 1 | 2121.0072
中桁18 | 中桁18节段 | N51 | Q420D | 5229 | 1200 | 40 | 1970.2872 | 1 | 1970.2872
中桁18 | 中桁18节段 | N52 | Q420D | 3629 | 1760 | 40 | 2005.5306 | 2 | 4011.0611
中桁18 | 中桁18节段 | N53 | Q420D | 3629 | 320 | 32 | 291.7135 | 4 | 1166.8541
中桁18 | 中桁18节段 | N53a | Q420D | 4229 | 320 | 32 | 339.9439 | 1 | 339.9439
中桁18 | 中桁18节段 | N54 | Q420D | 1600 | 1200 | 16 | 241.152 | 2 | 482.304
中桁18 | 中桁18节段 | N55 | Q420D | 2100 | 320 | 32 | 168.8064 | 6 | 1012.8384
中桁18 | 中桁18节段 | N56 | Q420D | 2000 | 320 | 32 | 160.768 | 8 | 1286.144
中桁19 | 中桁19节段 | N11a | Q420D | 15280 | 1000 | 40 | 4797.92 | 1 | 4797.92
中桁19 | 中桁19节段 | N11b | Q420D | 13730 | 1000 | 40 | 4311.22 | 1 | 4311.22
中桁19 | 中桁19节段 | N12a | Q420D | 7900 | 1200 | 40 | 2976.72 | 1 | 2976.72
中桁19 | 中桁19节段 | N12a | Q420D | 24520 | 1000 | 48 | 9239.136 | 2 | 18478.272
中桁19 | 中桁19节段 | N14 | Q420D | 7300 | 2048 | 48 | 5633.3107 | 2 | 11266.6214
中桁19 | 中桁19节段 | N16a | Q420D | 7900 | 320 | 32 | 635.0336 | 6 | 3810.2016
中桁19 | 中桁19节段 | N16b | Q420D | 7100 | 320 | 32 | 570.7264 | 6 | 3424.3584
中桁19 | 中桁19节段 | N21a | Q420D | 7900 | 2500 | 32 | 4961.2 | 1 | 4961.2
中桁19 | 中桁19节段 | N21b | Q355D | 7100 | 2500 | 24 | 3344.1 | 1 | 3344.1
中桁19 | 中桁19节段 | N22a | Q420D | 12960 | 1000 | 32 | 3255.552 | 1 | 3255.552
中桁19 | 中桁19节段 | N22b | Q355D | 11130 | 1000 | 24 | 2096.892 | 1 | 2096.892
中桁19 | 中桁19节段 | N23 | Q420D | 22490 | 1000 | 48 | 8474.232 | 2 | 16948.464
中桁19 | 中桁19节段 | N26a | Q420D | 7900 | 320 | 32 | 635.0336 | 4 | 2540.1344
中桁19 | 中桁19节段 | N26a | Q355D | 7100 | 320 | 32 | 570.7264 | 4 | 2282.9056
中桁19 | 中桁19节段 | N26a | Q355D | 15000 | 170 | 14 | 280.245 | 2 | 560.49
中桁19 | 中桁19节段 | N26a | Q355D | 10823 | 1200 | 36 | 3670.2958 | 1 | 3670.2958
中桁19 | 中桁19节段 | N26a | Q355D | 11023 | 1200 | 36 | 3738.1198 | 1 | 3738.1198
中桁19 | 中桁19节段 | N33 | Q355D | 7223 | 320 | 32 | 580.6136 | 2 | 1161.2273
中桁19 | 中桁19节段 | N33a | Q355D | 9423 | 320 | 32 | 757.4584 | 1 | 757.4584
中桁19 | 中桁19节段 | N33b | Q355D | 9623 | 320 | 32 | 773.5352 | 1 | 773.5352
中桁19 | 中桁19节段 | N34 | Q355D | 1200 | 1200 | 16 | 180.864 | 3 | 542.592
中桁19 | 中桁19节段 | N41 | Q355D | 5429 | 1200 | 36 | 1841.0825 | 1 | 1841.0825
中桁19 | 中桁19节段 | N42 | Q355D | 3629 | 1360 | 36 | 1394.7553 | 2 | 2789.5107
中桁19 | 中桁19节段 | N43 | Q355D | 3629 | 320 | 32 | 291.7135 | 4 | 1166.8541
中桁19 | 中桁19节段 | N43a | Q355D | 4729 | 320 | 32 | 380.1359 | 1 | 380.1359
中桁19 | 中桁19节段 | N43b | Q355D | 4929 | 320 | 32 | 396.2127 | 1 | 396.2127
中桁19 | 中桁19节段 | N44 | Q355D | 1200 | 1200 | 16 | 180.864 | 3 | 542.592
中桁19 | 中桁19节段 | N51 | Q355D | 5426 | 1200 | 36 | 1840.0651 | 1 | 1840.0651
中桁19 | 中桁19节段 | N51a | Q355D | 5626 | 1200 | 36 | 1907.8891 | 1 | 1907.8891
中桁19 | 中桁19节段 | N53 | Q355D | 3626 | 320 | 32 | 291.4724 | 4 | 1165.8895
中桁19 | 中桁19节段 | N53a | Q355D | 4726 | 320 | 32 | 379.8948 | 1 | 379.8948
中桁19 | 中桁19节段 | N53b | Q355D | 4926 | 320 | 32 | 395.9716 | 1 | 395.9716
中桁19 | 中桁19节段 | N54 | Q355D | 1200 | 1200 | 16 | 180.864 | 3 | 542.592
中桁19 | 中桁19节段 | N55 | Q355D | 2300 | 320 | 32 | 184.8832 | 4 | 739.5328
中桁19 | 中桁19节段 | N56 | Q355D | 2200 | 320 | 32 | 176.8448 | 4 | 707.3792
中桁20 | 中桁20节段 | N11a | Q355D | 15280 | 1000 | 20 | 2398.96 | 1 | 2398.96
中桁20 | 中桁20节段 | N11b | Q355D | 13730 | 1000 | 24 | 2586.732 | 1 | 2586.732
中桁20 | 中桁20节段 | N12a | Q355D | 7900 | 1200 | 20 | 1488.36 | 1 | 1488.36
中桁20 | 中桁20节段 | N13 | Q355D | 7100 | 1200 | 24 | 1605.168 | 1 | 1605.168
中桁20 | 中桁20节段 | N16a | Q355D | 7900 | 240 | 20 | 297.672 | 6 | 1786.032
中桁20 | 中桁20节段 | N16b | Q355D | 7100 | 320 | 32 | 570.7264 | 6 | 3424.3584
中桁20 | 中桁20节段 | N21b | Q355D | 7100 | 2500 | 20 | 2786.75 | 1 | 2786.75
中桁20 | 中桁20节段 | N22a | Q355D | 12960 | 1000 | 20 | 2034.72 | 1 | 2034.72
中桁20 | 中桁20节段 | N22b | Q355D | 11130 | 1000 | 20 | 1747.41 | 1 | 1747.41
中桁20 | 中桁20节段 | N24 | Q355D | 7300 | 1880 | 24 | 2585.6016 | 2 | 5171.2032
中桁20 | 中桁20节段 | N26a | Q355D | 7900 | 320 | 32 | 635.0336 | 4 | 2540.1344
中桁20 | 中桁20节段 | N26b | Q355D | 7100 | 240 | 20 | 267.528 | 4 | 1070.112
中桁20 | 中桁20节段 | N31 | Q355D | 10818 | 1200 | 36 | 3668.6002 | 1 | 3668.6002
中桁20 | 中桁20节段 | N31a | Q355D | 11018 | 1200 | 36 | 3736.4242 | 1 | 3736.4242
中桁20 | 中桁20节段 | N32 | Q355D | 7218 | 1360 | 36 | 2774.1372 | 2 | 5548.2745
中桁20 | 中桁20节段 | N33 | Q355D | 7218 | 320 | 32 | 580.2117 | 2 | 1160.4234
中桁20 | 中桁20节段 | N33a | Q355D | 9418 | 320 | 32 | 757.0565 | 1 | 757.0565
中桁20 | 中桁20节段 | N33b | Q355D | 9618 | 320 | 32 | 773.1333 | 1 | 773.1333
中桁20 | 中桁20节段 | N34 | Q355D | 1200 | 1200 | 16 | 180.864 | 3 | 542.592
中桁20 | 中桁20节段 | N41 | Q355D | 3640 | 900 | 36 | 925.7976 | 2 | 1851.5952
中桁20 | 中桁20节段 | N43 | Q355D | 5240 | 240 | 24 | 236.9318 | 2 | 473.8637
中桁20 | 中桁20节段 | N51 | Q355D | 5829 | 1200 | 36 | 1976.7305 | 1 | 1976.7305
中桁20 | 中桁20节段 | N51a | Q355D | 5429 | 1200 | 36 | 1841.0825 | 1 | 1841.0825
中桁20 | 中桁20节段 | N51a | Q355D | 3629 | 1360 | 36 | 1394.7553 | 2 | 2789.5107
中桁20 | 中桁20节段 | N51a | Q355D | 3629 | 320 | 32 | 291.7135 | 2 | 583.4271
中桁20 | 中桁20节段 | N53a | Q355D | 5129 | 320 | 32 | 412.2895 | 1 | 412.2895
中桁20 | 中桁20节段 | N53b | Q355D | 4729 | 320 | 32 | 380.1359 | 1 | 380.1359
中桁20 | 中桁20节段 | N54 | Q355D | 1200 | 1200 | 16 | 180.864 | 3 | 542.592
中桁20 | 中桁20节段 | N55 | Q355D | 2300 | 320 | 32 | 184.8832 | 2 | 369.7664
中桁21 | 中桁21节段 | N11a | Q355D | 15280 | 1000 | 20 | 2398.96 | 1 | 2398.96
中桁21 | 中桁21节段 | N11b | Q355D | 13730 | 1000 | 20 | 2155.61 | 1 | 2155.61
中桁21 | 中桁21节段 | N12a | Q355D | 7900 | 1200 | 20 | 1488.36 | 1 | 1488.36
中桁21 | 中桁21节段 | N12b | Q355D | 7100 | 1200 | 20 | 1337.64 | 1 | 1337.64
中桁21 | 中桁21节段 | N13 | Q355D | 22300 | 1000 | 40 | 7002.2 | 2 | 14004.4
中桁21 | 中桁21节段 | N14 | Q355D | 7300 | 2048 | 20 | 2347.2128 | 2 | 4694.4256
中桁21 | 中桁21节段 | N21b | Q355D | 7100 | 2500 | 20 | 2786.75 | 1 | 2786.75
中桁21 | 中桁21节段 | N22a | Q355D | 12960 | 1000 | 20 | 2034.72 | 1 | 2034.72
中桁21 | 中桁21节段 | N23 | Q355D | 20360 | 1000 | 40 | 6393.04 | 2 | 12786.08
中桁21 | 中桁21节段 | N24 | Q355D | 7300 | 1880 | 24 | 2585.6016 | 2 | 5171.2032
中桁21 | 中桁21节段 | N26a | Q355D | 7900 | 240 | 20 | 297.672 | 4 | 1190.688
中桁21 | 中桁21节段 | N26b | Q355D | 7100 | 240 | 20 | 267.528 | 4 | 1070.112
中桁21 | 中桁21节段 | N26c | Q355D | 15000 | 170 | 14 | 280.245 | 2 | 560.49
中桁21 | 中桁21节段 | N31 | Q355D | 7227 | 900 | 36 | 1838.1152 | 2 | 3676.2304
中桁21 | 中桁21节段 | N32 | Q355D | 11727 | 1200 | 32 | 3534.9869 | 1 | 3534.9869
中桁21 | 中桁21节段 | N33 | Q355D | 10327 | 240 | 24 | 466.9456 | 2 | 933.8913
中桁21 | 中桁21节段 | N41 | Q355D | 3657 | 900 | 36 | 930.1214 | 2 | 1860.2428
中桁21 | 中桁21节段 | N42 | Q355D | 5957 | 1200 | 32 | 1795.6781 | 1 | 1795.6781
中桁21 | 中桁21节段 | N43 | Q355D | 5257 | 240 | 24 | 237.7005 | 2 | 475.401
中桁21 | 中桁21节段 | N51 | Q355D | 3640 | 900 | 36 | 925.7976 | 2 | 1851.5952
中桁21 | 中桁21节段 | N52 | Q355D | 5940 | 1200 | 32 | 1790.5536 | 1 | 1790.5536
中桁21 | 中桁21节段 | N53 | Q355D | 5240 | 240 | 24 | 236.9318 | 2 | 473.8637
中桁22 | 中桁22节段 | N11a | Q355D | 15280 | 1000 | 20 | 2398.96 | 1 | 2398.96
中桁22 | 中桁22节段 | N11b | Q355D | 16430 | 1000 | 20 | 2579.51 | 1 | 2579.51
中桁22 | 中桁22节段 | N12a | Q355D | 7900 | 1200 | 20 | 1488.36 | 1 | 1488.36
中桁22 | 中桁22节段 | N12b | Q355D | 8600 | 1200 | 20 | 1620.24 | 1 | 1620.24
中桁22 | 中桁22节段 | N13 | Q355D | 22280 | 1000 | 40 | 6995.92 | 2 | 13991.84
中桁22 | 中桁22节段 | N14 | Q355D | 8800 | 2048 | 20 | 2829.5168 | 2 | 5659.0336
中桁22 | 中桁22节段 | N16a | Q355D | 7900 | 240 | 20 | 297.672 | 6 | 1786.032
中桁22 | 中桁22节段 | N16b | Q355D | 8600 | 240 | 20 | 324.048 | 6 | 1944.288
中桁22 | 中桁22节段 | N21a | Q355D | 7900 | 2500 | 20 | 3100.75 | 1 | 3100.75
中桁22 | 中桁22节段 | N22a | Q355D | 12960 | 1000 | 20 | 2034.72 | 1 | 2034.72
中桁22 | 中桁22节段 | N22b | Q355D | 15210 | 1000 | 20 | 2387.97 | 1 | 2387.97
中桁22 | 中桁22节段 | N23 | Q355D | 20310 | 1000 | 40 | 6377.34 | 2 | 12754.68
中桁22 | 中桁22节段 | N24 | Q355D | 10300 | 1880 | 24 | 3648.1776 | 2 | 7296.3552
中桁22 | 中桁22节段 | N26a | Q355D | 7900 | 240 | 20 | 297.672 | 4 | 1190.688
中桁22 | 中桁22节段 | N26b | Q355D | 10100 | 240 | 20 | 380.568 | 4 | 1522.272
中桁22 | 中桁22节段 | N26c | Q355D | 18000 | 170 | 14 | 336.294 | 2 | 672.588
中桁22 | 中桁22节段 | N31 | Q355D | 8075 | 900 | 36 | 2053.7955 | 2 | 4107.591
中桁22 | 中桁22节段 | N32 | Q355D | 12575 | 1200 | 32 | 3790.608 | 1 | 3790.608
中桁22 | 中桁22节段 | N33 | Q355D | 11175 | 240 | 24 | 505.2888 | 2 | 1010.5776
中桁22 | 中桁22节段 | N41 | Q355D | 4104 | 900 | 36 | 1043.8114 | 2 | 2087.6227
中桁22 | 中桁22节段 | N42 | Q355D | 6404 | 1200 | 32 | 1930.4218 | 1 | 1930.4218
中桁22 | 中桁22节段 | N43 | Q355D | 5704 | 240 | 24 | 257.9121 | 2 | 515.8241
中桁22 | 中桁22节段 | N51 | Q355D | 3657 | 900 | 36 | 930.1214 | 2 | 1860.2428
中桁22 | 中桁22节段 | N52 | Q355D | 5857 | 1200 | 32 | 1765.5341 | 1 | 1765.5341
中桁22 | 中桁22节段 | N53 | Q355D | 5157 | 240 | 24 | 233.1789 | 2 | 466.3578
中桁23 | 中桁23节段 | N11 | Q355D | 46820 | 1000 | 20 | 7350.74 | 1 | 7350.74
中桁23 | 中桁23节段 | N12 | Q355D | 23690 | 1200 | 20 | 4463.196 | 1 | 4463.196
中桁23 | 中桁23节段 | N13 | Q355D | 10300 | 1200 | 20 | 1940.52 | 2 | 3881.04
中桁23 | 中桁23节段 | N14a | Q355D | 24910 | 1000 | 40 | 7821.74 | 2 | 15643.48
中桁23 | 中桁23节段 | N16a | Q355D | 5651 | 320 | 32 | 454.25 | 4 | 1816.9999
中桁23 | 中桁23节段 | N16b | Q355D | 10300 | 240 | 20 | 388.104 | 4 | 1552.416
中桁23 | 中桁23节段 | N16c | Q355D | 7700 | 320 | 32 | 618.9568 | 4 | 2475.8272
中桁23 | 中桁23节段 | N16d | Q355D | 23640 | 240 | 20 | 890.7552 | 1 | 890.7552
中桁23 | 中桁23节段 | N16e | Q355D | 23640 | 240 | 20 | 890.7552 | 1 | 890.7552
中桁23 | 中桁23节段 | N21 | Q355D | 4809 | 2500 | 20 | 1887.5325 | 1 | 1887.5325
中桁23 | 中桁23节段 | N22 | Q355D | 9360 | 1000 | 36 | 2645.136 | 1 | 2645.136
中桁23 | 中桁23节段 | N22a | Q355D | 28360 | 1000 | 20 | 4452.52 | 1 | 4452.52
中桁23 | 中桁23节段 | N23 | Q355D | 10103 | 1880 | 24 | 3578.4018 | 2 | 7156.8036
中桁23 | 中桁23节段 | N24 | Q355D | 17540 | 1000 | 40 | 5507.56 | 2 | 11015.12
中桁23 | 中桁23节段 | N24a | Q355D | 20070 | 1000 | 40 | 6301.98 | 2 | 12603.96
中桁23 | 中桁23节段 | N26a | Q355D | 2792 | 320 | 32 | 224.4321 | 2 | 448.8643
中桁23 | 中桁23节段 | N26b | Q355D | 10103 | 240 | 20 | 380.681 | 2 | 761.3621
中桁23 | 中桁23节段 | N26c | Q355D | 7700 | 240 | 20 | 290.136 | 2 | 580.272
中桁23 | 中桁23节段 | N26d | Q355D | 20592 | 240 | 20 | 775.9066 | 2 | 1551.8131
中桁23 | 中桁23节段 | N26e | Q355D | 20592 | 170 | 14 | 384.7203 | 2 | 769.4407
中桁23 | 中桁23节段 | N31a | Q355D | 11968 | 1200 | 36 | 4058.5882 | 1 | 4058.5882
中桁23 | 中桁23节段 | N32 | Q355D | 7568 | 1360 | 36 | 2908.6548 | 2 | 5817.3097
中桁23 | 中桁23节段 | N33 | Q355D | 7568 | 320 | 32 | 608.3461 | 2 | 1216.6922
中桁23 | 中桁23节段 | N33a | Q355D | 10368 | 320 | 32 | 833.4213 | 1 | 833.4213
中桁23 | 中桁23节段 | N34 | Q355D | 1200 | 1200 | 16 | 180.864 | 3 | 542.592
中桁23 | 中桁23节段 | N41 | Q355D | 11917 | 1200 | 36 | 4041.293 | 1 | 4041.293
中桁23 | 中桁23节段 | N43 | Q355D | 7717 | 320 | 32 | 620.3233 | 2 | 1240.6467
中桁23 | 中桁23节段 | N43a | Q355D | 11217 | 320 | 32 | 901.6673 | 1 | 901.6673
中桁23 | 中桁23节段 | N44 | Q355D | 1200 | 1200 | 16 | 180.864 | 3 | 542.592
中桁23 | 中桁23节段 | N51a | Q355D | 9422 | 1200 | 20 | 1775.1048 | 1 | 1775.1048
中桁23 | 中桁23节段 | N54 | Q355D | 1400 | 1200 | 16 | 211.008 | 3 | 633.024
中桁23 | 中桁23节段 | N53a | Q355D | 9622 | 190 | 16 | 229.6194 | 1 | 229.6194
边桁01 | 边桁01节段 | N11 | Q355D | 20500 | 1000 | 20 | 3218.5 | 1 | 3218.5
边桁01 | 边桁01节段 | N12 | Q355D | 13350 | 1200 | 20 | 2515.14 | 1 | 2515.14
边桁01 | 边桁01节段 | N13 | Q355D | 10350 | 1648 | 20 | 2677.9176 | 1 | 2677.9176
边桁01 | 边桁01节段 | N14 | Q355D | 10770 | 1000 | 28 | 2367.246 | 2 | 4734.492
边桁01 | 边桁01节段 | N14a | Q355D | 21370 | 1000 | 40 | 6710.18 | 2 | 13420.36
边桁01 | 边桁01节段 | N22 | Q355D | 9360 | 1000 | 36 | 2645.136 | 1 | 2645.136
边桁01 | 边桁01节段 | N22a | Q355D | 14570 | 1000 | 24 | 2744.988 | 1 | 2744.988
边桁01 | 边桁01节段 | N23 | Q355D | 10105 | 1530 | 24 | 2912.7865 | 2 | 5825.5729
边桁01 | 边桁01节段 | N24 | Q355D | 16420 | 1000 | 40 | 5155.88 | 1 | 5155.88
边桁01 | 边桁01节段 | N26a | Q355D | 2792 | 240 | 20 | 105.2026 | 2 | 210.4051
边桁01 | 边桁01节段 | N26b | Q355D | 10105 | 240 | 20 | 380.7564 | 2 | 761.5128
边桁01 | 边桁01节段 |  | Q355D | 12897 | 240 | 20 | 485.959 | 1 | 485.959
边桁01 | 边桁01节段 | N26d | Q355D | 10105 | 240 | 20 | 380.7564 | 1 | 380.7564
边桁01 | 边桁01节段 | N26d | Q355D | 2792 | 320 | 32 | 224.4321 | 1 | 224.4321
边桁01 | 边桁01节段 | N26d | Q355D | 12897 | 170 | 14 | 240.9547 | 1 | 240.9547
边桁01 | 边桁01节段 | N26d | Q355D | 14038 | 1200 | 36 | 4760.5666 | 1 | 4760.5666
边桁01 | 边桁01节段 | N26d | Q355D | 14338 | 1200 | 36 | 4862.3026 | 1 | 4862.3026
边桁01 | 边桁01节段 | N26d | Q355D | 9838 | 1360 | 36 | 3781.0976 | 2 | 7562.1951
边桁01 | 边桁01节段 | N26d | Q355D | 9838 | 320 | 32 | 790.8178 | 2 | 1581.6356
边桁01 | 边桁01节段 | N26d | Q355D | 12938 | 320 | 32 | 1040.0082 | 1 | 1040.0082
边桁01 | 边桁01节段 | N26d | Q355D | 1200 | 1200 | 16 | 180.864 | 4 | 723.456
边桁01 | 边桁01节段 | N26d | Q355D | 6725 | 1200 | 36 | 2280.582 | 1 | 2280.582
边桁01 | 边桁01节段 | N26d | Q355D | 6925 | 1200 | 36 | 2348.406 | 1 | 2348.406
边桁01 | 边桁01节段 | N26d | Q355D | 4925 | 1360 | 36 | 1892.8548 | 2 | 3785.7096
边桁01 | 边桁01节段 | N26d | Q355D | 4925 | 320 | 32 | 395.8912 | 2 | 791.7824
边桁01 | 边桁01节段 | N43a | Q355D | 6025 | 320 | 32 | 484.3136 | 1 | 484.3136
边桁01 | 边桁01节段 | N43b | Q355D | 6225 | 320 | 32 | 500.3904 | 1 | 500.3904
边桁01 | 边桁01节段 | N44 | Q355D | 1200 | 1200 | 16 | 180.864 | 4 | 723.456
边桁01 | 边桁01节段 | N51 | Q355D | 13718 | 1200 | 20 | 2584.4712 | 1 | 2584.4712
边桁01 | 边桁01节段 | N54 | Q355D | 1400 | 1200 | 16 | 211.008 | 3 | 633.024
边桁01 | 边桁01节段 | N53 | Q355D | 9133 | 190 | 16 | 217.9499 | 2 | 435.8998
边桁02 | 边桁02节段 | N11a | Q355D | 11850 | 1000 | 20 | 1860.45 | 1 | 1860.45
边桁02 | 边桁02节段 | N11b | Q355D | 12800 | 1000 | 20 | 2009.6 | 1 | 2009.6
边桁02 | 边桁02节段 | N12a | Q355D | 7902 | 1200 | 20 | 1488.7368 | 1 | 1488.7368
边桁02 | 边桁02节段 | N12b | Q355D | 10150 | 1200 | 20 | 1912.26 | 1 | 1912.26
边桁02 | 边桁02节段 | N13 | Q355D | 19240 | 1000 | 40 | 6041.36 | 2 | 12082.72
边桁02 | 边桁02节段 | N14 | Q355D | 10350 | 1648 | 20 | 2677.9176 | 2 | 5355.8352
边桁02 | 边桁02节段 | N21b | Q355D | 10105 | 1850 | 20 | 2934.9972 | 1 | 2934.9972
边桁02 | 边桁02节段 | N21b | Q355D | 12530 | 1000 | 20 | 1967.21 | 1 | 1967.21
边桁02 | 边桁02节段 | N21b | Q355D | 13790 | 1000 | 20 | 2165.03 | 1 | 2165.03
边桁02 | 边桁02节段 | N23 | Q355D | 19590 | 1000 | 40 | 6151.26 | 2 | 12302.52
边桁02 | 边桁02节段 | N24 | Q355D | 10305 | 1470 | 24 | 2853.9491 | 2 | 5707.8983
边桁02 | 边桁02节段 | N26a | Q355D | 7902 | 240 | 20 | 297.7474 | 4 | 1190.9894
边桁02 | 边桁02节段 | N26b | Q355D | 10105 | 240 | 20 | 380.7564 | 4 | 1523.0256
边桁02 | 边桁02节段 | N26c | Q355D | 18007 | 170 | 14 | 336.4248 | 1 | 336.4248
边桁02 | 边桁02节段 | N31 | Q355D | 10047 | 900 | 36 | 2555.354 | 2 | 5110.708
边桁02 | 边桁02节段 | N32 | Q355D | 14947 | 1200 | 32 | 4505.6237 | 1 | 4505.6237
边桁02 | 边桁02节段 | N33 | Q355D | 13547 | 240 | 24 | 612.5412 | 2 | 1225.0823
边桁02 | 边桁02节段 | N41 | Q355D | 4796 | 900 | 36 | 1219.8146 | 2 | 2439.6293
边桁02 | 边桁02节段 | N41 | Q355D | 7096 | 1200 | 32 | 2139.0182 | 1 | 2139.0182
边桁02 | 边桁02节段 | N41 | Q355D | 6396 | 240 | 24 | 289.2015 | 2 | 578.4031
边桁02 | 边桁02节段 | N41 | Q355D | 7925 | 1200 | 36 | 2687.526 | 1 | 2687.526
边桁02 | 边桁02节段 | N41 | Q355D | 7125 | 1200 | 36 | 2416.23 | 1 | 2416.23
边桁02 | 边桁02节段 | N41 | Q355D | 4925 | 1360 | 36 | 1892.8548 | 2 | 3785.7096
边桁02 | 边桁02节段 | N41 | Q355D | 4925 | 320 | 32 | 395.8912 | 2 | 791.7824
边桁02 | 边桁02节段 | N41 | Q355D | 7225 | 320 | 32 | 580.7744 | 1 | 580.7744
边桁02 | 边桁02节段 | N41 | Q355D | 6425 | 320 | 32 | 516.4672 | 1 | 516.4672
边桁02 | 边桁02节段 | N41 | Q355D | 1200 | 1200 | 16 | 180.864 | 2 | 361.728
边桁02 | 边桁02节段 | N41 | Q355D | 1200 | 991 | 20 | 186.7044 | 1 | 186.7044
边桁02 | 边桁02节段 | N41 | Q355D | 2600 | 320 | 32 | 208.9984 | 2 | 417.9968
边桁02 | 边桁02节段 | N41 | Q355D | 1580 | 610 | 14 | 105.9216 | 3 | 317.7649
边桁02 | 边桁02节段 | N41 | Q355D | 1580 | 630 | 14 | 109.3945 | 3 | 328.1834
边桁02 | 边桁02节段 | N41 | Q355D | 470 | 1000 | 24 | 88.548 | 3 | 265.644
边桁02 | 边桁02节段 | N41 | Q355D | 480 | 1000 | 24 | 90.432 | 3 | 271.296
边桁02 | 边桁02节段 | N41 | Q355D | 1450 | 610 | 14 | 97.2065 | 3 | 291.6196
边桁02 | 边桁02节段 | N41 | Q355D | 1450 | 626 | 14 | 99.7562 | 3 | 299.2687
边桁03 | 边桁03节段 | N11a | Q355D | 11850 | 1000 | 20 | 1860.45 | 1 | 1860.45
边桁03 | 边桁03节段 | N11b | Q355D | 10390 | 1000 | 20 | 1631.23 | 1 | 1631.23
边桁03 | 边桁03节段 | N11b | Q355D | 7902 | 1200 | 20 | 1488.7368 | 1 | 1488.7368
边桁03 | 边桁03节段 | N11b | Q355D | 8600 | 1200 | 20 | 1620.24 | 1 | 1620.24
边桁03 | 边桁03节段 | N13 | Q355D | 19340 | 1000 | 40 | 6072.76 | 2 | 12145.52
边桁03 | 边桁03节段 | N14 | Q355D | 8800 | 1648 | 20 | 2276.8768 | 2 | 4553.7536
边桁03 | 边桁03节段 | N21a | Q355D | 7904 | 1850 | 20 | 2295.7168 | 1 | 2295.7168
边桁03 | 边桁03节段 | N21b | Q355D | 7102 | 1850 | 20 | 2062.7759 | 1 | 2062.7759
边桁03 | 边桁03节段 | N22a | Q355D | 12530 | 1000 | 20 | 1967.21 | 1 | 1967.21
边桁03 | 边桁03节段 | N22b | Q355D | 9710 | 1000 | 20 | 1524.47 | 1 | 1524.47
边桁03 | 边桁03节段 | N23 | Q355D | 18400 | 1000 | 40 | 5777.6 | 2 | 11555.2
边桁03 | 边桁03节段 | N24 | Q355D | 7302 | 1470 | 24 | 2022.2743 | 2 | 4044.5486
边桁03 | 边桁03节段 | N26a | Q355D | 7904 | 240 | 20 | 297.8227 | 4 | 1191.2909
边桁03 | 边桁03节段 | N26b | Q355D | 7102 | 240 | 20 | 267.6034 | 4 | 1070.4134
边桁03 | 边桁03节段 | N26c | Q355D | 15006 | 170 | 14 | 280.3571 | 1 | 280.3571
边桁03 | 边桁03节段 | N31 | Q355D | 9010 | 900 | 36 | 2291.6034 | 2 | 4583.2068
边桁03 | 边桁03节段 | N32 | Q355D | 14010 | 1200 | 32 | 4223.1744 | 1 | 4223.1744
边桁03 | 边桁03节段 | N33 | Q355D | 12610 | 240 | 24 | 570.1738 | 2 | 1140.3475
边桁03 | 边桁03节段 | N41 | Q355D | 4322 | 900 | 36 | 1099.2575 | 2 | 2198.515
边桁03 | 边桁03节段 | N41 | Q355D | 6722 | 1200 | 32 | 2026.2797 | 1 | 2026.2797
边桁03 | 边桁03节段 | N41 | Q355D | 6022 | 240 | 24 | 272.2908 | 2 | 544.5815
边桁03 | 边桁03节段 | N41 | Q355D | 4796 | 900 | 36 | 1219.8146 | 2 | 2439.6293
边桁03 | 边桁03节段 | N41 | Q355D | 7396 | 1200 | 32 | 2229.4502 | 1 | 2229.4502
边桁03 | 边桁03节段 | N41 | Q355D | 6696 | 240 | 24 | 302.7663 | 2 | 605.5327
边桁03 | 边桁03节段 | N41 | Q355D | 1200 | 1170 | 20 | 220.428 | 1 | 220.428
边桁03 | 边桁03节段 | N41 | Q355D | 1200 | 1132 | 20 | 213.2688 | 1 | 213.2688
边桁03 | 边桁03节段 | N41 | Q355D | 1580 | 610 | 14 | 105.9216 | 3 | 317.7649
边桁03 | 边桁03节段 | N41 | Q355D | 1580 | 630 | 14 | 109.3945 | 3 | 328.1834
边桁03 | 边桁03节段 | N41 | Q355D | 470 | 1000 | 24 | 88.548 | 3 | 265.644
边桁03 | 边桁03节段 | N41 | Q355D | 480 | 1000 | 24 | 90.432 | 3 | 271.296
边桁03 | 边桁03节段 | N41 | Q355D | 1450 | 610 | 14 | 97.2065 | 3 | 291.6196
边桁04 | 边桁04节段 | N11a | Q355D | 11850 | 1000 | 20 | 1860.45 | 1 | 1860.45
边桁04 | 边桁04节段 | N11b | Q355D | 10390 | 1000 | 20 | 1631.23 | 1 | 1631.23
边桁04 | 边桁04节段 | N12a | Q355D | 7901 | 1200 | 20 | 1488.5484 | 1 | 1488.5484
边桁04 | 边桁04节段 | N12b | Q355D | 7101 | 1200 | 20 | 1337.8284 | 1 | 1337.8284
边桁04 | 边桁04节段 | N13 | Q355D | 20420 | 1000 | 40 | 6411.88 | 2 | 12823.76
边桁04 | 边桁04节段 | N14 | Q355D | 7301 | 1648 | 20 | 1889.0315 | 2 | 3778.0631
边桁04 | 边桁04节段 | N21a | Q355D | 7903 | 1850 | 20 | 2295.4264 | 1 | 2295.4264
边桁04 | 边桁04节段 | N21b | Q355D | 7102 | 1850 | 20 | 2062.7759 | 1 | 2062.7759
边桁04 | 边桁04节段 | N21b | Q355D | 12530 | 1000 | 20 | 1967.21 | 1 | 1967.21
边桁04 | 边桁04节段 | N21b | Q355D | 9710 | 1000 | 20 | 1524.47 | 1 | 1524.47
边桁04 | 边桁04节段 | N23 | Q355D | 18420 | 1000 | 40 | 5783.88 | 2 | 11567.76
边桁04 | 边桁04节段 | N24 | Q355D | 7302 | 1470 | 24 | 2022.2743 | 2 | 4044.5486
边桁04 | 边桁04节段 | N26b | Q355D | 7102 | 240 | 20 | 267.6034 | 4 | 1070.4134
边桁04 | 边桁04节段 | N26c | Q355D | 15005 | 170 | 14 | 280.3384 | 1 | 280.3384
边桁04 | 边桁04节段 | N26c | Q355D | 8788 | 900 | 36 | 2235.1399 | 2 | 4470.2798
边桁04 | 边桁04节段 | N26c | Q355D | 13688 | 1200 | 32 | 4126.1107 | 1 | 4126.1107
边桁04 | 边桁04节段 | N33 | Q355D | 12288 | 240 | 24 | 555.6142 | 2 | 1111.2284
边桁04 | 边桁04节段 | N41 | Q355D | 6225 | 1200 | 36 | 2111.022 | 1 | 2111.022
边桁04 | 边桁04节段 | N41 | Q355D | 4225 | 1360 | 36 | 1623.8196 | 2 | 3247.6392
边桁04 | 边桁04节段 | N41 | Q355D | 4225 | 320 | 32 | 339.6224 | 2 | 679.2448
边桁04 | 边桁04节段 | N41 | Q355D | 5525 | 320 | 32 | 444.1216 | 1 | 444.1216
边桁04 | 边桁04节段 | N41 | Q355D | 1200 | 1200 | 16 | 180.864 | 2 | 361.728
边桁04 | 边桁04节段 | N41 | Q355D | 4322 | 900 | 36 | 1099.2575 | 2 | 2198.515
边桁04 | 边桁04节段 | N41 | Q355D | 6922 | 1200 | 32 | 2086.5677 | 1 | 2086.5677
边桁04 | 边桁04节段 | N41 | Q355D | 2300 | 320 | 32 | 184.8832 | 2 | 369.7664
边桁04 | 边桁04节段 | N41 | Q355D | 1580 | 610 | 14 | 105.9216 | 3 | 317.7649
边桁04 | 边桁04节段 | N41 | Q355D | 1580 | 630 | 14 | 109.3945 | 2 | 218.7889
边桁04 | 边桁04节段 | N41 | Q355D | 470 | 1000 | 24 | 88.548 | 3 | 265.644
边桁04 | 边桁04节段 | N41 | Q355D | 470 | 1000 | 24 | 88.548 | 2 | 177.096
边桁04 | 边桁04节段 | N41 | Q355D | 1450 | 610 | 14 | 97.2065 | 3 | 291.6196
边桁04 | 边桁04节段 | N41 | Q355D | 1450 | 626 | 14 | 99.7562 | 2 | 199.5125
边桁05 | 边桁05节段 | N11a | Q420D | 11850 | 1000 | 40 | 3720.9 | 1 | 3720.9
边桁05 | 边桁05节段 | N11b | Q355D | 10390 | 1000 | 24 | 1957.476 | 1 | 1957.476
边桁05 | 边桁05节段 | N12a | Q420D | 7901 | 1200 | 40 | 2977.0968 | 1 | 2977.0968
边桁05 | 边桁05节段 | N12a | Q355D | 7101 | 1200 | 24 | 1605.3941 | 1 | 1605.3941
边桁05 | 边桁05节段 | N12a | Q420D | 21280 | 1000 | 48 | 8018.304 | 2 | 16036.608
边桁05 | 边桁05节段 | N14 | Q355D | 7301 | 1644 | 32 | 3015.1144 | 2 | 6030.2288
边桁05 | 边桁05节段 | N26b | Q355D | 7102 | 320 | 32 | 570.8872 | 4 | 2283.5487
边桁05 | 边桁05节段 | N26c | Q355D | 15005 | 170 | 14 | 280.3384 | 1 | 280.3384
边桁05 | 边桁05节段 | N31 | Q355D | 12781 | 1200 | 36 | 4334.2927 | 1 | 4334.2927
边桁05 | 边桁05节段 | N31a | Q355D | 12781 | 1200 | 36 | 4334.2927 | 1 | 4334.2927
边桁05 | 边桁05节段 | N33 | Q355D | 8581 | 320 | 32 | 689.7751 | 2 | 1379.5502
边桁05 | 边桁05节段 | N33a | Q355D | 11381 | 320 | 32 | 914.8503 | 1 | 914.8503
边桁05 | 边桁05节段 | N33a | Q355D | 1200 | 1200 | 16 | 180.864 | 3 | 542.592
边桁05 | 边桁05节段 | N33a | Q355D | 6135 | 1200 | 36 | 2080.5012 | 1 | 2080.5012
边桁05 | 边桁05节段 | N33a | Q355D | 4135 | 320 | 32 | 332.3878 | 2 | 664.7757
边桁05 | 边桁05节段 | N33a | Q355D | 5435 | 320 | 32 | 436.887 | 1 | 436.887
边桁05 | 边桁05节段 | N33a | Q355D | 6425 | 1200 | 36 | 2178.846 | 1 | 2178.846
边桁05 | 边桁05节段 | N33a | Q355D | 5725 | 320 | 32 | 460.1984 | 1 | 460.1984
边桁05 | 边桁05节段 | N33a | Q355D | 2300 | 320 | 32 | 184.8832 | 4 | 739.5328
边桁05 | 边桁05节段 | N33a | Q355D | 2600 | 320 | 32 | 208.9984 | 4 | 835.9936
边桁05 | 边桁05节段 | N33a | Q355D | 1560 | 602 | 14 | 103.2093 | 3 | 309.6279
边桁05 | 边桁05节段 | N33a | Q355D | 1576 | 618 | 14 | 107.0391 | 2 | 214.0782
边桁05 | 边桁05节段 | N33a | Q355D | 460 | 1000 | 24 | 86.664 | 3 | 259.992
边桁06 | 边桁06节段 | N11a | Q420D | 11850 | 1000 | 40 | 3720.9 | 1 | 3720.9
边桁06 | 边桁06节段 | N11b | Q420D | 10390 | 1000 | 40 | 3262.46 | 1 | 3262.46
边桁06 | 边桁06节段 | N12a | Q420D | 7901 | 1200 | 40 | 2977.0968 | 1 | 2977.0968
边桁06 | 边桁06节段 | N12b | Q420D | 7101 | 1200 | 40 | 2675.6568 | 1 | 2675.6568
边桁06 | 边桁06节段 | N23 | Q420D | 20720 | 1000 | 48 | 7807.296 | 2 | 15614.592
边桁06 | 边桁06节段 | N24 | Q420D | 7302 | 1482 | 44 | 3737.7682 | 2 | 7475.5364
边桁06 | 边桁06节段 | N26b | Q420D | 7102 | 320 | 32 | 570.8872 | 4 | 2283.5487
边桁06 | 边桁06节段 | N26c | Q420D | 15005 | 170 | 14 | 280.3384 | 1 | 280.3384
边桁06 | 边桁06节段 | N31 | Q355D | 12589 | 1200 | 36 | 4269.1817 | 1 | 4269.1817
边桁06 | 边桁06节段 | N31 | Q355D | 8389 | 1360 | 36 | 3224.1947 | 2 | 6448.3894
边桁06 | 边桁06节段 | N31 | Q355D | 8389 | 320 | 32 | 674.3414 | 2 | 1348.6828
边桁06 | 边桁06节段 | N31 | Q355D | 11189 | 320 | 32 | 899.4166 | 1 | 899.4166
边桁06 | 边桁06节段 | N33b | Q355D | 11189 | 320 | 32 | 899.4166 | 1 | 899.4166
边桁06 | 边桁06节段 | N34 | Q355D | 1200 | 1200 | 16 | 180.864 | 3 | 542.592
边桁06 | 边桁06节段 | N34 | Q355D | 6053 | 1200 | 40 | 2280.7704 | 1 | 2280.7704
边桁06 | 边桁06节段 | N34 | Q355D | 4053 | 320 | 32 | 325.7964 | 4 | 1303.1854
边桁06 | 边桁06节段 | N34 | Q355D | 5153 | 320 | 32 | 414.2188 | 1 | 414.2188
边桁06 | 边桁06节段 | N34 | Q355D | 5353 | 320 | 32 | 430.2956 | 1 | 430.2956
边桁06 | 边桁06节段 | N34 | Q355D | 1600 | 1200 | 16 | 241.152 | 2 | 482.304
边桁06 | 边桁06节段 | N34 | Q420D | 6335 | 1200 | 40 | 2387.028 | 1 | 2387.028
边桁06 | 边桁06节段 | N34 | Q420D | 4135 | 1360 | 40 | 1765.8104 | 2 | 3531.6208
边桁06 | 边桁06节段 | N34 | Q420D | 4135 | 320 | 32 | 332.3878 | 4 | 1329.5514
边桁06 | 边桁06节段 | N34 | Q420D | 5635 | 320 | 32 | 452.9638 | 1 | 452.9638
边桁06 | 边桁06节段 | N34 | Q420D | 1200 | 1200 | 16 | 180.864 | 2 | 361.728
边桁06 | 边桁06节段 | N34 | Q420D | 2200 | 320 | 32 | 176.8448 | 4 | 707.3792
边桁06 | 边桁06节段 | N34 | Q355D | 1560 | 602 | 14 | 103.2093 | 3 | 309.6279
边桁06 | 边桁06节段 | N34 | Q355D | 1560 | 602 | 14 | 103.2093 | 2 | 206.4186
边桁06 | 边桁06节段 | N34 | Q355D | 460 | 1000 | 24 | 86.664 | 3 | 259.992
边桁06 | 边桁06节段 | N34 | Q355D | 460 | 1000 | 24 | 86.664 | 2 | 173.328
边桁06 | 边桁06节段 | N34 | Q355D | 1350 | 602 | 14 | 89.3157 | 3 | 267.9472
边桁07 | 边桁07节段 | N11a | Q420D | 11850 | 1000 | 40 | 3720.9 | 1 | 3720.9
边桁07 | 边桁07节段 | N12a | Q420D | 7900 | 1200 | 40 | 2976.72 | 1 | 2976.72
边桁07 | 边桁07节段 | N12b | Q420D | 7100 | 1200 | 40 | 2675.28 | 1 | 2675.28
边桁07 | 边桁07节段 | N14 | Q420D | 7300 | 1628 | 48 | 4478.0419 | 2 | 8956.0838
边桁07 | 边桁07节段 |  | Q420D | 1560 | 1200 | 16 | 235.1232 | 2 | 470.2464
边桁07 | 边桁07节段 |  | Q420D | 600 | 400 | 16 | 30.144 | 4 | 120.576
边桁07 | 边桁07节段 | N26a | Q420D | 7901 | 320 | 32 | 635.114 | 4 | 2540.4559
边桁07 | 边桁07节段 | N26b | Q420D | 7101 | 320 | 32 | 570.8068 | 4 | 2283.2271
边桁07 | 边桁07节段 | N26c | Q420D | 15002 | 170 | 14 | 280.2824 | 2 | 560.5647
边桁07 | 边桁07节段 | N31 | Q420D | 11812 | 1200 | 40 | 4450.7616 | 1 | 4450.7616
边桁07 | 边桁07节段 | N31a | Q420D | 12212 | 1200 | 40 | 4601.4816 | 1 | 4601.4816
边桁07 | 边桁07节段 | N32 | Q420D | 8212 | 1760 | 40 | 4538.2797 | 2 | 9076.5594
边桁07 | 边桁07节段 | N33 | Q420D | 8212 | 320 | 32 | 660.1134 | 4 | 2640.4536
边桁07 | 边桁07节段 | N33a | Q420D | 10412 | 320 | 32 | 836.9582 | 1 | 836.9582
边桁07 | 边桁07节段 | N33b | Q420D | 10812 | 320 | 32 | 869.1118 | 1 | 869.1118
边桁07 | 边桁07节段 | N34 | Q420D | 1600 | 1200 | 16 | 241.152 | 3 | 723.456
边桁07 | 边桁07节段 | N41a | Q420D | 5969 | 1200 | 40 | 2249.1192 | 1 | 2249.1192
边桁07 | 边桁07节段 | N41a | Q420D | 3969 | 1760 | 40 | 2193.4282 | 2 | 4386.8563
边桁07 | 边桁07节段 | N41a | Q420D | 5269 | 320 | 32 | 423.5433 | 1 | 423.5433
边桁07 | 边桁07节段 | N41a | Q420D | 4053 | 1760 | 40 | 2239.8499 | 2 | 4479.6998
边桁07 | 边桁07节段 | N41a | Q420D | 4053 | 320 | 32 | 325.7964 | 4 | 1303.1854
边桁07 | 边桁07节段 | N41a | Q420D | 5153 | 320 | 32 | 414.2188 | 1 | 414.2188
边桁07 | 边桁07节段 | N41a | Q420D | 5353 | 320 | 32 | 430.2956 | 1 | 430.2956
边桁07 | 边桁07节段 | N41a | Q420D | 1600 | 1200 | 16 | 241.152 | 2 | 482.304
边桁07 | 边桁07节段 | N41a | Q420D | 2100 | 320 | 32 | 168.8064 | 8 | 1350.4512
边桁07 | 边桁07节段 | N41a | Q420D | 2000 | 320 | 32 | 160.768 | 8 | 1286.144
边桁07 | 边桁07节段 | N41a | Q355D | 1560 | 606 | 14 | 103.8951 | 3 | 311.6852
边桁07 | 边桁07节段 | N41a | Q355D | 1560 | 602 | 14 | 103.2093 | 2 | 206.4186
边桁07 | 边桁07节段 | N41a | Q355D | 470 | 1000 | 24 | 88.548 | 3 | 265.644
边桁07 | 边桁07节段 | N41a | Q355D | 1450 | 606 | 14 | 96.5691 | 2 | 193.1383
边桁07 | 边桁07节段 | N41a | Q420D | 1450 | 1200 | 32 | 437.088 | 5 | 2185.44
边桁07 | 边桁07节段 | N41a | Q420D | 1450 | 602 | 60 | 411.1359 | 3 | 1233.4077
边桁07 | 边桁07节段 | N41a | Q420D | 2800 | 2650 | 100 | 5824.7 | 1 | 5824.7
边桁08 | 边桁08节段 | N11a | Q420D | 11850 | 1000 | 40 | 3720.9 | 1 | 3720.9
边桁08 | 边桁08节段 | N11b | Q420D | 10390 | 1000 | 40 | 3262.46 | 1 | 3262.46
边桁08 | 边桁08节段 | N11b | Q420D | 7900 | 1200 | 40 | 2976.72 | 1 | 2976.72
边桁08 | 边桁08节段 | N12b | Q420D | 7100 | 1200 | 40 | 2675.28 | 1 | 2675.28
边桁08 | 边桁08节段 | N12b | Q420D | 22190 | 1000 | 44 | 7664.426 | 2 | 15328.852
边桁08 | 边桁08节段 | N14 | Q420D | 7300 | 1628 | 48 | 4478.0419 | 2 | 8956.0838
边桁08 | 边桁08节段 | N21a | Q355D | 7101 | 1850 | 24 | 2474.9825 | 1 | 2474.9825
边桁08 | 边桁08节段 | N21a | Q420D | 12530 | 1000 | 32 | 3147.536 | 1 | 3147.536
边桁08 | 边桁08节段 | N22b | Q355D | 9710 | 1000 | 24 | 1829.364 | 1 | 1829.364
边桁08 | 边桁08节段 | N22b | Q420D | 22540 | 1000 | 44 | 7785.316 | 2 | 15570.632
边桁08 | 边桁08节段 | N24 | Q355D | 7301 | 1474 | 32 | 2703.3325 | 2 | 5406.665
边桁08 | 边桁08节段 | N26b | Q355D | 7101 | 320 | 32 | 570.8068 | 4 | 2283.2271
边桁08 | 边桁08节段 | N26b | Q355D | 15002 | 170 | 14 | 280.2824 | 1 | 280.2824
边桁08 | 边桁08节段 | N26b | Q355D | 11850 | 1200 | 40 | 4465.08 | 1 | 4465.08
边桁08 | 边桁08节段 | N31a | Q355D | 12250 | 1200 | 40 | 4615.8 | 1 | 4615.8
边桁08 | 边桁08节段 | N32 | Q355D | 8050 | 1760 | 40 | 4448.752 | 2 | 8897.504
边桁08 | 边桁08节段 | N32 | Q355D | 10450 | 320 | 32 | 840.0128 | 1 | 840.0128
边桁08 | 边桁08节段 | N32 | Q355D | 10850 | 320 | 32 | 872.1664 | 1 | 872.1664
边桁08 | 边桁08节段 | N32 | Q355D | 1600 | 1200 | 16 | 241.152 | 3 | 723.456
边桁08 | 边桁08节段 | N32 | Q355D | 5711 | 1200 | 36 | 1936.7143 | 1 | 1936.7143
边桁08 | 边桁08节段 | N32 | Q355D | 6011 | 1200 | 36 | 2038.4503 | 1 | 2038.4503
边桁08 | 边桁08节段 | N32 | Q355D | 3911 | 320 | 32 | 314.3818 | 2 | 628.7636
边桁08 | 边桁08节段 | N32 | Q355D | 5011 | 320 | 32 | 402.8042 | 1 | 402.8042
边桁08 | 边桁08节段 | N32 | Q355D | 5311 | 320 | 32 | 426.9194 | 1 | 426.9194
边桁08 | 边桁08节段 | N32 | Q355D | 1200 | 1200 | 16 | 180.864 | 2 | 361.728
边桁08 | 边桁08节段 | N32 | Q355D | 5979 | 1200 | 36 | 2027.5985 | 1 | 2027.5985
边桁08 | 边桁08节段 | N32 | Q355D | 6079 | 1200 | 36 | 2061.5105 | 1 | 2061.5105
边桁08 | 边桁08节段 | N32 | Q355D | 3979 | 1760 | 36 | 1979.0591 | 2 | 3958.1182
边桁08 | 边桁08节段 | N32 | Q355D | 3979 | 320 | 32 | 319.8479 | 4 | 1279.3917
边桁08 | 边桁08节段 | N32 | Q355D | 5279 | 320 | 32 | 424.3471 | 1 | 424.3471
边桁08 | 边桁08节段 | N32 | Q355D | 5379 | 320 | 32 | 432.3855 | 1 | 432.3855
边桁08 | 边桁08节段 | N32 | Q355D | 1600 | 1200 | 16 | 241.152 | 2 | 482.304
边桁08 | 边桁08节段 | N32 | Q355D | 2400 | 320 | 32 | 192.9216 | 8 | 1543.3728
边桁08 | 边桁08节段 | N32 | Q355D | 1560 | 606 | 14 | 103.8951 | 3 | 311.6852
边桁09 | 边桁09节段 | N11a | Q355D | 11850 | 1000 | 20 | 1860.45 | 1 | 1860.45
边桁09 | 边桁09节段 | N11b | Q355D | 10390 | 1000 | 24 | 1957.476 | 1 | 1957.476
边桁09 | 边桁09节段 | N12a | Q355D | 7900 | 1200 | 20 | 1488.36 | 1 | 1488.36
边桁09 | 边桁09节段 | N12b | Q355D | 7100 | 1200 | 24 | 1605.168 | 1 | 1605.168
边桁09 | 边桁09节段 | N14 | Q355D | 7300 | 1644 | 32 | 3014.7014 | 2 | 6029.4029
边桁09 | 边桁09节段 | N26a | Q355D | 7901 | 320 | 32 | 635.114 | 4 | 2540.4559
边桁09 | 边桁09节段 | N26b | Q355D | 7101 | 240 | 20 | 267.5657 | 4 | 1070.2627
边桁09 | 边桁09节段 | N26c | Q355D | 15002 | 170 | 14 | 280.2824 | 1 | 280.2824
边桁09 | 边桁09节段 | N31 | Q355D | 11903 | 1200 | 36 | 4036.5454 | 1 | 4036.5454
边桁09 | 边桁09节段 | N31 | Q355D | 12203 | 1200 | 36 | 4138.2814 | 1 | 4138.2814
边桁09 | 边桁09节段 | N31 | Q355D | 7903 | 320 | 32 | 635.2748 | 2 | 1270.5495
边桁09 | 边桁09节段 | N31 | Q355D | 10503 | 320 | 32 | 844.2732 | 1 | 844.2732
边桁09 | 边桁09节段 | N31 | Q355D | 10803 | 320 | 32 | 868.3884 | 1 | 868.3884
边桁09 | 边桁09节段 | N34 | Q355D | 1200 | 1200 | 16 | 180.864 | 3 | 542.592
边桁09 | 边桁09节段 | N41 | Q355D | 5651 | 1200 | 36 | 1916.3671 | 1 | 1916.3671
边桁09 | 边桁09节段 | N41 | Q355D | 3851 | 1360 | 36 | 1480.0779 | 2 | 2960.1559
边桁09 | 边桁09节段 | N41 | Q355D | 3851 | 320 | 32 | 309.5588 | 2 | 619.1176
边桁09 | 边桁09节段 | N41 | Q355D | 4951 | 320 | 32 | 397.9812 | 1 | 397.9812
边桁09 | 边桁09节段 | N41 | Q355D | 5251 | 320 | 32 | 422.0964 | 1 | 422.0964
边桁09 | 边桁09节段 | N44 | Q355D | 1200 | 1200 | 16 | 180.864 | 3 | 542.592
边桁09 | 边桁09节段 | N51a | Q355D | 6111 | 1200 | 36 | 2072.3623 | 1 | 2072.3623
边桁09 | 边桁09节段 | N52 | Q355D | 3911 | 1360 | 36 | 1503.1381 | 2 | 3006.2762
边桁09 | 边桁09节段 | N53a | Q355D | 5411 | 320 | 32 | 434.9578 | 1 | 434.9578
边桁09 | 边桁09节段 | N53b | Q355D | 5411 | 320 | 32 | 434.9578 | 1 | 434.9578
边桁09 | 边桁09节段 | N54 | Q355D | 1200 | 1200 | 16 | 180.864 | 2 | 361.728
边桁09 | 边桁09节段 | N55 | Q355D | 2300 | 320 | 32 | 184.8832 | 4 | 739.5328
边桁09 | 边桁09节段 | N56 | Q355D | 2600 | 320 | 32 | 208.9984 | 4 | 835.9936
边桁10 | 边桁10节段 | N11a | Q355D | 11850 | 1000 | 20 | 1860.45 | 1 | 1860.45
边桁10 | 边桁10节段 | N11b | Q355D | 10390 | 1000 | 20 | 1631.23 | 1 | 1631.23
边桁10 | 边桁10节段 | N11b | Q355D | 7900 | 1200 | 20 | 1488.36 | 1 | 1488.36
边桁10 | 边桁10节段 | N11b | Q355D | 7100 | 1200 | 20 | 1337.64 | 1 | 1337.64
边桁10 | 边桁10节段 | N13 | Q355D | 20340 | 1000 | 40 | 6386.76 | 2 | 12773.52
边桁10 | 边桁10节段 |  | Q355D | 7300 | 1648 | 28 | 2644.2819 | 2 | 5288.5638
边桁10 | 边桁10节段 | N21b | Q355D | 7101 | 1850 | 24 | 2474.9825 | 1 | 2474.9825
边桁10 | 边桁10节段 | N22a | Q355D | 12530 | 1000 | 24 | 2360.652 | 1 | 2360.652
边桁10 | 边桁10节段 | N22a | Q355D | 9710 | 1000 | 24 | 1829.364 | 1 | 1829.364
边桁10 | 边桁10节段 | N22a | Q355D | 20720 | 1000 | 44 | 7156.688 | 2 | 14313.376
边桁10 | 边桁10节段 | N24 | Q355D | 7301 | 1474 | 32 | 2703.3325 | 2 | 5406.665
边桁10 | 边桁10节段 | N26b | Q355D | 7101 | 240 | 20 | 267.5657 | 4 | 1070.2627
边桁10 | 边桁10节段 | N26b | Q355D | 15002 | 170 | 14 | 280.2824 | 1 | 280.2824
边桁10 | 边桁10节段 | N26b | Q355D | 11770 | 1200 | 36 | 3991.4424 | 1 | 3991.4424
边桁10 | 边桁10节段 | N26b | Q355D | 12070 | 1200 | 36 | 4093.1784 | 1 | 4093.1784
边桁10 | 边桁10节段 | N26b | Q355D | 7770 | 1360 | 36 | 2986.2907 | 2 | 5972.5814
边桁10 | 边桁10节段 | N33 | Q355D | 7770 | 320 | 32 | 624.5837 | 2 | 1249.1674
边桁10 | 边桁10节段 | N33a | Q355D | 10370 | 320 | 32 | 833.5821 | 1 | 833.5821
边桁10 | 边桁10节段 | N33a | Q355D | 10670 | 320 | 32 | 857.6973 | 1 | 857.6973
边桁10 | 边桁10节段 | N33a | Q355D | 3798 | 900 | 36 | 965.9833 | 2 | 1931.9666
边桁10 | 边桁10节段 | N33a | Q355D | 6098 | 1200 | 32 | 1838.1811 | 1 | 1838.1811
边桁10 | 边桁10节段 | N33a | Q355D | 5398 | 240 | 24 | 244.076 | 2 | 488.1519
边桁10 | 边桁10节段 | N33a | Q355D | 6051 | 1200 | 36 | 2052.0151 | 1 | 2052.0151
边桁10 | 边桁10节段 | N33a | Q355D | 3851 | 1360 | 36 | 1480.0779 | 2 | 2960.1559
边桁10 | 边桁10节段 | N33a | Q355D | 3851 | 320 | 32 | 309.5588 | 2 | 619.1176
边桁10 | 边桁10节段 | N33a | Q355D | 4651 | 320 | 32 | 373.866 | 1 | 373.866
边桁10 | 边桁10节段 | N33a | Q355D | 1200 | 1200 | 16 | 180.864 | 2 | 361.728
边桁10 | 边桁10节段 | N33a | Q355D | 1580 | 610 | 14 | 105.9216 | 3 | 317.7649
边桁10 | 边桁10节段 | N33a | Q355D | 1580 | 622 | 14 | 108.0053 | 2 | 216.0106
边桁10 | 边桁10节段 | N33a | Q355D | 470 | 1000 | 24 | 88.548 | 3 | 265.644
边桁10 | 边桁10节段 | N33a | Q355D | 470 | 1000 | 24 | 88.548 | 2 | 177.096
边桁10 | 边桁10节段 | N33a | Q355D | 1450 | 606 | 14 | 96.5691 | 3 | 289.7074
边桁10 | 边桁10节段 | N33a | Q355D | 1450 | 618 | 14 | 98.4814 | 2 | 196.9628
边桁11 | 边桁11节段 | N11a | Q355D | 11850 | 1000 | 20 | 1860.45 | 1 | 1860.45
边桁11 | 边桁11节段 | N11b | Q355D | 10390 | 1000 | 20 | 1631.23 | 1 | 1631.23
边桁11 | 边桁11节段 | N12a | Q355D | 7900 | 1200 | 20 | 1488.36 | 1 | 1488.36
边桁11 | 边桁11节段 | N12b | Q355D | 7100 | 1200 | 20 | 1337.64 | 1 | 1337.64
边桁11 | 边桁11节段 | N13 | Q355D | 19200 | 1000 | 40 | 6028.8 | 2 | 12057.6
边桁11 | 边桁11节段 | N14 | Q355D | 7300 | 1648 | 28 | 2644.2819 | 2 | 5288.5638
边桁11 | 边桁11节段 | N21b | Q355D | 7101 | 1850 | 24 | 2474.9825 | 1 | 2474.9825
边桁11 | 边桁11节段 | N22a | Q355D | 12530 | 1000 | 24 | 2360.652 | 1 | 2360.652
边桁11 | 边桁11节段 | N22b | Q355D | 9710 | 1000 | 24 | 1829.364 | 1 | 1829.364
边桁11 | 边桁11节段 | N22b | Q355D | 18390 | 1000 | 44 | 6351.906 | 2 | 12703.812
边桁11 | 边桁11节段 | N22b | Q355D | 7301 | 1474 | 32 | 2703.3325 | 2 | 5406.665
边桁11 | 边桁11节段 | N26c | Q355D | 15002 | 170 | 14 | 280.2824 | 1 | 280.2824
边桁11 | 边桁11节段 | N26c | Q355D | 7651 | 900 | 36 | 1945.9553 | 2 | 3891.9107
边桁11 | 边桁11节段 | N26c | Q355D | 12551 | 1200 | 32 | 3783.3734 | 1 | 3783.3734
边桁11 | 边桁11节段 | N33 | Q355D | 11151 | 240 | 24 | 504.2036 | 2 | 1008.4072
边桁11 | 边桁11节段 | N41 | Q355D | 3752 | 900 | 36 | 954.2837 | 2 | 1908.5674
边桁11 | 边桁11节段 | N41 | Q355D | 5352 | 240 | 24 | 241.996 | 2 | 483.9921
边桁11 | 边桁11节段 | N41 | Q355D | 3789 | 900 | 36 | 963.6943 | 2 | 1927.3885
边桁11 | 边桁11节段 | N41 | Q355D | 6389 | 1200 | 32 | 1925.9002 | 1 | 1925.9002
边桁11 | 边桁11节段 | N41 | Q355D | 5689 | 240 | 24 | 257.2338 | 2 | 514.4676
边桁11 | 边桁11节段 | N41 | Q355D | 1200 | 1123 | 20 | 211.5732 | 1 | 211.5732
边桁11 | 边桁11节段 | N41 | Q355D | 1200 | 1089 | 20 | 205.1676 | 2 | 410.3352
边桁11 | 边桁11节段 | N41 | Q355D | 1580 | 610 | 14 | 105.9216 | 3 | 317.7649
边桁11 | 边桁11节段 | N41 | Q355D | 1580 | 622 | 14 | 108.0053 | 2 | 216.0106
边桁11 | 边桁11节段 | N41 | Q355D | 470 | 1000 | 24 | 88.548 | 3 | 265.644
边桁11 | 边桁11节段 | N41 | Q355D | 470 | 1000 | 24 | 88.548 | 2 | 177.096
边桁11 | 边桁11节段 | N41 | Q355D | 1450 | 606 | 14 | 96.5691 | 3 | 289.7074
边桁12 | 边桁12节段 | N11a | Q355D | 11850 | 1000 | 20 | 1860.45 | 1 | 1860.45
边桁12 | 边桁12节段 | N11b | Q355D | 10390 | 1000 | 20 | 1631.23 | 1 | 1631.23
边桁12 | 边桁12节段 | N11b | Q355D | 7900 | 1200 | 20 | 1488.36 | 1 | 1488.36
边桁12 | 边桁12节段 | N11b | Q355D | 7100 | 1200 | 20 | 1337.64 | 1 | 1337.64
边桁12 | 边桁12节段 | N13 | Q355D | 19200 | 1000 | 40 | 6028.8 | 2 | 12057.6
边桁12 | 边桁12节段 | N14 | Q355D | 7300 | 1648 | 28 | 2644.2819 | 2 | 5288.5638
边桁12 | 边桁12节段 | N21a | Q355D | 7901 | 1850 | 24 | 2753.8145 | 1 | 2753.8145
边桁12 | 边桁12节段 | N21b | Q355D | 7101 | 1850 | 24 | 2474.9825 | 1 | 2474.9825
边桁12 | 边桁12节段 | N22a | Q355D | 12530 | 1000 | 24 | 2360.652 | 1 | 2360.652
边桁12 | 边桁12节段 | N22b | Q355D | 9710 | 1000 | 24 | 1829.364 | 1 | 1829.364
边桁12 | 边桁12节段 | N23 | Q355D | 18390 | 1000 | 44 | 6351.906 | 2 | 12703.812
边桁12 | 边桁12节段 | N24 | Q355D | 7301 | 1474 | 32 | 2703.3325 | 2 | 5406.665
边桁12 | 边桁12节段 | N26a | Q355D | 7901 | 240 | 20 | 297.7097 | 4 | 1190.8387
边桁12 | 边桁12节段 | N26b | Q355D | 7101 | 240 | 20 | 267.5657 | 4 | 1070.2627
边桁12 | 边桁12节段 | N26c | Q355D | 15002 | 170 | 14 | 280.2824 | 1 | 280.2824
边桁12 | 边桁12节段 | N31 | Q355D | 7548 | 900 | 36 | 1919.7583 | 2 | 3839.5166
边桁12 | 边桁12节段 | N32 | Q355D | 12448 | 1200 | 32 | 3752.3251 | 1 | 3752.3251
边桁12 | 边桁12节段 | N33 | Q355D | 11048 | 240 | 24 | 499.5464 | 2 | 999.0927
边桁12 | 边桁12节段 | N41 | Q355D | 3714 | 900 | 36 | 944.6188 | 2 | 1889.2375
边桁12 | 边桁12节段 | N41 | Q355D | 6014 | 1200 | 32 | 1812.8602 | 1 | 1812.8602
边桁12 | 边桁12节段 | N41 | Q355D | 5314 | 240 | 24 | 240.2778 | 2 | 480.5556
边桁12 | 边桁12节段 | N41 | Q355D | 3752 | 900 | 36 | 954.2837 | 2 | 1908.5674
边桁12 | 边桁12节段 | N41 | Q355D | 6352 | 1200 | 32 | 1914.7469 | 1 | 1914.7469
边桁12 | 边桁12节段 | N41 | Q355D | 5652 | 240 | 24 | 255.5608 | 2 | 511.1217
边桁12 | 边桁12节段 | N41 | Q355D | 1200 | 1103 | 20 | 207.8052 | 1 | 207.8052
边桁12 | 边桁12节段 | N41 | Q355D | 1200 | 1071 | 20 | 201.7764 | 1 | 201.7764
边桁12 | 边桁12节段 | N41 | Q355D | 1580 | 610 | 14 | 105.9216 | 3 | 317.7649
边桁12 | 边桁12节段 | N41 | Q355D | 1580 | 622 | 14 | 108.0053 | 2 | 216.0106
边桁12 | 边桁12节段 | N41 | Q355D | 470 | 1000 | 24 | 88.548 | 3 | 265.644
边桁12 | 边桁12节段 | N41 | Q355D | 470 | 1000 | 24 | 88.548 | 2 | 177.096
边桁12 | 边桁12节段 | N41 | Q355D | 1450 | 606 | 14 | 96.5691 | 3 | 289.7074
边桁12 | 边桁12节段 | N41 | Q355D | 1450 | 618 | 14 | 98.4814 | 2 | 196.9628
边桁13 | 边桁13节段 | N11a | Q355D | 11850 | 1000 | 20 | 1860.45 | 1 | 1860.45
边桁13 | 边桁13节段 | N11b | Q355D | 10390 | 1000 | 20 | 1631.23 | 1 | 1631.23
边桁13 | 边桁13节段 | N12a | Q355D | 7900 | 1200 | 20 | 1488.36 | 1 | 1488.36
边桁13 | 边桁13节段 | N12b | Q355D | 7100 | 1200 | 20 | 1337.64 | 1 | 1337.64
边桁13 | 边桁13节段 | N13 | Q355D | 20320 | 1000 | 40 | 6380.48 | 2 | 12760.96
边桁13 | 边桁13节段 | N14 | Q355D | 7300 | 1648 | 28 | 2644.2819 | 2 | 5288.5638
边桁13 | 边桁13节段 | N23 | Q355D | 18380 | 1000 | 44 | 6348.452 | 2 | 12696.904
边桁13 | 边桁13节段 | N23 | Q355D | 7301 | 1474 | 32 | 2703.3325 | 2 | 5406.665
边桁13 | 边桁13节段 | N23 | Q355D | 1450 | 1200 | 16 | 218.544 | 3 | 655.632
边桁13 | 边桁13节段 | N26a | Q355D | 7901 | 240 | 20 | 297.7097 | 4 | 1190.8387
边桁13 | 边桁13节段 | N26b | Q355D | 7101 | 240 | 20 | 267.5657 | 4 | 1070.2627
边桁13 | 边桁13节段 | N26c | Q355D | 15002 | 170 | 14 | 280.2824 | 1 | 280.2824
边桁13 | 边桁13节段 | N31 | Q355D | 7458 | 900 | 36 | 1896.8677 | 2 | 3793.7354
边桁13 | 边桁13节段 | N32 | Q355D | 12358 | 1200 | 32 | 3725.1955 | 1 | 3725.1955
边桁13 | 边桁13节段 | N33 | Q355D | 10958 | 240 | 24 | 495.4769 | 2 | 990.9539
边桁13 | 边桁13节段 | N41a | Q355D | 5782 | 1200 | 36 | 1960.7918 | 1 | 1960.7918
边桁13 | 边桁13节段 | N41a | Q355D | 3682 | 1360 | 36 | 1415.1252 | 2 | 2830.2503
边桁13 | 边桁13节段 | N41a | Q355D | 3682 | 320 | 32 | 295.9739 | 2 | 591.9478
边桁13 | 边桁13节段 | N41a | Q355D | 4782 | 320 | 32 | 384.3963 | 1 | 384.3963
边桁13 | 边桁13节段 | N41a | Q355D | 5082 | 320 | 32 | 408.5115 | 1 | 408.5115
边桁13 | 边桁13节段 | N41a | Q355D | 1200 | 1200 | 16 | 180.864 | 3 | 542.592
边桁13 | 边桁13节段 | N41a | Q355D | 3714 | 900 | 36 | 944.6188 | 2 | 1889.2375
边桁13 | 边桁13节段 | N41a | Q355D | 6314 | 1200 | 32 | 1903.2922 | 1 | 1903.2922
边桁13 | 边桁13节段 | N41a | Q355D | 4914 | 240 | 24 | 222.1914 | 2 | 444.3828
边桁13 | 边桁13节段 | N41a | Q355D | 2300 | 320 | 32 | 184.8832 | 2 | 369.7664
边桁13 | 边桁13节段 | N41a | Q355D | 1200 | 1056 | 20 | 198.9504 | 1 | 198.9504
边桁13 | 边桁13节段 | N41a | Q355D | 1580 | 610 | 14 | 105.9216 | 3 | 317.7649
边桁13 | 边桁13节段 | N41a | Q355D | 1580 | 622 | 14 | 108.0053 | 2 | 216.0106
边桁13 | 边桁13节段 | N41a | Q355D | 470 | 1000 | 24 | 88.548 | 3 | 265.644
边桁13 | 边桁13节段 | N41a | Q355D | 470 | 1000 | 24 | 88.548 | 2 | 177.096
边桁13 | 边桁13节段 | N41a | Q355D | 1450 | 618 | 14 | 98.4814 | 2 | 196.9628
边桁14 | 边桁14节段 | N11a | Q355D | 11850 | 1000 | 20 | 1860.45 | 1 | 1860.45
边桁14 | 边桁14节段 | N11b | Q355D | 10390 | 1000 | 20 | 1631.23 | 1 | 1631.23
边桁14 | 边桁14节段 | N12a | Q355D | 7900 | 1200 | 20 | 1488.36 | 1 | 1488.36
边桁14 | 边桁14节段 | N12a | Q355D | 7100 | 1200 | 20 | 1337.64 | 1 | 1337.64
边桁14 | 边桁14节段 | N14 | Q355D | 7300 | 1648 | 28 | 2644.2819 | 2 | 5288.5638
边桁14 | 边桁14节段 | N14 | Q355D | 1580 | 1200 | 16 | 238.1376 | 2 | 476.2752
边桁14 | 边桁14节段 | N21b | Q355D | 7101 | 1850 | 24 | 2474.9825 | 1 | 2474.9825
边桁14 | 边桁14节段 | N21b | Q355D | 9710 | 1000 | 24 | 1829.364 | 1 | 1829.364
边桁14 | 边桁14节段 | N21b | Q355D | 20710 | 1000 | 44 | 7153.234 | 2 | 14306.468
边桁14 | 边桁14节段 | N24 | Q355D | 7301 | 1474 | 32 | 2703.3325 | 2 | 5406.665
边桁14 | 边桁14节段 | N26a | Q355D | 7901 | 240 | 20 | 297.7097 | 4 | 1190.8387
边桁14 | 边桁14节段 | N26c | Q355D | 15002 | 170 | 14 | 280.2824 | 1 | 280.2824
边桁14 | 边桁14节段 | N31 | Q355D | 11383 | 1200 | 36 | 3860.203 | 1 | 3860.203
边桁14 | 边桁14节段 | N31 | Q355D | 11683 | 1200 | 36 | 3961.939 | 1 | 3961.939
边桁14 | 边桁14节段 | N31 | Q355D | 7383 | 1360 | 36 | 2837.5527 | 2 | 5675.1054
边桁14 | 边桁14节段 | N31 | Q355D | 9983 | 320 | 32 | 802.4735 | 1 | 802.4735
边桁14 | 边桁14节段 | N31 | Q355D | 10283 | 320 | 32 | 826.5887 | 1 | 826.5887
边桁14 | 边桁14节段 | N34 | Q355D | 1200 | 1200 | 16 | 180.864 | 3 | 542.592
边桁14 | 边桁14节段 | N34 | Q355D | 5458 | 1200 | 36 | 1850.917 | 1 | 1850.917
边桁14 | 边桁14节段 | N34 | Q355D | 5758 | 1200 | 36 | 1952.653 | 1 | 1952.653
边桁14 | 边桁14节段 | N34 | Q355D | 3658 | 320 | 32 | 294.0447 | 2 | 588.0893
边桁14 | 边桁14节段 | N34 | Q355D | 4758 | 320 | 32 | 382.4671 | 1 | 382.4671
边桁14 | 边桁14节段 | N34 | Q355D | 5058 | 320 | 32 | 406.5823 | 1 | 406.5823
边桁14 | 边桁14节段 | N34 | Q355D | 1200 | 1200 | 16 | 180.864 | 2 | 361.728
边桁14 | 边桁14节段 | N34 | Q355D | 5883 | 1200 | 36 | 1995.043 | 1 | 1995.043
边桁14 | 边桁14节段 | N34 | Q355D | 5183 | 320 | 32 | 416.6303 | 1 | 416.6303
边桁14 | 边桁14节段 | N34 | Q355D | 2300 | 320 | 32 | 184.8832 | 4 | 739.5328
边桁14 | 边桁14节段 | N34 | Q355D | 2600 | 320 | 32 | 208.9984 | 4 | 835.9936
边桁14 | 边桁14节段 | N34 | Q355D | 1580 | 602 | 14 | 104.5325 | 3 | 313.5975
边桁14 | 边桁14节段 | N34 | Q355D | 1580 | 622 | 14 | 108.0053 | 2 | 216.0106
边桁14 | 边桁14节段 | N34 | Q355D | 470 | 1000 | 24 | 88.548 | 2 | 177.096
边桁14 | 边桁14节段 | N34 | Q355D | 1450 | 606 | 14 | 96.5691 | 3 | 289.7074
边桁15 | 边桁15节段 | N11a | Q420D | 11850 | 1000 | 40 | 3720.9 | 1 | 3720.9
边桁15 | 边桁15节段 | N11b | Q355D | 10390 | 1000 | 24 | 1957.476 | 1 | 1957.476
边桁15 | 边桁15节段 | N12a | Q420D | 7900 | 1200 | 40 | 2976.72 | 1 | 2976.72
边桁15 | 边桁15节段 | N12b | Q355D | 7100 | 1200 | 24 | 1605.168 | 1 | 1605.168
边桁15 | 边桁15节段 | N14 | Q355D | 7300 | 1644 | 32 | 3014.7014 | 2 | 6029.4029
边桁15 | 边桁15节段 | N22b | Q355D | 9710 | 1000 | 24 | 1829.364 | 1 | 1829.364
边桁15 | 边桁15节段 | N23 | Q355D | 20710 | 1000 | 44 | 7153.234 | 2 | 14306.468
边桁15 | 边桁15节段 | N24 | Q355D | 7300 | 1474 | 32 | 2702.9622 | 2 | 5405.9245
边桁15 | 边桁15节段 | N26a | Q355D | 7900 | 240 | 20 | 297.672 | 4 | 1190.688
边桁15 | 边桁15节段 | N26b | Q355D | 7100 | 320 | 32 | 570.7264 | 4 | 2282.9056
边桁15 | 边桁15节段 | N26b | Q355D | 15000 | 170 | 14 | 280.245 | 1 | 280.245
边桁15 | 边桁15节段 | N26b | Q355D | 11322 | 1200 | 36 | 3839.5166 | 1 | 3839.5166
边桁15 | 边桁15节段 | N26b | Q355D | 11622 | 1200 | 36 | 3941.2526 | 1 | 3941.2526
边桁15 | 边桁15节段 | N26b | Q355D | 7322 | 1360 | 36 | 2814.1082 | 2 | 5628.2164
边桁15 | 边桁15节段 | N33 | Q355D | 7322 | 320 | 32 | 588.5716 | 2 | 1177.1433
边桁15 | 边桁15节段 | N33a | Q355D | 9922 | 320 | 32 | 797.57 | 1 | 797.57
边桁15 | 边桁15节段 | N33a | Q355D | 10222 | 320 | 32 | 821.6852 | 1 | 821.6852
边桁15 | 边桁15节段 | N33a | Q355D | 1200 | 1200 | 16 | 180.864 | 3 | 542.592
边桁15 | 边桁15节段 | N33a | Q355D | 5740 | 1200 | 40 | 2162.832 | 1 | 2162.832
边桁15 | 边桁15节段 | N33a | Q355D | 3640 | 1760 | 40 | 2011.6096 | 2 | 4023.2192
边桁15 | 边桁15节段 | N33a | Q355D | 3640 | 320 | 32 | 292.5978 | 4 | 1170.391
边桁15 | 边桁15节段 | N33a | Q355D | 4740 | 320 | 32 | 381.0202 | 1 | 381.0202
边桁15 | 边桁15节段 | N33a | Q355D | 5040 | 320 | 32 | 405.1354 | 1 | 405.1354
边桁15 | 边桁15节段 | N33a | Q420D | 5858 | 1200 | 40 | 2207.2944 | 1 | 2207.2944
边桁15 | 边桁15节段 | N33a | Q420D | 5158 | 320 | 32 | 414.6207 | 1 | 414.6207
边桁15 | 边桁15节段 | N33a | Q420D | 1200 | 1200 | 16 | 180.864 | 2 | 361.728
边桁15 | 边桁15节段 | N33a | Q420D | 2100 | 320 | 32 | 168.8064 | 4 | 675.2256
边桁15 | 边桁15节段 | N33a | Q420D | 2600 | 320 | 32 | 208.9984 | 4 | 835.9936
边桁15 | 边桁15节段 | N33a | Q355D | 1560 | 602 | 14 | 103.2093 | 3 | 309.6279
边桁15 | 边桁15节段 | N33a | Q355D | 460 | 1000 | 24 | 86.664 | 3 | 259.992
边桁16 | 边桁16节段 | N11a | Q420D | 11850 | 1000 | 40 | 3720.9 | 1 | 3720.9
边桁16 | 边桁16节段 | N11b | Q420D | 10390 | 1000 | 40 | 3262.46 | 1 | 3262.46
边桁16 | 边桁16节段 | N12a | Q420D | 8050 | 1200 | 40 | 3033.24 | 1 | 3033.24
边桁16 | 边桁16节段 | N12a | Q420D | 6950 | 1200 | 40 | 2618.76 | 1 | 2618.76
边桁16 | 边桁16节段 | N12a | Q420D | 22950 | 1000 | 44 | 7926.93 | 2 | 15853.86
边桁16 | 边桁16节段 | N14 | Q420D | 7150 | 1628 | 48 | 4386.0274 | 2 | 8772.0547
边桁16 | 边桁16节段 | N23 | Q420D | 22550 | 1000 | 44 | 7788.77 | 2 | 15577.54
边桁16 | 边桁16节段 | N23 | Q420D | 7150 | 1482 | 44 | 3659.962 | 2 | 7319.924
边桁16 | 边桁16节段 | N26b | Q420D | 6950 | 320 | 32 | 558.6688 | 4 | 2234.6752
边桁16 | 边桁16节段 | N26c | Q420D | 15000 | 170 | 14 | 280.245 | 1 | 280.245
边桁16 | 边桁16节段 | N31 | Q420D | 10875 | 1200 | 40 | 4097.7 | 1 | 4097.7
边桁16 | 边桁16节段 | N31a | Q420D | 11375 | 1200 | 40 | 4286.1 | 1 | 4286.1
边桁16 | 边桁16节段 | N32 | Q420D | 7275 | 1360 | 40 | 3106.716 | 2 | 6213.432
边桁16 | 边桁16节段 | N32 | Q420D | 7275 | 320 | 32 | 584.7936 | 4 | 2339.1744
边桁16 | 边桁16节段 | N32 | Q420D | 9475 | 320 | 32 | 761.6384 | 1 | 761.6384
边桁16 | 边桁16节段 | N32 | Q420D | 9975 | 320 | 32 | 801.8304 | 1 | 801.8304
边桁16 | 边桁16节段 | N32 | Q420D | 1200 | 1200 | 16 | 180.864 | 3 | 542.592
边桁16 | 边桁16节段 | N32 | Q420D | 5629 | 1200 | 40 | 2121.0072 | 1 | 2121.0072
边桁16 | 边桁16节段 | N32 | Q420D | 3629 | 1760 | 40 | 2005.5306 | 2 | 4011.0611
边桁16 | 边桁16节段 | N32 | Q420D | 3629 | 320 | 32 | 291.7135 | 4 | 1166.8541
边桁16 | 边桁16节段 | N32 | Q420D | 4729 | 320 | 32 | 380.1359 | 1 | 380.1359
边桁16 | 边桁16节段 | N32 | Q420D | 4929 | 320 | 32 | 396.2127 | 1 | 396.2127
边桁16 | 边桁16节段 | N32 | Q420D | 1600 | 1200 | 16 | 241.152 | 3 | 723.456
边桁16 | 边桁16节段 | N32 | Q420D | 5640 | 1200 | 48 | 2550.1824 | 1 | 2550.1824
边桁16 | 边桁16节段 | N32 | Q420D | 5740 | 1200 | 48 | 2595.3984 | 1 | 2595.3984
边桁16 | 边桁16节段 | N32 | Q420D | 3640 | 1760 | 48 | 2413.9315 | 2 | 4827.863
边桁16 | 边桁16节段 | N32 | Q420D | 3640 | 320 | 32 | 292.5978 | 4 | 1170.391
边桁16 | 边桁16节段 | N32 | Q420D | 4940 | 320 | 32 | 397.097 | 1 | 397.097
边桁16 | 边桁16节段 | N32 | Q420D | 2100 | 320 | 32 | 168.8064 | 8 | 1350.4512
边桁16 | 边桁16节段 | N32 | Q420D | 2400 | 320 | 32 | 192.9216 | 8 | 1543.3728
边桁16 | 边桁16节段 | N32 | Q355D | 1560 | 606 | 14 | 103.8951 | 3 | 311.6852
边桁17 | 边桁17节段 |  | Q420D | 11850 | 1000 | 40 | 3720.9 | 1 | 3720.9
边桁17 | 边桁17节段 |  | Q420D | 7150 | 1628 | 48 | 4386.0274 | 2 | 8772.0547
边桁17 | 边桁17节段 |  | Q420D | 1560 | 1200 | 16 | 235.1232 | 3 | 705.3696
边桁17 | 边桁17节段 | N16a | Q420D | 8050 | 320 | 32 | 647.0912 | 6 | 3882.5472
边桁17 | 边桁17节段 | N16b | Q420D | 6950 | 320 | 32 | 558.6688 | 6 | 3352.0128
边桁17 | 边桁17节段 | N16b | Q420D | 8050 | 1850 | 32 | 3740.996 | 1 | 3740.996
边桁17 | 边桁17节段 | N16b | Q420D | 6950 | 1850 | 32 | 3229.804 | 1 | 3229.804
边桁17 | 边桁17节段 | N16b | Q420D | 15800 | 1000 | 40 | 4961.2 | 1 | 4961.2
边桁17 | 边桁17节段 | N16b | Q420D | 10400 | 1000 | 32 | 2612.48 | 1 | 2612.48
边桁17 | 边桁17节段 | N16b | Q420D | 22560 | 1000 | 44 | 7792.224 | 2 | 15584.448
边桁17 | 边桁17节段 | N16b | Q420D | 7150 | 1482 | 44 | 3659.962 | 2 | 7319.924
边桁17 | 边桁17节段 | N16b | Q420D | 1450 | 1200 | 16 | 218.544 | 3 | 655.632
边桁17 | 边桁17节段 | N16b | Q420D | 1450 | 1200 | 16 | 218.544 | 2 | 437.088
边桁17 | 边桁17节段 | N26a | Q420D | 8050 | 320 | 32 | 647.0912 | 4 | 2588.3648
边桁17 | 边桁17节段 | N26b | Q420D | 6950 | 320 | 32 | 558.6688 | 4 | 2234.6752
边桁17 | 边桁17节段 | N26c | Q420D | 15000 | 170 | 14 | 280.245 | 1 | 280.245
边桁17 | 边桁17节段 | N31a | Q420D | 11342 | 1200 | 40 | 4273.6656 | 1 | 4273.6656
边桁17 | 边桁17节段 | N32 | Q420D | 7242 | 1760 | 40 | 4002.2189 | 2 | 8004.4378
边桁17 | 边桁17节段 | N32 | Q420D | 9642 | 320 | 32 | 775.0625 | 1 | 775.0625
边桁17 | 边桁17节段 | N32 | Q420D | 9942 | 320 | 32 | 799.1777 | 1 | 799.1777
边桁17 | 边桁17节段 |  | Q420D | 5726 | 1200 | 36 | 1941.8011 | 1 | 1941.8011
边桁18 | 边桁18节段 | N11a | Q420D | 11850 | 1000 | 40 | 3720.9 | 1 | 3720.9
边桁18 | 边桁18节段 | N11b | Q420D | 10390 | 1000 | 40 | 3262.46 | 1 | 3262.46
边桁18 | 边桁18节段 | N12a | Q420D | 7900 | 1200 | 40 | 2976.72 | 1 | 2976.72
边桁18 | 边桁18节段 | N12a | Q420D | 6950 | 1200 | 40 | 2618.76 | 1 | 2618.76
边桁18 | 边桁18节段 | N12a | Q420D | 21290 | 1000 | 48 | 8022.072 | 2 | 16044.144
边桁18 | 边桁18节段 | N14 | Q420D | 7150 | 1628 | 48 | 4386.0274 | 2 | 8772.0547
边桁18 | 边桁18节段 | N23 | Q420D | 20710 | 1000 | 48 | 7803.528 | 2 | 15607.056
边桁18 | 边桁18节段 | N24 | Q355D | 7300 | 1474 | 32 | 2702.9622 | 2 | 5405.9245
边桁18 | 边桁18节段 | N26b | Q355D | 7100 | 320 | 32 | 570.7264 | 4 | 2282.9056
边桁18 | 边桁18节段 | N26c | Q355D | 15150 | 170 | 14 | 283.0475 | 1 | 283.0475
边桁18 | 边桁18节段 | N26c | Q355D | 11023 | 1200 | 36 | 3738.1198 | 1 | 3738.1198
边桁18 | 边桁18节段 | N26c | Q355D | 11423 | 1200 | 36 | 3873.7678 | 1 | 3873.7678
边桁18 | 边桁18节段 | N26c | Q355D | 7223 | 1360 | 36 | 2776.0589 | 2 | 5552.1179
边桁18 | 边桁18节段 | N26c | Q355D | 7223 | 320 | 32 | 580.6136 | 2 | 1161.2273
边桁18 | 边桁18节段 | N33a | Q355D | 9623 | 320 | 32 | 773.5352 | 1 | 773.5352
边桁18 | 边桁18节段 | N33a | Q355D | 10023 | 320 | 32 | 805.6888 | 1 | 805.6888
边桁18 | 边桁18节段 | N33a | Q355D | 1200 | 1200 | 16 | 180.864 | 3 | 542.592
边桁18 | 边桁18节段 | N33a | Q355D | 5629 | 1200 | 36 | 1908.9065 | 1 | 1908.9065
边桁18 | 边桁18节段 | N33a | Q355D | 3629 | 1360 | 36 | 1394.7553 | 2 | 2789.5107
边桁18 | 边桁18节段 | N33a | Q355D | 3629 | 320 | 32 | 291.7135 | 4 | 1166.8541
边桁18 | 边桁18节段 | N33a | Q355D | 4929 | 320 | 32 | 396.2127 | 1 | 396.2127
边桁18 | 边桁18节段 | N33a | Q355D | 5626 | 1200 | 36 | 1907.8891 | 1 | 1907.8891
边桁18 | 边桁18节段 | N33a | Q355D | 3626 | 1360 | 36 | 1393.6023 | 2 | 2787.2047
边桁18 | 边桁18节段 | N33a | Q355D | 3626 | 320 | 32 | 291.4724 | 4 | 1165.8895
边桁18 | 边桁18节段 | N33a | Q355D | 5126 | 320 | 32 | 412.0484 | 1 | 412.0484
边桁18 | 边桁18节段 | N33a | Q355D | 4926 | 320 | 32 | 395.9716 | 1 | 395.9716
边桁18 | 边桁18节段 | N33a | Q355D | 1560 | 602 | 14 | 103.2093 | 2 | 206.4186
边桁18 | 边桁18节段 | N33a | Q355D | 460 | 1000 | 24 | 86.664 | 3 | 259.992
边桁18 | 边桁18节段 | N33a | Q355D | 470 | 1000 | 24 | 88.548 | 2 | 177.096
边桁19 | 边桁19节段 | N11a | Q355D | 11850 | 1000 | 20 | 1860.45 | 1 | 1860.45
边桁19 | 边桁19节段 | N11b | Q355D | 10390 | 1000 | 24 | 1957.476 | 1 | 1957.476
边桁19 | 边桁19节段 | N12a | Q355D | 7900 | 1200 | 20 | 1488.36 | 1 | 1488.36
边桁19 | 边桁19节段 | N14 | Q355D | 7300 | 1644 | 32 | 3014.7014 | 2 | 6029.4029
边桁19 | 边桁19节段 | N24 | Q355D | 7300 | 1470 | 24 | 2021.7204 | 2 | 4043.4408
边桁19 | 边桁19节段 | N26a | Q355D | 7900 | 320 | 32 | 635.0336 | 4 | 2540.1344
边桁19 | 边桁19节段 | N26b | Q355D | 7100 | 240 | 20 | 267.528 | 4 | 1070.112
边桁19 | 边桁19节段 | N26b | Q355D | 15000 | 170 | 14 | 280.245 | 1 | 280.245
边桁19 | 边桁19节段 | N26b | Q355D | 11418 | 1200 | 36 | 3872.0722 | 1 | 3872.0722
边桁19 | 边桁19节段 | N31a | Q355D | 11618 | 1200 | 36 | 3939.8962 | 1 | 3939.8962
边桁19 | 边桁19节段 | N32 | Q355D | 7218 | 1360 | 36 | 2774.1372 | 2 | 5548.2745
边桁19 | 边桁19节段 | N33 | Q355D | 7218 | 320 | 32 | 580.2117 | 2 | 1160.4234
边桁19 | 边桁19节段 | N33 | Q355D | 10218 | 320 | 32 | 821.3637 | 1 | 821.3637
边桁19 | 边桁19节段 | N33 | Q355D | 1200 | 1200 | 16 | 180.864 | 3 | 542.592
边桁19 | 边桁19节段 | N33 | Q355D | 3640 | 900 | 36 | 925.7976 | 2 | 1851.5952
边桁19 | 边桁19节段 | N33 | Q355D | 5940 | 1200 | 32 | 1790.5536 | 1 | 1790.5536
边桁19 | 边桁19节段 | N33 | Q355D | 5240 | 240 | 24 | 236.9318 | 2 | 473.8637
边桁19 | 边桁19节段 | N33 | Q355D | 5829 | 1200 | 36 | 1976.7305 | 1 | 1976.7305
边桁19 | 边桁19节段 | N33 | Q355D | 5429 | 1200 | 36 | 1841.0825 | 1 | 1841.0825
边桁19 | 边桁19节段 | N33 | Q355D | 3629 | 1360 | 36 | 1394.7553 | 2 | 2789.5107
边桁19 | 边桁19节段 | N33 | Q355D | 5129 | 320 | 32 | 412.2895 | 1 | 412.2895
边桁19 | 边桁19节段 | N33 | Q355D | 4729 | 320 | 32 | 380.1359 | 1 | 380.1359
边桁19 | 边桁19节段 | N33 | Q355D | 2600 | 320 | 32 | 208.9984 | 4 | 835.9936
边桁19 | 边桁19节段 | N33 | Q355D | 1580 | 610 | 14 | 105.9216 | 3 | 317.7649
边桁19 | 边桁19节段 | N33 | Q355D | 1576 | 618 | 14 | 107.0391 | 2 | 214.0782
边桁19 | 边桁19节段 | N33 | Q355D | 470 | 1000 | 24 | 88.548 | 3 | 265.644
边桁19 | 边桁19节段 | N33 | Q355D | 480 | 1000 | 24 | 90.432 | 2 | 180.864
边桁19 | 边桁19节段 | N33 | Q355D | 1450 | 610 | 14 | 97.2065 | 3 | 291.6196
边桁20 | 边桁20节段 | N11a | Q355D | 11850 | 1000 | 20 | 1860.45 | 1 | 1860.45
边桁20 | 边桁20节段 | N11b | Q355D | 10390 | 1000 | 20 | 1631.23 | 1 | 1631.23
边桁20 | 边桁20节段 | N12a | Q355D | 7900 | 1200 | 20 | 1488.36 | 1 | 1488.36
边桁20 | 边桁20节段 | N12b | Q355D | 7300 | 1200 | 20 | 1375.32 | 1 | 1375.32
边桁20 | 边桁20节段 | N13 | Q355D | 19250 | 1000 | 40 | 6044.5 | 2 | 12089
边桁20 | 边桁20节段 | N14 | Q355D | 7300 | 1648 | 20 | 1888.7728 | 2 | 3777.5456
边桁20 | 边桁20节段 | N21a | Q355D | 7900 | 1850 | 20 | 2294.555 | 1 | 2294.555
边桁20 | 边桁20节段 | N22a | Q355D | 7100 | 1850 | 20 | 2062.195 | 1 | 2062.195
边桁20 | 边桁20节段 | N24 | Q355D | 7300 | 1470 | 24 | 2021.7204 | 2 | 4043.4408
边桁20 | 边桁20节段 | N31 | Q355D | 7227 | 900 | 36 | 1838.1152 | 2 | 3676.2304
边桁20 | 边桁20节段 | N33 | Q355D | 10627 | 240 | 24 | 480.5104 | 2 | 961.0209
边桁20 | 边桁20节段 | N33 | Q355D | 3657 | 900 | 36 | 930.1214 | 2 | 1860.2428
边桁20 | 边桁20节段 | N33 | Q355D | 5957 | 1200 | 32 | 1795.6781 | 1 | 1795.6781
边桁20 | 边桁20节段 | N33 | Q355D | 5257 | 240 | 24 | 237.7005 | 2 | 475.401
边桁20 | 边桁20节段 | N33 | Q355D | 3640 | 900 | 36 | 925.7976 | 2 | 1851.5952
边桁20 | 边桁20节段 | N33 | Q355D | 6240 | 1200 | 32 | 1880.9856 | 1 | 1880.9856
边桁20 | 边桁20节段 | N33 | Q355D | 5540 | 240 | 24 | 250.4966 | 2 | 500.9933
边桁20 | 边桁20节段 | N33 | Q355D | 1200 | 878 | 20 | 165.4152 | 1 | 165.4152
边桁20 | 边桁20节段 | N33 | Q355D | 1200 | 1030 | 20 | 194.052 | 1 | 194.052
边桁20 | 边桁20节段 | N33 | Q355D | 1580 | 610 | 14 | 105.9216 | 3 | 317.7649
边桁20 | 边桁20节段 | N33 | Q355D | 1580 | 630 | 14 | 109.3945 | 2 | 218.7889
边桁20 | 边桁20节段 | N33 | Q355D | 470 | 1000 | 24 | 88.548 | 3 | 265.644
边桁20 | 边桁20节段 | N33 | Q355D | 480 | 1000 | 24 | 90.432 | 2 | 180.864
边桁20 | 边桁20节段 | N33 | Q355D | 1450 | 610 | 14 | 97.2065 | 3 | 291.6196
边桁20 | 边桁20节段 | N33 | Q355D | 1450 | 626 | 14 | 99.7562 | 2 | 199.5125
边桁21 | 边桁21节段 | N11a | Q355D | 11850 | 1000 | 20 | 1860.45 | 1 | 1860.45
边桁21 | 边桁21节段 | N11b | Q355D | 12800 | 1000 | 20 | 2009.6 | 1 | 2009.6
边桁21 | 边桁21节段 | N11b | Q355D | 7900 | 1200 | 20 | 1488.36 | 1 | 1488.36
边桁21 | 边桁21节段 | N11b | Q355D | 8800 | 1200 | 20 | 1657.92 | 1 | 1657.92
边桁21 | 边桁21节段 | N13 | Q355D | 19210 | 1000 | 40 | 6031.94 | 2 | 12063.88
边桁21 | 边桁21节段 | N14 | Q355D | 8800 | 1648 | 20 | 2276.8768 | 2 | 4553.7536
边桁21 | 边桁21节段 | N21a | Q355D | 7900 | 1850 | 20 | 2294.555 | 1 | 2294.555
边桁21 | 边桁21节段 | N21b | Q355D | 10100 | 1850 | 20 | 2933.545 | 1 | 2933.545
边桁21 | 边桁21节段 | N22a | Q355D | 12530 | 1000 | 20 | 1967.21 | 1 | 1967.21
边桁21 | 边桁21节段 | N22b | Q355D | 14160 | 1000 | 20 | 2223.12 | 1 | 2223.12
边桁21 | 边桁21节段 | N23 | Q355D | 18380 | 1000 | 40 | 5771.32 | 2 | 11542.64
边桁21 | 边桁21节段 | N24 | Q355D | 10300 | 1470 | 24 | 2852.5644 | 2 | 5705.1288
边桁21 | 边桁21节段 | N26a | Q355D | 7900 | 240 | 20 | 297.672 | 4 | 1190.688
边桁21 | 边桁21节段 | N26b | Q355D | 10100 | 240 | 20 | 380.568 | 4 | 1522.272
边桁21 | 边桁21节段 | N26c | Q355D | 18000 | 170 | 14 | 336.294 | 1 | 336.294
边桁21 | 边桁21节段 | N31 | Q355D | 8075 | 900 | 36 | 2053.7955 | 2 | 4107.591
边桁21 | 边桁21节段 | N32 | Q355D | 12975 | 1200 | 32 | 3911.184 | 1 | 3911.184
边桁21 | 边桁21节段 | N33 | Q355D | 11575 | 240 | 24 | 523.3752 | 2 | 1046.7504
边桁21 | 边桁21节段 | N41 | Q355D | 4054 | 900 | 36 | 1031.0944 | 2 | 2062.1887
边桁21 | 边桁21节段 | N41 | Q355D | 6404 | 1200 | 32 | 1930.4218 | 1 | 1930.4218
边桁21 | 边桁21节段 | N41 | Q355D | 5704 | 240 | 24 | 257.9121 | 2 | 515.8241
边桁21 | 边桁21节段 | N41 | Q355D | 3657 | 900 | 36 | 930.1214 | 2 | 1860.2428
边桁21 | 边桁21节段 | N41 | Q355D | 6257 | 1200 | 32 | 1886.1101 | 1 | 1886.1101
边桁21 | 边桁21节段 | N41 | Q355D | 5557 | 240 | 24 | 251.2653 | 2 | 502.5306
边桁21 | 边桁21节段 | N41 | Q355D | 1200 | 904 | 20 | 170.3136 | 1 | 170.3136
边桁21 | 边桁21节段 | N41 | Q355D | 1200 | 1114 | 20 | 209.8776 | 1 | 209.8776
边桁21 | 边桁21节段 | N41 | Q355D | 1580 | 610 | 14 | 105.9216 | 3 | 317.7649
边桁21 | 边桁21节段 | N41 | Q355D | 1580 | 630 | 14 | 109.3945 | 3 | 328.1834
边桁21 | 边桁21节段 | N41 | Q355D | 470 | 1000 | 24 | 88.548 | 3 | 265.644
边桁21 | 边桁21节段 | N41 | Q355D | 480 | 1000 | 24 | 90.432 | 3 | 271.296
边桁21 | 边桁21节段 | N41 | Q355D | 1450 | 610 | 14 | 97.2065 | 3 | 291.6196
边桁21 | 边桁21节段 | N41 | Q355D | 1450 | 626 | 14 | 99.7562 | 3 | 299.2687
边桁22 | 边桁22节段 | N11 | Q355D | 35410 | 1000 | 20 | 5559.37 | 1 | 5559.37
边桁22 | 边桁22节段 | N13 | Q355D | 23700 | 1200 | 20 | 4465.08 | 1 | 4465.08
边桁22 | 边桁22节段 | N14 | Q355D | 10710 | 1000 | 28 | 2354.058 | 2 | 4708.116
边桁22 | 边桁22节段 | N14a | Q355D | 20800 | 1000 | 40 | 6531.2 | 2 | 13062.4
边桁22 | 边桁22节段 | N14a | Q355D | 1580 | 1200 | 16 | 238.1376 | 1 | 238.1376
边桁22 | 边桁22节段 | N14a | Q355D | 1580 | 1200 | 16 | 238.1376 | 3 | 714.4128
边桁22 | 边桁22节段 | N14a | Q355D | 1657 | 200 | 16 | 41.6238 | 7 | 291.3669
边桁22 | 边桁22节段 | N14a | Q355D | 1782 | 40 | 4 | 2.2382 | 4 | 8.9528
边桁22 | 边桁22节段 | N14a | Q355D | 600 | 400 | 16 | 30.144 | 4 | 120.576
边桁22 | 边桁22节段 | N14a | Q355D | 5651 | 240 | 20 | 212.9297 | 4 | 851.7187
边桁22 | 边桁22节段 | N16b | Q355D | 7700 | 240 | 20 | 290.136 | 4 | 1160.544
边桁22 | 边桁22节段 | N16c | Q355D | 70300 | 240 | 20 | 2648.904 | 4 | 10595.616
边桁22 | 边桁22节段 | N16c | Q355D | 23650 | 240 | 20 | 891.132 | 1 | 891.132
边桁22 | 边桁22节段 | N16c | Q355D | 4809 | 1850 | 20 | 1396.774 | 1 | 1396.774
边桁22 | 边桁22节段 | N16c | Q355D | 17804 | 1850 | 20 | 5171.1718 | 1 | 5171.1718
边桁22 | 边桁22节段 | N16c | Q355D | 9730 | 1000 | 36 | 2749.698 | 1 | 2749.698
边桁22 | 边桁22节段 | N16c | Q355D | 26070 | 1000 | 20 | 4092.99 | 1 | 4092.99
边桁22 | 边桁22节段 | N24a | Q355D | 21300 | 1000 | 40 | 6688.2 | 1 | 6688.2
边桁22 | 边桁22节段 | N26a | Q355D | 2792 | 320 | 32 | 224.4321 | 2 | 448.8643
边桁22 | 边桁22节段 | N26b | Q355D | 10103 | 240 | 20 | 380.681 | 2 | 761.3621
边桁22 | 边桁22节段 | N26b | Q355D | 7700 | 240 | 20 | 290.136 | 2 | 580.272
边桁22 | 边桁22节段 | N26b | Q355D | 17803 | 240 | 20 | 670.817 | 2 | 1341.6341
边桁22 | 边桁22节段 | N26e | Q355D | 20592 | 170 | 14 | 384.7203 | 1 | 384.7203
边桁22 | 边桁22节段 | N31 | Q355D | 11768 | 1200 | 36 | 3990.7642 | 1 | 3990.7642
边桁22 | 边桁22节段 | N32 | Q355D | 7568 | 1360 | 36 | 2908.6548 | 2 | 5817.3097
边桁22 | 边桁22节段 | N33a | Q355D | 10368 | 320 | 32 | 833.4213 | 1 | 833.4213
边桁22 | 边桁22节段 | N34 | Q355D | 1200 | 1200 | 16 | 180.864 | 3 | 542.592
边桁22 | 边桁22节段 | N41 | Q355D | 11917 | 1200 | 36 | 4041.293 | 1 | 4041.293
边桁22 | 边桁22节段 | N41a | Q355D | 12317 | 1200 | 36 | 4176.941 | 1 | 4176.941
边桁22 | 边桁22节段 | N42 | Q355D | 7717 | 1360 | 36 | 2965.9209 | 2 | 5931.8418
边桁22 | 边桁22节段 | N43 | Q355D | 7717 | 320 | 32 | 620.3233 | 2 | 1240.6467
边桁22 | 边桁22节段 | N43a | Q355D | 11217 | 320 | 32 | 901.6673 | 1 | 901.6673
边桁22 | 边桁22节段 | N43b | Q355D | 11617 | 320 | 32 | 933.8209 | 1 | 933.8209
边桁22 | 边桁22节段 | N44 | Q355D | 1200 | 1200 | 16 | 180.864 | 3 | 542.592
边桁22 | 边桁22节段 | N51 | Q355D | 10637 | 1200 | 20 | 2004.0108 | 1 | 2004.0108
边桁22 | 边桁22节段 | N51a | Q355D | 9087 | 1200 | 20 | 1711.9908 | 1 | 1711.9908
边桁22 | 边桁22节段 | N52 | Q355D | 6737 | 1500 | 20 | 1586.5635 | 1 | 1586.5635
边桁22 | 边桁22节段 | N53a | Q355D | 9237 | 190 | 16 | 220.4318 | 1 | 220.4318
按板厚汇总（kg）
材质 | 4 | 6 | 8 | 10 | 12 | 14 | 16 | 20 | 24 | 28 | 32 | 36 | 40 | 44 | 48 | 50 | 60 | 80 | 100 | 合计
Q355B | 0 | 0 | 0 | 0 | 0 | 0 | 0 | 0 | 0 | 0 | 0 | 0 | 0 | 0 | 0 | 0 | 0 | 0 | 0 | 0
Q355D | 8.9528 | 0 | 0 | 0 | 0 | 38352.0114 | 26954.9595 | 390297.6828 | 310082.9668 | 55654.7667 | 420230.1368 | 526368.2957 | 507485.7198 | 170475.624 | 33852.7972 | 0 | 0 | 0 | 0 | 2479763.9135
Q420D | 0 | 0 | 0 | 0 | 0 | 2516.9924 | 8960.304 | 0 | 0 | 0 | 168532.2453 | 8510.872 | 332945.4538 | 259673.7952 | 271627.9759 | 0 | 1233.4077 | 0 | 5824.7 | 1059825.7463
合计 | 8.9528 | 0 | 0 | 0 | 0 | 40869.0038 | 35915.2635 | 390297.6828 | 310082.9668 | 55654.7667 | 588762.3822 | 534879.1678 | 840431.1736 | 430149.4192 | 305480.7731 | 0 | 1233.4077 | 0 | 5824.7 | 3539589.6598

## 横隔板
横隔板 板件计算表（新沙高架桥 K6+418.3 主桥上构）
节段 | 板件名称 | 编号 | 材质 | 长(mm) | 宽(mm) | 厚(mm) | 单件重(kg) | 数量 | 合计重量(kg) | 备注
|  |  |  | mm | mm | mm | kg | 件 | kg
中桁03 | 中桁03节段 | N15 | Q355D | 1980 | 1200 | 16 | 298.4256 | 3 | 895.2768
中桁03 | 中桁03节段 | N15a | Q355D | 1980 | 1200 | 16 | 298.4256 | 3 | 895.2768
中桁03 | 中桁03节段 | N15' | Q355D | 2057 | 200 | 16 | 51.6718 | 4 | 206.6874
中桁03 | 中桁03节段 | N15b | Q355B | 2057 | 40 | 4 | 2.5836 | 4 | 10.3344
中桁03 | 中桁03节段 | N25 | Q355D | 1800 | 1200 | 16 | 271.296 | 3 | 813.888
中桁03 | 中桁03节段 | N25a | Q355D | 1800 | 1200 | 16 | 271.296 | 3 | 813.888
中桁03 | 中桁03节段 | N61 | Q355D | 1980 | 610 | 14 | 132.7372 | 6 | 796.4233
中桁03 | 中桁03节段 | N61a | Q355D | 1980 | 630 | 14 | 137.0893 | 6 | 822.5356
中桁03 | 中桁03节段 | N62 | Q355D | 470 | 1000 | 24 | 88.548 | 6 | 531.288
中桁03 | 中桁03节段 | N62a | Q355D | 480 | 1000 | 24 | 90.432 | 6 | 542.592
中桁03 | 中桁03节段 | N63 | Q355D | 1800 | 610 | 14 | 120.6702 | 6 | 724.0212
中桁03 | 中桁03节段 | N63 | Q355D | 1800 | 626 | 14 | 123.8353 | 6 | 743.0119
中桁04 | 中桁04节段 | N15 | Q355D | 1980 | 1200 | 16 | 298.4256 | 3 | 895.2768
中桁04 | 中桁04节段 | N15a | Q355D | 1980 | 1200 | 16 | 298.4256 | 3 | 895.2768
中桁04 | 中桁04节段 | N15' | Q355D | 2057 | 200 | 16 | 51.6718 | 4 | 206.6874
中桁04 | 中桁04节段 | N15' | Q355B | 2057 | 40 | 4 | 2.5836 | 4 | 10.3344
中桁04 | 中桁04节段 | N15' | Q355D | 800 | 400 | 16 | 40.192 | 4 | 160.768
中桁04 | 中桁04节段 | N15' | Q355D | 7902 | 240 | 20 | 297.7474 | 4 | 1190.9894
中桁04 | 中桁04节段 | N15' | Q355D | 8600 | 240 | 20 | 324.048 | 6 | 1944.288
中桁04 | 中桁04节段 | N15' | Q355D | 7904 | 2500 | 24 | 3722.784 | 1 | 3722.784
中桁04 | 中桁04节段 | N15' | Q355D | 7102 | 2500 | 24 | 3345.042 | 1 | 3345.042
中桁04 | 中桁04节段 | N25 | Q355D | 1800 | 1200 | 16 | 271.296 | 3 | 813.888
中桁04 | 中桁04节段 | N25a | Q355D | 1800 | 1200 | 16 | 271.296 | 2 | 542.592
中桁04 | 中桁04节段 | N25' | Q355D | 2057 | 200 | 16 | 51.6718 | 5 | 258.3592
中桁04 | 中桁04节段 | N25' | Q355D | 7904 | 240 | 20 | 297.8227 | 4 | 1191.2909
中桁04 | 中桁04节段 | N25' | Q355D | 7102 | 240 | 20 | 267.6034 | 4 | 1070.4134
中桁04 | 中桁04节段 | N25' | Q355D | 15006 | 170 | 14 | 280.3571 | 2 | 560.7142
中桁04 | 中桁04节段 | N25' | Q355D | 9010 | 900 | 36 | 2291.6034 | 2 | 4583.2068
中桁05 | 中桁05节段 | N15 | Q355D | 1980 | 1200 | 16 | 298.4256 | 3 | 895.2768
中桁05 | 中桁05节段 | N15a | Q355D | 1980 | 1200 | 16 | 298.4256 | 2 | 596.8512
中桁05 | 中桁05节段 | N15a | Q355D | 7901 | 240 | 20 | 297.7097 | 6 | 1786.2581
中桁05 | 中桁05节段 | N25 | Q355D | 1800 | 1200 | 16 | 271.296 | 3 | 813.888
中桁05 | 中桁05节段 | N25' | Q355D | 2057 | 200 | 16 | 51.6718 | 5 | 258.3592
中桁06 | 中桁06节段 | N15 | Q355D | 1960 | 1200 | 16 | 295.4112 | 3 | 886.2336
中桁06 | 中桁06节段 | N15a | Q355D | 1976 | 1200 | 16 | 297.8227 | 2 | 595.6454
中桁06 | 中桁06节段 | N15' | Q355B | 2057 | 40 | 4 | 2.5836 | 4 | 10.3344
中桁06 | 中桁06节段 | N15' | Q355D | 800 | 400 | 16 | 40.192 | 4 | 160.768
中桁06 | 中桁06节段 | N15' | Q420D | 7901 | 320 | 32 | 635.114 | 6 | 3810.6839
中桁06 | 中桁06节段 | N15' | Q355D | 7101 | 240 | 20 | 267.5657 | 6 | 1605.3941
中桁06 | 中桁06节段 | N15' | Q355D | 7903 | 2500 | 20 | 3101.9275 | 1 | 3101.9275
中桁06 | 中桁06节段 | N25 | Q355D | 1800 | 1200 | 16 | 271.296 | 3 | 813.888
中桁06 | 中桁06节段 | N25a | Q355D | 1800 | 1200 | 16 | 271.296 | 2 | 542.592
中桁06 | 中桁06节段 | N62a | Q355D | 480 | 1000 | 24 | 90.432 | 4 | 361.728
中桁06 | 中桁06节段 | N63 | Q355D | 1800 | 610 | 14 | 120.6702 | 6 | 724.0212
中桁07 | 中桁07节段 | N15 | Q420D | 1960 | 1200 | 16 | 295.4112 | 3 | 886.2336
中桁07 | 中桁07节段 | N15' | Q420D | 2057 | 200 | 16 | 51.6718 | 3 | 155.0155
中桁07 | 中桁07节段 | N15b | Q420D | 7901 | 320 | 32 | 635.114 | 6 | 3810.6839
中桁07 | 中桁07节段 | N15b | Q420D | 7101 | 320 | 32 | 570.8068 | 1 | 570.8068
中桁07 | 中桁07节段 | N15b | Q420D | 7903 | 2500 | 32 | 4963.084 | 1 | 4963.084
中桁07 | 中桁07节段 | N15b | Q420D | 7102 | 2500 | 32 | 4460.056 | 1 | 4460.056
中桁07 | 中桁07节段 | N15b | Q420D | 12960 | 1000 | 32 | 3255.552 | 1 | 3255.552
中桁07 | 中桁07节段 | N15b | Q420D | 11130 | 1000 | 32 | 2795.856 | 1 | 2795.856
中桁07 | 中桁07节段 | N25 | Q420D | 1800 | 1200 | 16 | 271.296 | 3 | 813.888
中桁07 | 中桁07节段 | N25a | Q420D | 1800 | 1200 | 16 | 271.296 | 2 | 542.592
中桁07 | 中桁07节段 | N25' | Q420D | 2057 | 200 | 16 | 51.6718 | 3 | 155.0155
中桁07 | 中桁07节段 | N62 | Q355D | 470 | 1000 | 24 | 88.548 | 6 | 531.288
中桁07 | 中桁07节段 | N62a | Q355D | 480 | 1000 | 24 | 90.432 | 4 | 361.728
中桁07 | 中桁07节段 | N63 | Q355D | 1800 | 602 | 14 | 119.0876 | 6 | 714.5258
中桁08 | 中桁08节段 | N15 | Q420D | 1960 | 1200 | 16 | 295.4112 | 3 | 886.2336
中桁08 | 中桁08节段 | N15a | Q420D | 1960 | 1200 | 16 | 295.4112 | 2 | 590.8224
中桁08 | 中桁08节段 | N15' | Q420D | 2057 | 200 | 16 | 51.6718 | 3 | 155.0155
中桁08 | 中桁08节段 | N15' | Q420D | 800 | 400 | 16 | 40.192 | 4 | 160.768
中桁08 | 中桁08节段 | N15' | Q420D | 8039 | 320 | 32 | 646.207 | 6 | 3877.2419
中桁08 | 中桁08节段 | N15' | Q420D | 6940 | 320 | 32 | 557.865 | 6 | 3347.1898
中桁08 | 中桁08节段 | N15' | Q420D | 8040 | 2500 | 32 | 5049.12 | 1 | 5049.12
中桁08 | 中桁08节段 | N15' | Q420D | 6941 | 2500 | 32 | 4358.948 | 1 | 4358.948
中桁08 | 中桁08节段 | N15' | Q420D | 17430 | 1000 | 40 | 5473.02 | 1 | 5473.02
中桁08 | 中桁08节段 | N25 | Q420D | 1800 | 1200 | 16 | 271.296 | 2 | 542.592
中桁08 | 中桁08节段 | N25' | Q420D | 2057 | 200 | 16 | 51.6718 | 2 | 103.3437
中桁08 | 中桁08节段 | N63 | Q355D | 1800 | 606 | 14 | 119.8789 | 4 | 479.5157
中桁08 | 中桁08节段 | N63a | Q355D | 1800 | 606 | 14 | 119.8789 | 6 | 719.2735
中桁08 | 中桁08节段 | N81 | Q420D | 1800 | 1200 | 32 | 542.592 | 5 | 2712.96
中桁08 | 中桁08节段 | N82 | Q420D | 1800 | 602 | 44 | 374.2754 | 6 | 2245.6526
中桁08 | 中桁08节段 | N83 | Q420D | 2800 | 2650 | 100 | 5824.7 | 1 | 5824.7
中桁08 | 中桁08节段 | N85 | Q420D | 1350 | 570 | 32 | 193.2984 | 4 | 773.1936
中桁09 | 中桁09节段 | N15 | Q355D | 1960 | 1200 | 16 | 295.4112 | 3 | 886.2336
中桁09 | 中桁09节段 | N15a | Q355D | 1960 | 1200 | 16 | 295.4112 | 2 | 590.8224
中桁09 | 中桁09节段 | N15' | Q355D | 2057 | 200 | 16 | 51.6718 | 3 | 155.0155
中桁09 | 中桁09节段 | N15b | Q355B | 2057 | 40 | 4 | 2.5836 | 4 | 10.3344
中桁09 | 中桁09节段 | N15b | Q420D | 7900 | 320 | 32 | 635.0336 | 6 | 3810.2016
中桁09 | 中桁09节段 | N15b | Q420D | 6950 | 320 | 32 | 558.6688 | 6 | 3352.0128
中桁09 | 中桁09节段 | N15b | Q420D | 8050 | 2500 | 32 | 5055.4 | 1 | 5055.4
中桁09 | 中桁09节段 | N15b | Q355D | 7101 | 2500 | 24 | 3344.571 | 1 | 3344.571
中桁09 | 中桁09节段 | N25a | Q355D | 1800 | 1200 | 16 | 271.296 | 2 | 542.592
中桁09 | 中桁09节段 | N25' | Q355D | 2057 | 200 | 16 | 51.6718 | 3 | 155.0155
中桁09 | 中桁09节段 | N62a | Q355D | 480 | 1000 | 24 | 90.432 | 4 | 361.728
中桁09 | 中桁09节段 | N63 | Q355D | 1800 | 606 | 14 | 119.8789 | 6 | 719.2735
中桁10 | 中桁10节段 | N15 | Q355D | 1980 | 1200 | 16 | 298.4256 | 3 | 895.2768
中桁10 | 中桁10节段 | N15a | Q355D | 1976 | 1200 | 16 | 297.8227 | 2 | 595.6454
中桁10 | 中桁10节段 | N15' | Q355D | 2057 | 200 | 16 | 51.6718 | 3 | 155.0155
中桁10 | 中桁10节段 | N15b | Q355B | 2057 | 40 | 4 | 2.5836 | 4 | 10.3344
中桁10 | 中桁10节段 | N15c | Q355D | 800 | 400 | 16 | 40.192 | 4 | 160.768
中桁10 | 中桁10节段 | N25 | Q355D | 1800 | 1200 | 16 | 271.296 | 3 | 813.888
中桁11 | 中桁11节段 | N15a | Q355D | 1980 | 1200 | 16 | 298.4256 | 2 | 596.8512
中桁11 | 中桁11节段 | N15' | Q355D | 2057 | 200 | 16 | 51.6718 | 3 | 155.0155
中桁11 | 中桁11节段 | N15b | Q355B | 2057 | 40 | 4 | 2.5836 | 4 | 10.3344
中桁11 | 中桁11节段 | N15c | Q355D | 800 | 400 | 16 | 40.192 | 4 | 160.768
中桁11 | 中桁11节段 | N25 | Q355D | 1800 | 1200 | 16 | 271.296 | 3 | 813.888
中桁11 | 中桁11节段 | N25a | Q355D | 1800 | 1200 | 16 | 271.296 | 2 | 542.592
中桁11 | 中桁11节段 | N25' | Q355D | 2057 | 200 | 16 | 51.6718 | 5 | 258.3592
中桁11 | 中桁11节段 | N61 | Q355D | 1980 | 610 | 14 | 132.7372 | 6 | 796.4233
中桁11 | 中桁11节段 | N62 | Q355D | 470 | 1000 | 24 | 88.548 | 6 | 531.288
中桁11 | 中桁11节段 | N62a | Q355D | 480 | 1000 | 24 | 90.432 | 4 | 361.728
中桁11 | 中桁11节段 | N62a | Q355D | 1800 | 606 | 14 | 119.8789 | 6 | 719.2735
中桁11 | 中桁11节段 | N62a | Q355D | 1800 | 618 | 14 | 122.2528 | 4 | 489.011
中桁12 | 中桁12节段 | N15 | Q355D | 1980 | 1200 | 16 | 298.4256 | 3 | 895.2768
中桁12 | 中桁12节段 | N15a | Q355D | 1980 | 1200 | 16 | 298.4256 | 2 | 596.8512
中桁12 | 中桁12节段 | N15' | Q355D | 2057 | 200 | 16 | 51.6718 | 3 | 155.0155
中桁12 | 中桁12节段 | N15b | Q355B | 2057 | 40 | 4 | 2.5836 | 4 | 10.3344
中桁12 | 中桁12节段 | N15c | Q355D | 800 | 400 | 16 | 40.192 | 4 | 160.768
中桁12 | 中桁12节段 | N25a | Q355D | 1800 | 1200 | 16 | 271.296 | 2 | 542.592
中桁12 | 中桁12节段 | N25' | Q355D | 2057 | 200 | 16 | 51.6718 | 3 | 155.0155
中桁12 | 中桁12节段 | N61 | Q355D | 1980 | 610 | 14 | 132.7372 | 6 | 796.4233
中桁12 | 中桁12节段 | N61a | Q355D | 1980 | 622 | 14 | 135.3484 | 4 | 541.3938
中桁12 | 中桁12节段 | N62 | Q355D | 470 | 1000 | 24 | 88.548 | 6 | 531.288
中桁12 | 中桁12节段 | N62a | Q355D | 480 | 1000 | 24 | 90.432 | 4 | 361.728
中桁12 | 中桁12节段 | N63 | Q355D | 1800 | 606 | 14 | 119.8789 | 6 | 719.2735
中桁13 | 中桁13节段 | N15 | Q355D | 1980 | 1200 | 16 | 298.4256 | 3 | 895.2768
中桁13 | 中桁13节段 | N15a | Q355D | 1980 | 1200 | 16 | 298.4256 | 2 | 596.8512
中桁13 | 中桁13节段 | N15' | Q355D | 2057 | 200 | 16 | 51.6718 | 3 | 155.0155
中桁13 | 中桁13节段 | N15b | Q355B | 2057 | 40 | 4 | 2.5836 | 4 | 10.3344
中桁13 | 中桁13节段 | N15c | Q355D | 800 | 400 | 16 | 40.192 | 4 | 160.768
中桁13 | 中桁13节段 | N25 | Q355D | 1800 | 1200 | 16 | 271.296 | 3 | 813.888
中桁13 | 中桁13节段 | N25a | Q355D | 1800 | 1200 | 16 | 271.296 | 2 | 542.592
中桁13 | 中桁13节段 | N25' | Q355D | 2057 | 200 | 16 | 51.6718 | 3 | 155.0155
中桁13 | 中桁13节段 | N61 | Q355D | 1980 | 610 | 14 | 132.7372 | 6 | 796.4233
中桁13 | 中桁13节段 | N61a | Q355D | 1980 | 622 | 14 | 135.3484 | 4 | 541.3938
中桁13 | 中桁13节段 | N62 | Q355D | 470 | 1000 | 24 | 88.548 | 6 | 531.288
中桁13 | 中桁13节段 | N62a | Q355D | 480 | 1000 | 24 | 90.432 | 4 | 361.728
中桁13 | 中桁13节段 | N63 | Q355D | 1800 | 606 | 14 | 119.8789 | 6 | 719.2735
中桁13 | 中桁13节段 | N63a | Q355D | 1800 | 618 | 14 | 122.2528 | 4 | 489.011
中桁14 | 中桁14节段 | N15 | Q355D | 1980 | 1200 | 16 | 298.4256 | 3 | 895.2768
中桁14 | 中桁14节段 | N15a | Q355D | 1980 | 1200 | 16 | 298.4256 | 2 | 596.8512
中桁14 | 中桁14节段 | N15b | Q355B | 2057 | 40 | 4 | 2.5836 | 4 | 10.3344
中桁14 | 中桁14节段 | N15c | Q355D | 800 | 400 | 16 | 40.192 | 4 | 160.768
中桁14 | 中桁14节段 | N25 | Q355D | 1800 | 1200 | 16 | 271.296 | 3 | 813.888
中桁14 | 中桁14节段 | N25a | Q355D | 1800 | 1200 | 16 | 271.296 | 2 | 542.592
中桁14 | 中桁14节段 | N61 | Q355D | 1980 | 610 | 14 | 132.7372 | 6 | 796.4233
中桁14 | 中桁14节段 | N61a | Q355D | 1980 | 622 | 14 | 135.3484 | 4 | 541.3938
中桁14 | 中桁14节段 | N62 | Q355D | 470 | 1000 | 24 | 88.548 | 6 | 531.288
中桁14 | 中桁14节段 | N62a | Q355D | 480 | 1000 | 24 | 90.432 | 4 | 361.728
中桁14 | 中桁14节段 | N63 | Q355D | 1800 | 606 | 14 | 119.8789 | 6 | 719.2735
中桁14 | 中桁14节段 | N63a | Q355D | 1800 | 618 | 14 | 122.2528 | 4 | 489.011
中桁15 | 中桁15节段 | N15 | Q355D | 1980 | 1200 | 16 | 298.4256 | 3 | 895.2768
中桁15 | 中桁15节段 | N15a | Q355D | 1980 | 1200 | 16 | 298.4256 | 2 | 596.8512
中桁15 | 中桁15节段 | N15' | Q355D | 2057 | 200 | 16 | 51.6718 | 3 | 155.0155
中桁15 | 中桁15节段 | N25 | Q355D | 1800 | 1200 | 16 | 271.296 | 3 | 813.888
中桁15 | 中桁15节段 | N25a | Q355D | 1800 | 1200 | 16 | 271.296 | 2 | 542.592
中桁15 | 中桁15节段 | N25' | Q355D | 2057 | 200 | 16 | 51.6718 | 3 | 155.0155
中桁15 | 中桁15节段 | N61a | Q355D | 1980 | 622 | 14 | 135.3484 | 4 | 541.3938
中桁15 | 中桁15节段 | N62 | Q355D | 470 | 1000 | 24 | 88.548 | 6 | 531.288
中桁15 | 中桁15节段 | N62a | Q355D | 480 | 1000 | 24 | 90.432 | 4 | 361.728
中桁15 | 中桁15节段 | N63a | Q355D | 1800 | 618 | 14 | 122.2528 | 4 | 489.011
中桁16 | 中桁16节段 | N15 | Q355D | 1960 | 1200 | 16 | 295.4112 | 3 | 886.2336
中桁16 | 中桁16节段 | N15a | Q355D | 1976 | 1200 | 16 | 297.8227 | 2 | 595.6454
中桁16 | 中桁16节段 | N15' | Q355D | 2057 | 200 | 16 | 51.6718 | 3 | 155.0155
中桁16 | 中桁16节段 | N15b | Q355B | 2057 | 40 | 4 | 2.5836 | 4 | 10.3344
中桁16 | 中桁16节段 | N15c | Q355D | 800 | 400 | 16 | 40.192 | 4 | 160.768
中桁16 | 中桁16节段 | N15c | Q420D | 7900 | 320 | 32 | 635.0336 | 1 | 635.0336
中桁16 | 中桁16节段 | N15c | Q355D | 7100 | 280 | 24 | 374.5392 | 6 | 2247.2352
中桁16 | 中桁16节段 | N15c | Q355D | 7900 | 2500 | 24 | 3720.9 | 1 | 3720.9
中桁16 | 中桁16节段 | N15c | Q355D | 7100 | 2500 | 24 | 3344.1 | 1 | 3344.1
中桁16 | 中桁16节段 | N25 | Q355D | 1800 | 1200 | 16 | 271.296 | 3 | 813.888
中桁16 | 中桁16节段 | N25a | Q355D | 1800 | 1200 | 16 | 271.296 | 2 | 542.592
中桁16 | 中桁16节段 | N25' | Q355D | 2057 | 200 | 16 | 51.6718 | 5 | 258.3592
中桁16 | 中桁16节段 | N25' | Q355D | 7900 | 280 | 24 | 416.7408 | 4 | 1666.9632
中桁16 | 中桁16节段 | N25' | Q355D | 7100 | 320 | 32 | 570.7264 | 4 | 2282.9056
中桁16 | 中桁16节段 | N25' | Q355D | 15000 | 170 | 14 | 280.245 | 2 | 560.49
中桁16 | 中桁16节段 | N61 | Q355D | 1960 | 602 | 14 | 129.6732 | 6 | 778.0392
中桁16 | 中桁16节段 | N62 | Q355D | 470 | 1000 | 24 | 88.548 | 6 | 531.288
中桁16 | 中桁16节段 | N63 | Q355D | 1800 | 606 | 14 | 119.8789 | 6 | 719.2735
中桁16 | 中桁16节段 | N63a | Q355D | 1800 | 618 | 14 | 122.2528 | 4 | 489.011
中桁17 | 中桁17节段 | N15 | Q420D | 1960 | 1200 | 16 | 295.4112 | 3 | 886.2336
中桁17 | 中桁17节段 | N15a | Q420D | 1960 | 1200 | 16 | 295.4112 | 2 | 590.8224
中桁17 | 中桁17节段 | N15' | Q420D | 2057 | 200 | 16 | 51.6718 | 3 | 155.0155
中桁17 | 中桁17节段 | N15b | Q355B | 2057 | 40 | 4 | 2.5836 | 4 | 10.3344
中桁17 | 中桁17节段 | N15c | Q420D | 800 | 400 | 16 | 40.192 | 4 | 160.768
中桁17 | 中桁17节段 | N25 | Q420D | 1800 | 1200 | 16 | 271.296 | 3 | 813.888
中桁17 | 中桁17节段 | N25a | Q420D | 1800 | 1200 | 16 | 271.296 | 2 | 542.592
中桁17 | 中桁17节段 | N25' | Q420D | 2057 | 200 | 16 | 51.6718 | 3 | 155.0155
中桁17 | 中桁17节段 | N25' | Q420D | 7900 | 320 | 32 | 635.0336 | 4 | 2540.1344
中桁17 | 中桁17节段 | N25' | Q420D | 7100 | 320 | 32 | 570.7264 | 4 | 2282.9056
中桁17 | 中桁17节段 | N25' | Q420D | 15000 | 170 | 14 | 280.245 | 2 | 560.49
中桁17 | 中桁17节段 | N61a | Q355D | 1960 | 602 | 14 | 129.6732 | 4 | 518.6928
中桁17 | 中桁17节段 | N62 | Q355D | 470 | 1000 | 24 | 88.548 | 6 | 531.288
中桁17 | 中桁17节段 | N62a | Q355D | 480 | 1000 | 24 | 90.432 | 4 | 361.728
中桁17 | 中桁17节段 | N63a | Q355D | 1800 | 606 | 14 | 119.8789 | 4 | 479.5157
中桁18 | 中桁18节段 | N15 | Q420D | 1960 | 1200 | 16 | 295.4112 | 1 | 295.4112
中桁18 | 中桁18节段 | N15' | Q420D | 2057 | 200 | 16 | 51.6718 | 3 | 155.0155
中桁18 | 中桁18节段 | N15b | Q355B | 2057 | 40 | 4 | 2.5836 | 4 | 10.3344
中桁18 | 中桁18节段 | N15c | Q420D | 800 | 400 | 16 | 40.192 | 4 | 160.768
中桁18 | 中桁18节段 | N25 | Q420D | 1800 | 1200 | 16 | 271.296 | 3 | 813.888
中桁18 | 中桁18节段 | N25' | Q420D | 2057 | 200 | 16 | 51.6718 | 3 | 155.0155
中桁18 | 中桁18节段 | N61a | Q355D | 1960 | 602 | 14 | 129.6732 | 4 | 518.6928
中桁18 | 中桁18节段 | N62 | Q355D | 470 | 1000 | 24 | 88.548 | 6 | 531.288
中桁18 | 中桁18节段 | N62a | Q355D | 480 | 1000 | 24 | 90.432 | 4 | 361.728
中桁18 | 中桁18节段 | N63 | Q355D | 1800 | 606 | 14 | 119.8789 | 4 | 479.5157
中桁18 | 中桁18节段 | N81 | Q420D | 1800 | 1200 | 32 | 542.592 | 5 | 2712.96
中桁18 | 中桁18节段 | N82 | Q420D | 1800 | 602 | 44 | 374.2754 | 6 | 2245.6526
中桁18 | 中桁18节段 | N83 | Q420D | 2800 | 2650 | 80 | 4659.76 | 1 | 4659.76
中桁18 | 中桁18节段 | N83 | Q420D | 1350 | 570 | 32 | 193.2984 | 4 | 773.1936
中桁19 | 中桁19节段 | N15a | Q420D | 1960 | 1200 | 16 | 295.4112 | 2 | 590.8224
中桁19 | 中桁19节段 | N15b | Q355B | 2057 | 40 | 4 | 2.5836 | 4 | 10.3344
中桁19 | 中桁19节段 | N15c | Q420D | 800 | 400 | 16 | 40.192 | 4 | 160.768
中桁19 | 中桁19节段 | N25a | Q355D | 1800 | 1200 | 16 | 271.296 | 2 | 542.592
中桁19 | 中桁19节段 | N25' | Q355D | 2057 | 200 | 16 | 51.6718 | 3 | 155.0155
中桁19 | 中桁19节段 | N61a | Q355D | 1960 | 602 | 14 | 129.6732 | 4 | 518.6928
中桁19 | 中桁19节段 | N62 | Q355D | 470 | 1000 | 24 | 88.548 | 6 | 531.288
中桁19 | 中桁19节段 | N63 | Q355D | 1800 | 602 | 14 | 119.0876 | 6 | 714.5258
中桁19 | 中桁19节段 | N63a | Q355D | 1800 | 618 | 14 | 122.2528 | 4 | 489.011
中桁20 | 中桁20节段 | N15 | Q355D | 7300 | 2048 | 32 | 3755.5405 | 2 | 7511.081
中桁20 | 中桁20节段 | N15a | Q355D | 1976 | 1200 | 16 | 297.8227 | 2 | 595.6454
中桁20 | 中桁20节段 | N15' | Q355D | 2057 | 200 | 16 | 51.6718 | 3 | 155.0155
中桁20 | 中桁20节段 | N15b | Q355B | 2057 | 40 | 4 | 2.5836 | 4 | 10.3344
中桁20 | 中桁20节段 | N15c | Q355D | 800 | 400 | 16 | 40.192 | 4 | 160.768
中桁20 | 中桁20节段 | N25 | Q355D | 1800 | 1200 | 16 | 271.296 | 3 | 813.888
中桁20 | 中桁20节段 | N25a | Q355D | 1800 | 1200 | 16 | 271.296 | 2 | 542.592
中桁20 | 中桁20节段 | N25' | Q355D | 2057 | 200 | 16 | 51.6718 | 5 | 258.3592
中桁20 | 中桁20节段 | N61 | Q355D | 1980 | 610 | 14 | 132.7372 | 6 | 796.4233
中桁20 | 中桁20节段 | N61a | Q355D | 1976 | 618 | 14 | 134.2064 | 4 | 536.8255
中桁20 | 中桁20节段 | N62 | Q355D | 470 | 1000 | 24 | 88.548 | 1 | 88.548
中桁20 | 中桁20节段 | N63a | Q355D | 1800 | 626 | 14 | 123.8353 | 4 | 495.3413
中桁21 | 中桁21节段 | N15 | Q355D | 1980 | 1200 | 16 | 298.4256 | 3 | 895.2768
中桁21 | 中桁21节段 | N15a | Q355D | 1980 | 1200 | 16 | 298.4256 | 2 | 596.8512
中桁21 | 中桁21节段 | N15' | Q355D | 2057 | 200 | 16 | 51.6718 | 3 | 155.0155
中桁21 | 中桁21节段 | N15' | Q355B | 4113 | 40 | 4 | 5.1659 | 4 | 20.6637
中桁21 | 中桁21节段 | N15' | Q355D | 800 | 400 | 16 | 40.192 | 4 | 160.768
中桁21 | 中桁21节段 | N15' | Q355D | 7900 | 240 | 20 | 297.672 | 6 | 1786.032
中桁21 | 中桁21节段 | N15' | Q355D | 7100 | 240 | 20 | 267.528 | 6 | 1605.168
中桁21 | 中桁21节段 | N15' | Q355D | 7900 | 2500 | 20 | 3100.75 | 1 | 3100.75
中桁21 | 中桁21节段 | N25 | Q355D | 1800 | 1200 | 16 | 271.296 | 3 | 813.888
中桁21 | 中桁21节段 | N25a | Q355D | 1800 | 1200 | 16 | 271.296 | 2 | 542.592
中桁21 | 中桁21节段 | N25' | Q355D | 2057 | 200 | 16 | 51.6718 | 5 | 258.3592
中桁21 | 中桁21节段 | N61 | Q355D | 1980 | 610 | 14 | 132.7372 | 6 | 796.4233
中桁21 | 中桁21节段 | N61a | Q355D | 1980 | 630 | 14 | 137.0893 | 4 | 548.357
中桁21 | 中桁21节段 | N62 | Q355D | 470 | 1000 | 24 | 88.548 | 6 | 531.288
中桁21 | 中桁21节段 | N62a | Q355D | 480 | 1000 | 24 | 90.432 | 4 | 361.728
中桁21 | 中桁21节段 | N63 | Q355D | 1800 | 610 | 14 | 120.6702 | 6 | 724.0212
中桁21 | 中桁21节段 | N63a | Q355D | 1800 | 626 | 14 | 123.8353 | 4 | 495.3413
中桁22 | 中桁22节段 | N15 | Q355D | 1980 | 1200 | 16 | 298.4256 | 3 | 895.2768
中桁22 | 中桁22节段 | N15a | Q355D | 1980 | 1200 | 16 | 298.4256 | 3 | 895.2768
中桁22 | 中桁22节段 | N15' | Q355D | 2057 | 200 | 16 | 51.6718 | 4 | 206.6874
中桁22 | 中桁22节段 | N15b | Q355B | 2057 | 40 | 4 | 2.5836 | 4 | 10.3344
中桁22 | 中桁22节段 | N15c | Q355D | 800 | 400 | 16 | 40.192 | 4 | 160.768
中桁22 | 中桁22节段 | N25 | Q355D | 1800 | 1200 | 16 | 271.296 | 3 | 813.888
中桁22 | 中桁22节段 | N25a | Q355D | 1800 | 1200 | 16 | 271.296 | 2 | 542.592
中桁22 | 中桁22节段 | N25' | Q355D | 2057 | 200 | 16 | 51.6718 | 3 | 155.0155
中桁22 | 中桁22节段 | N61 | Q355D | 1980 | 610 | 14 | 132.7372 | 6 | 796.4233
中桁22 | 中桁22节段 | N61a | Q355D | 1980 | 630 | 14 | 137.0893 | 6 | 822.5356
中桁22 | 中桁22节段 | N62 | Q355D | 470 | 1000 | 24 | 88.548 | 6 | 531.288
中桁22 | 中桁22节段 | N62a | Q355D | 480 | 1000 | 24 | 90.432 | 6 | 542.592
中桁22 | 中桁22节段 | N63 | Q355D | 1800 | 610 | 14 | 120.6702 | 6 | 724.0212
中桁22 | 中桁22节段 | N63a | Q355D | 1800 | 626 | 14 | 123.8353 | 4 | 495.3413
中桁23 | 中桁23节段 | N15 | Q355D | 1980 | 1200 | 16 | 298.4256 | 9 | 2685.8304
中桁23 | 中桁23节段 | N15' | Q355D | 2057 | 200 | 16 | 51.6718 | 10 | 516.7184
中桁23 | 中桁23节段 | N15b | Q355B | 2057 | 40 | 4 | 2.5836 | 4 | 10.3344
中桁23 | 中桁23节段 | N25 | Q355D | 1800 | 1200 | 16 | 271.296 | 7 | 1899.072
中桁23 | 中桁23节段 | N15b | Q355D | 4113 | 40 | 4 | 5.1659 | 1 | 5.1659
边桁01 | 边桁01节段 | N15 | Q355D | 1580 | 1200 | 16 | 238.1376 | 3 | 714.4128
边桁01 | 边桁01节段 | N15a | Q355D | 1580 | 1200 | 16 | 238.1376 | 3 | 714.4128
边桁01 | 边桁01节段 | N15' | Q355D | 2057 | 200 | 16 | 51.6718 | 4 | 206.6874
边桁01 | 边桁01节段 | N15' | Q355D | 1782 | 40 | 4 | 2.2382 | 4 | 8.9528
边桁01 | 边桁01节段 | N15' | Q355D | 10351 | 240 | 20 | 390.0257 | 1 | 390.0257
边桁01 | 边桁01节段 | N15' | Q355D | 7650 | 240 | 20 | 288.252 | 4 | 1153.008
边桁01 | 边桁01节段 | N15' | Q355D | 13300 | 240 | 20 | 501.144 | 1 | 501.144
边桁01 | 边桁01节段 | N15' | Q355D | 4790 | 1850 | 20 | 1391.2555 | 1 | 1391.2555
边桁01 | 边桁01节段 | N15' | Q355D | 10105 | 1850 | 20 | 2934.9972 | 1 | 2934.9972
边桁01 | 边桁01节段 | N25 | Q355D | 1450 | 1200 | 16 | 218.544 | 1 | 218.544
边桁01 | 边桁01节段 | N25' | Q355D | 2057 | 200 | 16 | 51.6718 | 2 | 103.3437
边桁02 | 边桁02节段 | N15 | Q355D | 1580 | 1200 | 16 | 238.1376 | 3 | 714.4128
边桁02 | 边桁02节段 | N15a | Q355D | 1580 | 1200 | 16 | 238.1376 | 3 | 714.4128
边桁02 | 边桁02节段 | N15a | Q355D | 2057 | 200 | 16 | 51.6718 | 4 | 206.6874
边桁02 | 边桁02节段 | N15a | Q355D | 1782 | 40 | 4 | 2.2382 | 4 | 8.9528
边桁02 | 边桁02节段 | N15a | Q355D | 7902 | 1850 | 20 | 2295.1359 | 1 | 2295.1359
边桁02 | 边桁02节段 | N25 | Q355D | 1450 | 1200 | 16 | 218.544 | 3 | 655.632
边桁02 | 边桁02节段 | N25' | Q355D | 1657 | 200 | 16 | 41.6238 | 4 | 166.4954
边桁03 | 边桁03节段 | N15 | Q355D | 1580 | 1200 | 16 | 238.1376 | 3 | 714.4128
边桁03 | 边桁03节段 | N15a | Q355D | 1580 | 1200 | 16 | 238.1376 | 3 | 714.4128
边桁03 | 边桁03节段 | N15' | Q355D | 2057 | 200 | 16 | 51.6718 | 4 | 206.6874
边桁03 | 边桁03节段 | N15' | Q355D | 1782 | 40 | 4 | 2.2382 | 4 | 8.9528
边桁03 | 边桁03节段 | N15' | Q355D | 600 | 400 | 16 | 30.144 | 4 | 120.576
边桁03 | 边桁03节段 | N15' | Q355D | 7902 | 240 | 20 | 297.7474 | 6 | 1786.4842
边桁03 | 边桁03节段 | N15' | Q355D | 8600 | 240 | 20 | 324.048 | 6 | 1944.288
边桁03 | 边桁03节段 | N25 | Q355D | 1450 | 1200 | 16 | 218.544 | 3 | 655.632
边桁03 | 边桁03节段 | N25a | Q355D | 1450 | 1200 | 16 | 218.544 | 2 | 437.088
边桁03 | 边桁03节段 | N25' | Q355D | 1657 | 200 | 16 | 41.6238 | 3 | 124.8715
边桁04 | 边桁04节段 | N15 | Q355D | 1580 | 1200 | 16 | 238.1376 | 3 | 714.4128
边桁04 | 边桁04节段 | N15a | Q355D | 1568 | 1200 | 16 | 236.329 | 2 | 472.6579
边桁04 | 边桁04节段 | N15' | Q355D | 2057 | 200 | 16 | 51.6718 | 3 | 155.0155
边桁04 | 边桁04节段 | N15' | Q355D | 1782 | 40 | 4 | 2.2382 | 4 | 8.9528
边桁04 | 边桁04节段 | N15' | Q355D | 600 | 400 | 16 | 30.144 | 4 | 120.576
边桁04 | 边桁04节段 | N15' | Q355D | 7901 | 240 | 20 | 297.7097 | 6 | 1786.2581
边桁04 | 边桁04节段 | N15' | Q355D | 7101 | 240 | 20 | 267.5657 | 6 | 1605.3941
边桁04 | 边桁04节段 | N25 | Q355D | 1450 | 1200 | 16 | 218.544 | 3 | 655.632
边桁04 | 边桁04节段 | N25a | Q355D | 1450 | 1200 | 16 | 218.544 | 2 | 437.088
边桁04 | 边桁04节段 | N25a | Q355D | 1657 | 200 | 16 | 41.6238 | 3 | 124.8715
边桁04 | 边桁04节段 | N25a | Q355D | 7903 | 240 | 20 | 297.785 | 4 | 1191.1402
边桁05 | 边桁05节段 | N15a | Q355D | 1560 | 1200 | 16 | 235.1232 | 2 | 470.2464
边桁05 | 边桁05节段 | N15 | Q355D | 2057 | 200 | 16 | 51.6718 | 3 | 155.0155
边桁05 | 边桁05节段 | N15b | Q355D | 1782 | 40 | 4 | 2.2382 | 4 | 8.9528
边桁05 | 边桁05节段 | N15b | Q355D | 600 | 400 | 16 | 30.144 | 4 | 120.576
边桁05 | 边桁05节段 | N15b | Q420D | 7901 | 320 | 32 | 635.114 | 6 | 3810.6839
边桁05 | 边桁05节段 | N15b | Q355D | 7903 | 1850 | 20 | 2295.4264 | 1 | 2295.4264
边桁05 | 边桁05节段 | N15b | Q355D | 7102 | 1850 | 24 | 2475.3311 | 1 | 2475.3311
边桁05 | 边桁05节段 | N15b | Q355D | 12530 | 1000 | 20 | 1967.21 | 1 | 1967.21
边桁05 | 边桁05节段 | N15b | Q355D | 9710 | 1000 | 24 | 1829.364 | 1 | 1829.364
边桁05 | 边桁05节段 | N15b | Q355D | 20720 | 1000 | 40 | 6506.08 | 2 | 13012.16
边桁05 | 边桁05节段 | N15b | Q355D | 7302 | 1474 | 32 | 2703.7028 | 2 | 5407.4056
边桁05 | 边桁05节段 | N25 | Q355D | 1450 | 1200 | 16 | 218.544 | 3 | 655.632
边桁05 | 边桁05节段 | N25a | Q355D | 1450 | 1200 | 16 | 218.544 | 2 | 437.088
边桁05 | 边桁05节段 | N25' | Q355D | 1657 | 200 | 16 | 41.6238 | 3 | 124.8715
边桁05 | 边桁05节段 | N62a | Q355D | 460 | 1000 | 24 | 86.664 | 2 | 173.328
边桁05 | 边桁05节段 | N63 | Q355D | 1450 | 610 | 14 | 97.2065 | 3 | 291.6196
边桁06 | 边桁06节段 | N15a | Q420D | 1560 | 1200 | 16 | 235.1232 | 2 | 470.2464
边桁06 | 边桁06节段 | N15' | Q420D | 2057 | 200 | 16 | 51.6718 | 3 | 155.0155
边桁06 | 边桁06节段 | N15b | Q420D | 1782 | 40 | 4 | 2.2382 | 4 | 8.9528
边桁06 | 边桁06节段 | N15b | Q420D | 600 | 400 | 16 | 30.144 | 4 | 120.576
边桁06 | 边桁06节段 | N15b | Q420D | 7901 | 320 | 32 | 635.114 | 6 | 3810.6839
边桁06 | 边桁06节段 | N15b | Q420D | 7903 | 1850 | 32 | 3672.6822 | 1 | 3672.6822
边桁06 | 边桁06节段 | N15b | Q420D | 12530 | 1000 | 32 | 3147.536 | 1 | 3147.536
边桁06 | 边桁06节段 | N15b | Q420D | 9710 | 1000 | 32 | 2439.152 | 1 | 2439.152
边桁06 | 边桁06节段 | N25 | Q420D | 1450 | 1200 | 16 | 218.544 | 3 | 655.632
边桁06 | 边桁06节段 | N25a | Q420D | 1450 | 1200 | 16 | 218.544 | 2 | 437.088
边桁06 | 边桁06节段 | N25' | Q420D | 1657 | 200 | 16 | 41.6238 | 3 | 124.8715
边桁06 | 边桁06节段 | N63a | Q355D | 1350 | 606 | 14 | 89.9092 | 2 | 179.8184
边桁07 | 边桁07节段 | N15b | Q420D | 2057 | 200 | 16 | 51.6718 | 3 | 155.0155
边桁07 | 边桁07节段 | N25 | Q420D | 1450 | 1200 | 16 | 218.544 | 3 | 655.632
边桁07 | 边桁07节段 | N25a | Q420D | 1450 | 1200 | 16 | 218.544 | 2 | 437.088
边桁07 | 边桁07节段 | N25' | Q420D | 1657 | 200 | 16 | 41.6238 | 3 | 124.8715
边桁07 | 边桁07节段 | N84 | Q420D | 1000 | 568 | 32 | 142.6816 | 4 | 570.7264
边桁07 | 边桁07节段 | N85 | Q420D | 1350 | 570 | 32 | 193.2984 | 7 | 1353.0888
边桁08 | 边桁08节段 | N15' | Q355D | 2057 | 200 | 16 | 51.6718 | 3 | 155.0155
边桁08 | 边桁08节段 | N15' | Q420D | 7900 | 320 | 32 | 635.0336 | 6 | 3810.2016
边桁08 | 边桁08节段 | N15' | Q420D | 7901 | 1850 | 32 | 3671.7527 | 1 | 3671.7527
边桁08 | 边桁08节段 | N25 | Q355D | 1450 | 1200 | 16 | 218.544 | 3 | 655.632
边桁08 | 边桁08节段 | N25a | Q355D | 1450 | 1200 | 16 | 218.544 | 2 | 437.088
边桁08 | 边桁08节段 | N62 | Q355D | 460 | 1000 | 24 | 86.664 | 3 | 259.992
边桁08 | 边桁08节段 | N62a | Q355D | 470 | 1000 | 24 | 88.548 | 2 | 177.096
边桁08 | 边桁08节段 | N63 | Q355D | 1450 | 606 | 14 | 96.5691 | 3 | 289.7074
边桁08 | 边桁08节段 | N63a | Q355D | 1450 | 618 | 14 | 98.4814 | 2 | 196.9628
边桁09 | 边桁09节段 | N15a | Q355D | 1580 | 1200 | 16 | 238.1376 | 2 | 476.2752
边桁09 | 边桁09节段 | N15' | Q355D | 1657 | 200 | 16 | 41.6238 | 3 | 124.8715
边桁09 | 边桁09节段 | N15b | Q355D | 1782 | 40 | 4 | 2.2382 | 4 | 8.9528
边桁09 | 边桁09节段 | N15b | Q355D | 600 | 400 | 16 | 30.144 | 4 | 120.576
边桁09 | 边桁09节段 | N15b | Q355D | 7900 | 240 | 20 | 297.672 | 6 | 1786.032
边桁09 | 边桁09节段 | N15b | Q355D | 7901 | 1850 | 24 | 2753.8145 | 1 | 2753.8145
边桁09 | 边桁09节段 | N15b | Q355D | 7101 | 1850 | 24 | 2474.9825 | 1 | 2474.9825
边桁09 | 边桁09节段 | N15b | Q355D | 9710 | 1000 | 24 | 1829.364 | 1 | 1829.364
边桁09 | 边桁09节段 | N15b | Q355D | 20720 | 1000 | 44 | 7156.688 | 2 | 14313.376
边桁09 | 边桁09节段 | N15b | Q355D | 7301 | 1474 | 32 | 2703.3325 | 2 | 5406.665
边桁09 | 边桁09节段 | N25a | Q355D | 1450 | 1200 | 16 | 218.544 | 2 | 437.088
边桁09 | 边桁09节段 | N61 | Q355D | 1580 | 610 | 14 | 105.9216 | 3 | 317.7649
边桁09 | 边桁09节段 | N61a | Q355D | 1576 | 618 | 14 | 107.0391 | 2 | 214.0782
边桁09 | 边桁09节段 | N62 | Q355D | 460 | 1000 | 24 | 86.664 | 3 | 259.992
边桁09 | 边桁09节段 | N62a | Q355D | 470 | 1000 | 24 | 88.548 | 2 | 177.096
边桁09 | 边桁09节段 | N63 | Q355D | 1450 | 606 | 14 | 96.5691 | 3 | 289.7074
边桁10 | 边桁10节段 | N15 | Q355D | 1580 | 1200 | 16 | 238.1376 | 3 | 714.4128
边桁10 | 边桁10节段 | N15b | Q355D | 1782 | 40 | 4 | 2.2382 | 4 | 8.9528
边桁10 | 边桁10节段 | N15b | Q355D | 600 | 400 | 16 | 30.144 | 4 | 120.576
边桁10 | 边桁10节段 | N15b | Q355D | 7900 | 240 | 20 | 297.672 | 6 | 1786.032
边桁10 | 边桁10节段 | N15b | Q355D | 7100 | 240 | 20 | 267.528 | 6 | 1605.168
边桁10 | 边桁10节段 | N15b | Q355D | 7901 | 1850 | 24 | 2753.8145 | 1 | 2753.8145
边桁10 | 边桁10节段 | N25 | Q355D | 1450 | 1200 | 16 | 218.544 | 3 | 655.632
边桁10 | 边桁10节段 | N25a | Q355D | 1450 | 1200 | 16 | 218.544 | 2 | 437.088
边桁10 | 边桁10节段 | N25' | Q355D | 1657 | 200 | 16 | 41.6238 | 3 | 124.8715
边桁11 | 边桁11节段 | N15 | Q355D | 1580 | 1200 | 16 | 238.1376 | 3 | 714.4128
边桁11 | 边桁11节段 | N15a | Q355D | 1580 | 1200 | 16 | 238.1376 | 2 | 476.2752
边桁11 | 边桁11节段 | N15' | Q355D | 1657 | 200 | 16 | 41.6238 | 3 | 124.8715
边桁11 | 边桁11节段 | N15b | Q355D | 1782 | 40 | 4 | 2.2382 | 4 | 8.9528
边桁11 | 边桁11节段 | N15b | Q355D | 600 | 400 | 16 | 30.144 | 4 | 120.576
边桁11 | 边桁11节段 | N15b | Q355D | 7900 | 240 | 20 | 297.672 | 6 | 1786.032
边桁11 | 边桁11节段 | N15b | Q355D | 7100 | 240 | 20 | 267.528 | 6 | 1605.168
边桁11 | 边桁11节段 | N15b | Q355D | 7901 | 1850 | 24 | 2753.8145 | 1 | 2753.8145
边桁11 | 边桁11节段 | N25 | Q355D | 1450 | 1200 | 16 | 218.544 | 3 | 655.632
边桁11 | 边桁11节段 | N25a | Q355D | 1450 | 1200 | 16 | 218.544 | 2 | 437.088
边桁11 | 边桁11节段 | N25' | Q355D | 1657 | 200 | 16 | 41.6238 | 3 | 124.8715
边桁11 | 边桁11节段 | N25' | Q355D | 7901 | 240 | 20 | 297.7097 | 4 | 1190.8387
边桁11 | 边桁11节段 | N25' | Q355D | 7101 | 240 | 20 | 267.5657 | 4 | 1070.2627
边桁12 | 边桁12节段 | N15 | Q355D | 1580 | 1200 | 16 | 238.1376 | 3 | 714.4128
边桁12 | 边桁12节段 | N15a | Q355D | 1580 | 1200 | 16 | 238.1376 | 2 | 476.2752
边桁12 | 边桁12节段 | N15' | Q355D | 1657 | 200 | 16 | 41.6238 | 3 | 124.8715
边桁12 | 边桁12节段 | N15' | Q355D | 1782 | 40 | 4 | 2.2382 | 4 | 8.9528
边桁12 | 边桁12节段 | N15' | Q355D | 600 | 400 | 16 | 30.144 | 4 | 120.576
边桁12 | 边桁12节段 | N15' | Q355D | 7900 | 240 | 20 | 297.672 | 6 | 1786.032
边桁12 | 边桁12节段 | N15' | Q355D | 7100 | 240 | 20 | 267.528 | 6 | 1605.168
边桁12 | 边桁12节段 | N25 | Q355D | 1450 | 1200 | 16 | 218.544 | 3 | 655.632
边桁12 | 边桁12节段 | N25a | Q355D | 1450 | 1200 | 16 | 218.544 | 2 | 437.088
边桁12 | 边桁12节段 | N25' | Q355D | 1657 | 200 | 16 | 41.6238 | 3 | 124.8715
边桁13 | 边桁13节段 | N15 | Q355D | 1580 | 1200 | 16 | 238.1376 | 3 | 714.4128
边桁13 | 边桁13节段 | N15a | Q355D | 1580 | 1200 | 16 | 238.1376 | 2 | 476.2752
边桁13 | 边桁13节段 | N15' | Q355D | 1657 | 200 | 16 | 41.6238 | 3 | 124.8715
边桁13 | 边桁13节段 | N15' | Q355D | 1782 | 40 | 4 | 2.2382 | 4 | 8.9528
边桁13 | 边桁13节段 | N15' | Q355D | 600 | 400 | 16 | 30.144 | 4 | 120.576
边桁13 | 边桁13节段 | N15' | Q355D | 7100 | 240 | 20 | 267.528 | 6 | 1605.168
边桁13 | 边桁13节段 | N15' | Q355D | 7901 | 1850 | 24 | 2753.8145 | 1 | 2753.8145
边桁13 | 边桁13节段 | N15' | Q355D | 7101 | 1850 | 24 | 2474.9825 | 1 | 2474.9825
边桁13 | 边桁13节段 | N15' | Q355D | 12530 | 1000 | 24 | 2360.652 | 1 | 2360.652
边桁13 | 边桁13节段 | N15' | Q355D | 9710 | 1000 | 24 | 1829.364 | 1 | 1829.364
边桁13 | 边桁13节段 | N25a | Q355D | 1450 | 1200 | 16 | 218.544 | 2 | 437.088
边桁13 | 边桁13节段 | N25' | Q355D | 1657 | 200 | 16 | 41.6238 | 3 | 124.8715
边桁14 | 边桁14节段 | N15' | Q355D | 1657 | 200 | 16 | 41.6238 | 3 | 124.8715
边桁14 | 边桁14节段 | N15b | Q355D | 1782 | 40 | 4 | 2.2382 | 4 | 8.9528
边桁14 | 边桁14节段 | N15b | Q355D | 600 | 400 | 16 | 30.144 | 4 | 120.576
边桁14 | 边桁14节段 | N15b | Q355D | 7900 | 240 | 20 | 297.672 | 6 | 1786.032
边桁14 | 边桁14节段 | N15b | Q355D | 7100 | 240 | 20 | 267.528 | 6 | 1605.168
边桁14 | 边桁14节段 | N25 | Q355D | 1450 | 1200 | 16 | 218.544 | 3 | 655.632
边桁14 | 边桁14节段 | N25a | Q355D | 1450 | 1200 | 16 | 218.544 | 2 | 437.088
边桁14 | 边桁14节段 | N25' | Q355D | 1657 | 200 | 16 | 41.6238 | 3 | 124.8715
边桁15 | 边桁15节段 | N15 | Q355D | 1560 | 1200 | 16 | 235.1232 | 2 | 470.2464
边桁15 | 边桁15节段 | N15' | Q355D | 1657 | 200 | 16 | 41.6238 | 3 | 124.8715
边桁15 | 边桁15节段 | N15b | Q355D | 1782 | 40 | 4 | 2.2382 | 4 | 8.9528
边桁15 | 边桁15节段 | N15b | Q355D | 600 | 400 | 16 | 30.144 | 4 | 120.576
边桁15 | 边桁15节段 | N15b | Q420D | 7900 | 320 | 32 | 635.0336 | 6 | 3810.2016
边桁15 | 边桁15节段 | N15b | Q355D | 7100 | 240 | 20 | 267.528 | 6 | 1605.168
边桁15 | 边桁15节段 | N15b | Q355D | 7900 | 1850 | 24 | 2753.466 | 1 | 2753.466
边桁15 | 边桁15节段 | N15b | Q355D | 7100 | 1850 | 24 | 2474.634 | 1 | 2474.634
边桁15 | 边桁15节段 | N15b | Q355D | 12530 | 1000 | 24 | 2360.652 | 1 | 2360.652
边桁15 | 边桁15节段 | N25 | Q355D | 1450 | 1200 | 16 | 218.544 | 3 | 655.632
边桁15 | 边桁15节段 | N62a | Q355D | 460 | 1000 | 24 | 86.664 | 2 | 173.328
边桁15 | 边桁15节段 | N63 | Q355D | 1450 | 606 | 14 | 96.5691 | 3 | 289.7074
边桁16 | 边桁16节段 | N15 | Q420D | 1560 | 1200 | 16 | 235.1232 | 3 | 705.3696
边桁16 | 边桁16节段 | N15' | Q420D | 1657 | 200 | 16 | 41.6238 | 3 | 124.8715
边桁16 | 边桁16节段 | N15b | Q420D | 1782 | 40 | 4 | 2.2382 | 4 | 8.9528
边桁16 | 边桁16节段 | N15b | Q420D | 600 | 400 | 16 | 30.144 | 4 | 120.576
边桁16 | 边桁16节段 | N15b | Q420D | 6950 | 320 | 32 | 558.6688 | 6 | 3352.0128
边桁16 | 边桁16节段 | N15b | Q420D | 8050 | 1850 | 32 | 3740.996 | 1 | 3740.996
边桁16 | 边桁16节段 | N15b | Q420D | 6950 | 1850 | 32 | 3229.804 | 1 | 3229.804
边桁16 | 边桁16节段 | N15b | Q420D | 12530 | 1000 | 32 | 3147.536 | 1 | 3147.536
边桁16 | 边桁16节段 | N15b | Q420D | 9710 | 1000 | 32 | 2439.152 | 1 | 2439.152
边桁16 | 边桁16节段 | N25 | Q420D | 1450 | 1200 | 16 | 218.544 | 3 | 655.632
边桁16 | 边桁16节段 | N25a | Q420D | 1450 | 1200 | 16 | 218.544 | 2 | 437.088
边桁16 | 边桁16节段 | N25' | Q420D | 1657 | 200 | 16 | 41.6238 | 5 | 208.1192
边桁16 | 边桁16节段 | N61a | Q355D | 1560 | 602 | 14 | 103.2093 | 2 | 206.4186
边桁16 | 边桁16节段 | N62 | Q355D | 460 | 1000 | 24 | 86.664 | 3 | 259.992
边桁16 | 边桁16节段 | N62 | Q355D | 460 | 1000 | 24 | 86.664 | 2 | 173.328
边桁16 | 边桁16节段 | N62 | Q355D | 1450 | 606 | 14 | 96.5691 | 3 | 289.7074
边桁17 | 边桁17节段 | N25' | Q420D | 1657 | 200 | 16 | 41.6238 | 3 | 124.8715
边桁17 | 边桁17节段 | N82 | Q420D | 1450 | 602 | 60 | 411.1359 | 3 | 1233.4077
边桁17 | 边桁17节段 | N83 | Q420D | 2800 | 2650 | 80 | 4659.76 | 1 | 4659.76
边桁17 | 边桁17节段 | N84 | Q420D | 1000 | 568 | 32 | 142.6816 | 4 | 570.7264
边桁17 | 边桁17节段 | N85 | Q420D | 1350 | 570 | 32 | 193.2984 | 7 | 1353.0888
边桁18 | 边桁18节段 | N15 | Q420D | 1560 | 1200 | 16 | 235.1232 | 3 | 705.3696
边桁18 | 边桁18节段 | N15 | Q420D | 1657 | 200 | 16 | 41.6238 | 3 | 124.8715
边桁18 | 边桁18节段 | N15b | Q420D | 1782 | 40 | 4 | 2.2382 | 4 | 8.9528
边桁18 | 边桁18节段 | N15b | Q420D | 600 | 400 | 16 | 30.144 | 4 | 120.576
边桁18 | 边桁18节段 | N15b | Q420D | 7900 | 320 | 32 | 635.0336 | 6 | 3810.2016
边桁18 | 边桁18节段 | N15b | Q420D | 6950 | 320 | 32 | 558.6688 | 6 | 3352.0128
边桁18 | 边桁18节段 | N15b | Q355D | 12530 | 1000 | 32 | 3147.536 | 1 | 3147.536
边桁18 | 边桁18节段 | N25 | Q355D | 1450 | 1200 | 16 | 218.544 | 3 | 655.632
边桁18 | 边桁18节段 | N25a | Q355D | 1450 | 1200 | 16 | 218.544 | 2 | 437.088
边桁18 | 边桁18节段 | N63 | Q355D | 1450 | 602 | 14 | 95.9317 | 3 | 287.7951
边桁19 | 边桁19节段 | N15a | Q355D | 1576 | 1200 | 16 | 237.5347 | 2 | 475.0694
边桁19 | 边桁19节段 | N15b | Q355D | 1782 | 40 | 4 | 2.2382 | 4 | 8.9528
边桁19 | 边桁19节段 | N15b | Q355D | 600 | 400 | 16 | 30.144 | 4 | 120.576
边桁19 | 边桁19节段 | N15b | Q355D | 7900 | 320 | 32 | 635.0336 | 6 | 3810.2016
边桁19 | 边桁19节段 | N15b | Q355D | 7100 | 240 | 20 | 267.528 | 6 | 1605.168
边桁19 | 边桁19节段 | N15b | Q355D | 7900 | 1850 | 20 | 2294.555 | 1 | 2294.555
边桁19 | 边桁19节段 | N15b | Q355D | 7100 | 1850 | 20 | 2062.195 | 1 | 2062.195
边桁19 | 边桁19节段 | N15b | Q355D | 12530 | 1000 | 20 | 1967.21 | 1 | 1967.21
边桁19 | 边桁19节段 | N15b | Q355D | 9710 | 1000 | 20 | 1524.47 | 1 | 1524.47
边桁19 | 边桁19节段 | N15b | Q355D | 20710 | 1000 | 40 | 6502.94 | 2 | 13005.88
边桁19 | 边桁19节段 | N25 | Q355D | 1450 | 1200 | 16 | 218.544 | 3 | 655.632
边桁20 | 边桁20节段 | N15 | Q355D | 1580 | 1200 | 16 | 238.1376 | 3 | 714.4128
边桁20 | 边桁20节段 | N15a | Q355D | 1580 | 1200 | 16 | 238.1376 | 2 | 476.2752
边桁20 | 边桁20节段 | N15a | Q355D | 1657 | 200 | 16 | 41.6238 | 3 | 124.8715
边桁20 | 边桁20节段 | N15a | Q355D | 1782 | 40 | 4 | 2.2382 | 4 | 8.9528
边桁20 | 边桁20节段 | N15a | Q355D | 600 | 400 | 16 | 30.144 | 4 | 120.576
边桁20 | 边桁20节段 | N15a | Q355D | 7300 | 240 | 20 | 275.064 | 2 | 550.128
边桁20 | 边桁20节段 | N15a | Q355D | 7300 | 240 | 20 | 275.064 | 6 | 1650.384
边桁20 | 边桁20节段 | N25 | Q355D | 1450 | 1200 | 16 | 218.544 | 3 | 655.632
边桁20 | 边桁20节段 | N25' | Q355D | 1657 | 200 | 16 | 41.6238 | 3 | 124.8715
边桁20 | 边桁20节段 | N25' | Q355D | 7900 | 240 | 20 | 297.672 | 4 | 1190.688
边桁20 | 边桁20节段 | N25' | Q355D | 7100 | 240 | 20 | 267.528 | 4 | 1070.112
边桁20 | 边桁20节段 | N25' | Q355D | 15000 | 170 | 14 | 280.245 | 1 | 280.245
边桁21 | 边桁21节段 | N15 | Q355D | 1580 | 1200 | 16 | 238.1376 | 3 | 714.4128
边桁21 | 边桁21节段 | N15a | Q355D | 1580 | 1200 | 16 | 238.1376 | 2 | 476.2752
边桁21 | 边桁21节段 | N15' | Q355D | 1657 | 200 | 16 | 41.6238 | 3 | 124.8715
边桁21 | 边桁21节段 | N15' | Q355D | 1782 | 40 | 4 | 2.2382 | 4 | 8.9528
边桁21 | 边桁21节段 | N15' | Q355D | 600 | 400 | 16 | 30.144 | 4 | 120.576
边桁21 | 边桁21节段 | N15' | Q355D | 7900 | 240 | 20 | 297.672 | 6 | 1786.032
边桁21 | 边桁21节段 | N15' | Q355D | 8800 | 240 | 20 | 331.584 | 6 | 1989.504
边桁21 | 边桁21节段 | N25 | Q355D | 1450 | 1200 | 16 | 218.544 | 3 | 655.632
边桁21 | 边桁21节段 | N25' | Q355D | 1657 | 200 | 16 | 41.6238 | 3 | 124.8715
边桁22 | 边桁22节段 | N25 | Q355D | 1450 | 1200 | 16 | 218.544 | 1 | 218.544
边桁22 | 边桁22节段 | N25 | Q355D | 1657 | 200 | 16 | 41.6238 | 5 | 208.1192
边桁22 | 边桁22节段 | N25 | Q355D | 1450 | 1200 | 16 | 218.544 | 6 | 1311.264
按板厚汇总（kg）
材质 | 4 | 6 | 8 | 10 | 12 | 14 | 16 | 20 | 24 | 28 | 32 | 36 | 40 | 44 | 48 | 50 | 60 | 80 | 100 | 合计
Q355B | 186.0136 | 0 | 0 | 0 | 0 | 0 | 0 | 0 | 0 | 0 | 0 | 0 | 0 | 0 | 0 | 0 | 0 | 0 | 0 | 186.0136
Q355D | 139.4574 | 0 | 0 | 0 | 0 | 33817.7695 | 86408.9566 | 78136.994 | 68983.2817 | 0 | 27565.7947 | 4583.2068 | 26018.04 | 14313.376 | 0 | 0 | 0 | 0 | 0 | 339966.8768
Q420D | 26.8583 | 0 | 0 | 0 | 0 | 560.49 | 17290.925 | 0 | 0 | 0 | 120039.4569 | 0 | 5473.02 | 4491.3053 | 0 | 0 | 1233.4077 | 9319.52 | 5824.7 | 164259.6831
合计 | 352.3294 | 0 | 0 | 0 | 0 | 34378.2595 | 103699.8816 | 78136.994 | 68983.2817 | 0 | 147605.2516 | 4583.2068 | 31491.06 | 18804.6813 | 0 | 0 | 1233.4077 | 9319.52 | 5824.7 | 504412.5736

## 主桁拼接
主桁拼接 板件计算表（新沙高架桥 K6+418.3 主桥上构）
节段 | 板件名称 | 编号 | 材质 | 长(mm) | 宽(mm) | 厚(mm) | 单件重(kg) | 数量 | 合计重量(kg) | 备注
|  |  |  | mm | mm | mm | kg | 件 | kg
拼接-中桁03 | 下弦杆拼接 | K1 | Q355D | 1700 | 820 | 20 | 218.858 | 2 | 437.716
拼接-中桁03 | 下弦杆拼接 | K2 | Q355D | 820 | 800 | 20 | 102.992 | 4 | 411.968
拼接-中桁03 | 下弦杆拼接 | K3 | Q355D | 1120 | 1100 | 32 | 309.4784 | 1 | 309.4784
拼接-中桁03 | 下弦杆拼接 | K4 | Q355D | 1120 | 400 | 32 | 112.5376 | 2 | 225.0752
拼接-中桁03 | 下弦杆拼接 | K5 | Q355D | 920 | 200 | 20 | 28.888 | 6 | 173.328
拼接-中桁03 | 下弦杆拼接 | K6 | Q355D | 1700 | 400 | 20 | 106.76 | 2 | 213.52
拼接-中桁03 | 腹杆拼接 | L1 | Q355D | 1520 | 1100 | 24 | 315.0048 | 2 | 630.0096
拼接-中桁03 | 腹杆拼接 | L2 | Q355D | 1520 | 500 | 24 | 143.184 | 4 | 572.736
拼接-中桁03 | 腹杆拼接 | L3 | Q355D | 1320 | 1100 | 28 | 319.1496 | 1 | 319.1496
拼接-中桁03 | 腹杆拼接 | L4 | Q355D | 1320 | 500 | 28 | 145.068 | 2 | 290.136
拼接-中桁03 | 腹杆拼接 | L5 | Q355D | 1520 | 1100 | 44 | 577.5088 | 1 | 577.5088
拼接-中桁03 | 腹杆拼接 | L6 | Q355D | 1520 | 240 | 44 | 126.0019 | 2 | 252.0038
拼接-中桁03 | 腹杆拼接 | L7 | Q355D | 1220 | 240 | 24 | 55.1635 | 4 | 220.6541
拼接-中桁03 | 腹杆拼接 | L8 | Q355D | 1320 | 240 | 24 | 59.6851 | 2 | 119.3702
拼接-中桁03 | 上弦杆拼接 | P1 | Q355D | 1800 | 1020 | 16 | 230.6016 | 2 | 461.2032
拼接-中桁03 | 上弦杆拼接 | P2 | Q355D | 1020 | 500 | 16 | 64.056 | 2 | 128.112
拼接-中桁03 | 上弦杆拼接 | P3 | Q355D | 1020 | 500 | 16 | 64.056 | 2 | 128.112
拼接-中桁03 | 上弦杆拼接 | P4 | Q355D | 1020 | 600 | 16 | 76.8672 | 2 | 153.7344
拼接-中桁03 | 上弦杆拼接 | P5 | Q355D | 1420 | 1100 | 28 | 343.3276 | 1 | 343.3276
拼接-中桁03 | 上弦杆拼接 | P6 | Q355D | 1420 | 400 | 28 | 124.8464 | 2 | 249.6928
拼接-中桁03 | 上弦杆拼接 | P7 | Q355D | 920 | 200 | 20 | 28.888 | 10 | 288.88
拼接-中桁03 | 上弦杆拼接 | P8 | Q355D | 1800 | 600 | 20 | 169.56 | 2 | 339.12
拼接-中桁04 | 下弦杆拼接 | K1 | Q355D | 1700 | 820 | 20 | 218.858 | 2 | 437.716
拼接-中桁04 | 下弦杆拼接 | K2 | Q355D | 820 | 800 | 20 | 102.992 | 4 | 411.968
拼接-中桁04 | 下弦杆拼接 | K3 | Q355D | 1120 | 1100 | 32 | 309.4784 | 1 | 309.4784
拼接-中桁04 | 下弦杆拼接 | K4 | Q355D | 1120 | 400 | 32 | 112.5376 | 2 | 225.0752
拼接-中桁04 | 下弦杆拼接 | K5 | Q355D | 920 | 200 | 20 | 28.888 | 6 | 173.328
拼接-中桁04 | 下弦杆拼接 | K6 | Q355D | 1700 | 400 | 20 | 106.76 | 2 | 213.52
拼接-中桁04 | 腹杆拼接 | L1 | Q355D | 1320 | 900 | 28 | 261.1224 | 2 | 522.2448
拼接-中桁04 | 腹杆拼接 | L2 | Q355D | 1320 | 400 | 28 | 116.0544 | 4 | 464.2176
拼接-中桁04 | 腹杆拼接 | L3 | Q355D | 1320 | 500 | 28 | 145.068 | 4 | 580.272
拼接-中桁04 | 腹杆拼接 | L4 | Q355D | 820 | 200 | 20 | 25.748 | 4 | 102.992
拼接-中桁04 | 上弦杆拼接 | P1 | Q355D | 1800 | 1020 | 16 | 230.6016 | 2 | 461.2032
拼接-中桁04 | 上弦杆拼接 | P2 | Q355D | 1020 | 500 | 16 | 64.056 | 2 | 128.112
拼接-中桁04 | 上弦杆拼接 | P3 | Q355D | 1020 | 500 | 16 | 64.056 | 2 | 128.112
拼接-中桁04 | 上弦杆拼接 | P4 | Q355D | 1020 | 600 | 16 | 76.8672 | 2 | 153.7344
拼接-中桁04 | 上弦杆拼接 | P5 | Q355D | 1420 | 1100 | 28 | 343.3276 | 1 | 343.3276
拼接-中桁04 | 上弦杆拼接 | P6 | Q355D | 1420 | 400 | 28 | 124.8464 | 2 | 249.6928
拼接-中桁04 | 上弦杆拼接 | P7 | Q355D | 920 | 200 | 20 | 28.888 | 10 | 288.88
拼接-中桁04 | 上弦杆拼接 | P8 | Q355D | 1800 | 600 | 20 | 169.56 | 2 | 339.12
拼接-中桁05 | 下弦杆拼接 | K1 | Q355D | 1700 | 820 | 20 | 218.858 | 2 | 437.716
拼接-中桁05 | 下弦杆拼接 | K2 | Q355D | 820 | 800 | 20 | 102.992 | 4 | 411.968
拼接-中桁05 | 下弦杆拼接 | K3 | Q355D | 1120 | 1100 | 32 | 309.4784 | 1 | 309.4784
拼接-中桁05 | 下弦杆拼接 | K4 | Q355D | 1120 | 400 | 32 | 112.5376 | 2 | 225.0752
拼接-中桁05 | 下弦杆拼接 | K5 | Q355D | 920 | 200 | 20 | 28.888 | 6 | 173.328
拼接-中桁05 | 下弦杆拼接 | K6 | Q355D | 1700 | 400 | 20 | 106.76 | 2 | 213.52
拼接-中桁05 | 腹杆拼接 | L1 | Q355D | 1320 | 900 | 28 | 261.1224 | 2 | 522.2448
拼接-中桁05 | 腹杆拼接 | L2 | Q355D | 1320 | 400 | 28 | 116.0544 | 4 | 464.2176
拼接-中桁05 | 腹杆拼接 | L3 | Q355D | 1320 | 500 | 28 | 145.068 | 4 | 580.272
拼接-中桁05 | 腹杆拼接 | L4 | Q355D | 820 | 200 | 20 | 25.748 | 4 | 102.992
拼接-中桁05 | 上弦杆拼接 | P1 | Q355D | 1800 | 1020 | 16 | 230.6016 | 2 | 461.2032
拼接-中桁05 | 上弦杆拼接 | P2 | Q355D | 1020 | 500 | 16 | 64.056 | 2 | 128.112
拼接-中桁05 | 上弦杆拼接 | P3 | Q355D | 1020 | 500 | 16 | 64.056 | 2 | 128.112
拼接-中桁05 | 上弦杆拼接 | P4 | Q355D | 1020 | 600 | 16 | 76.8672 | 2 | 153.7344
拼接-中桁05 | 上弦杆拼接 | P5 | Q355D | 1420 | 1100 | 28 | 343.3276 | 1 | 343.3276
拼接-中桁05 | 上弦杆拼接 | P6 | Q355D | 1420 | 400 | 28 | 124.8464 | 2 | 249.6928
拼接-中桁05 | 上弦杆拼接 | P7 | Q355D | 920 | 200 | 20 | 28.888 | 10 | 288.88
拼接-中桁05 | 上弦杆拼接 | P8 | Q355D | 1800 | 600 | 20 | 169.56 | 2 | 339.12
拼接-中桁06 | 下弦杆拼接 | K1 | Q355D | 1700 | 820 | 20 | 218.858 | 2 | 437.716
拼接-中桁06 | 下弦杆拼接 | K2 | Q355D | 820 | 800 | 20 | 102.992 | 4 | 411.968
拼接-中桁06 | 下弦杆拼接 | K3 | Q355D | 1120 | 1100 | 32 | 309.4784 | 1 | 309.4784
拼接-中桁06 | 下弦杆拼接 | K4 | Q355D | 1120 | 400 | 32 | 112.5376 | 2 | 225.0752
拼接-中桁06 | 下弦杆拼接 | K5 | Q355D | 920 | 200 | 20 | 28.888 | 6 | 173.328
拼接-中桁06 | 下弦杆拼接 | K6 | Q355D | 1700 | 400 | 16 | 85.408 | 2 | 170.816
拼接-中桁06 | 腹杆拼接 | L1 | Q355D | 1320 | 1100 | 20 | 227.964 | 2 | 455.928
拼接-中桁06 | 腹杆拼接 | L2 | Q355D | 1320 | 500 | 20 | 103.62 | 4 | 414.48
拼接-中桁06 | 腹杆拼接 | L3 | Q355D | 1120 | 1100 | 24 | 232.1088 | 1 | 232.1088
拼接-中桁06 | 腹杆拼接 | L4 | Q355D | 1120 | 500 | 24 | 105.504 | 2 | 211.008
拼接-中桁06 | 腹杆拼接 | L5 | Q355D | 1320 | 1100 | 36 | 410.3352 | 1 | 410.3352
拼接-中桁06 | 腹杆拼接 | L6 | Q355D | 1320 | 240 | 36 | 89.5277 | 2 | 179.0554
拼接-中桁06 | 腹杆拼接 | L7 | Q355D | 1220 | 240 | 24 | 55.1635 | 4 | 220.6541
拼接-中桁06 | 腹杆拼接 | L8 | Q355D | 1221 | 240 | 24 | 55.2087 | 2 | 110.4175
拼接-中桁06 | 上弦杆拼接 | P1 | Q355D | 1800 | 1220 | 28 | 482.6808 | 2 | 965.3616
拼接-中桁06 | 上弦杆拼接 | P2 | Q355D | 1220 | 500 | 28 | 134.078 | 2 | 268.156
拼接-中桁06 | 上弦杆拼接 | P3 | Q355D | 1220 | 500 | 28 | 134.078 | 2 | 268.156
拼接-中桁06 | 上弦杆拼接 | P4 | Q355D | 1220 | 600 | 28 | 160.8936 | 2 | 321.7872
拼接-中桁06 | 上弦杆拼接 | P5 | Q355D | 1420 | 1100 | 32 | 392.3744 | 1 | 392.3744
拼接-中桁06 | 上弦杆拼接 | P6 | Q355D | 1420 | 400 | 32 | 142.6816 | 2 | 285.3632
拼接-中桁06 | 上弦杆拼接 | P7 | Q355D | 920 | 200 | 20 | 28.888 | 10 | 288.88
拼接-中桁06 | 上弦杆拼接 | P8 | Q355D | 1800 | 600 | 8 | 67.824 | 2 | 135.648
拼接-中桁07 | 上弦杆拼接 | P1 | Q355D | 1820 | 1800 | 40 | 1028.664 | 2 | 2057.328
拼接-中桁07 | 上弦杆拼接 | P2 | Q355D | 1820 | 500 | 40 | 285.74 | 2 | 571.48
拼接-中桁07 | 上弦杆拼接 | P3 | Q355D | 1820 | 500 | 40 | 285.74 | 2 | 571.48
拼接-中桁07 | 上弦杆拼接 | P4 | Q355D | 1820 | 600 | 40 | 342.888 | 2 | 685.776
拼接-中桁07 | 上弦杆拼接 | P5 | Q355D | 1720 | 1100 | 44 | 653.4968 | 1 | 653.4968
拼接-中桁07 | 上弦杆拼接 | P6 | Q355D | 1720 | 400 | 44 | 237.6352 | 2 | 475.2704
拼接-中桁07 | 上弦杆拼接 | P7 | Q355D | 1320 | 240 | 24 | 59.6851 | 10 | 596.8512
拼接-中桁08 | 下弦杆拼接 | K1 | Q355D | 1700 | 1220 | 28 | 455.8652 | 2 | 911.7304
拼接-中桁08 | 下弦杆拼接 | K2 | Q355D | 1220 | 800 | 28 | 214.5248 | 4 | 858.0992
拼接-中桁08 | 下弦杆拼接 | K3 | Q355D | 1520 | 1100 | 36 | 472.5072 | 1 | 472.5072
拼接-中桁08 | 下弦杆拼接 | K4 | Q355D | 1520 | 400 | 36 | 171.8208 | 2 | 343.6416
拼接-中桁08 | 下弦杆拼接 | K5 | Q355D | 1320 | 240 | 24 | 59.6851 | 6 | 358.1107
拼接-中桁08 | 腹杆拼接 | L1 | Q355D | 1520 | 1500 | 32 | 572.736 | 2 | 1145.472
拼接-中桁08 | 腹杆拼接 | L2 | Q355D | 1520 | 400 | 32 | 152.7296 | 4 | 610.9184
拼接-中桁08 | 腹杆拼接 | L3 | Q355D | 1520 | 500 | 32 | 190.912 | 2 | 381.824
拼接-中桁08 | 腹杆拼接 | L4 | Q355D | 1520 | 1100 | 28 | 367.5056 | 1 | 367.5056
拼接-中桁08 | 腹杆拼接 | L5 | Q355D | 1520 | 500 | 28 | 167.048 | 2 | 334.096
拼接-中桁08 | 腹杆拼接 | L6 | Q355D | 1520 | 1100 | 40 | 525.008 | 1 | 525.008
拼接-中桁08 | 腹杆拼接 | L7 | Q355D | 1520 | 400 | 40 | 190.912 | 2 | 381.824
拼接-中桁08 | 腹杆拼接 | L8 | Q355D | 1320 | 240 | 24 | 59.6851 | 10 | 596.8512
拼接-中桁08 | 上弦杆拼接 | P1 | Q355D | 1820 | 1800 | 40 | 1028.664 | 2 | 2057.328
拼接-中桁08 | 上弦杆拼接 | P2 | Q355D | 1820 | 500 | 40 | 285.74 | 2 | 571.48
拼接-中桁08 | 上弦杆拼接 | P3 | Q355D | 1820 | 500 | 40 | 285.74 | 2 | 571.48
拼接-中桁08 | 上弦杆拼接 | P4 | Q355D | 1820 | 600 | 40 | 342.888 | 2 | 685.776
拼接-中桁08 | 上弦杆拼接 | P5 | Q355D | 1720 | 1100 | 44 | 653.4968 | 1 | 653.4968
拼接-中桁08 | 上弦杆拼接 | P6 | Q355D | 1720 | 400 | 44 | 237.6352 | 2 | 475.2704
拼接-中桁08 | 上弦杆拼接 | P7 | Q355D | 1320 | 240 | 24 | 59.6851 | 10 | 596.8512
拼接-中桁09 | 下弦杆拼接 | K1 | Q355D | 1700 | 1220 | 28 | 455.8652 | 2 | 911.7304
拼接-中桁09 | 下弦杆拼接 | K2 | Q355D | 1220 | 800 | 28 | 214.5248 | 4 | 858.0992
拼接-中桁09 | 下弦杆拼接 | K3 | Q355D | 1520 | 1100 | 36 | 472.5072 | 1 | 472.5072
拼接-中桁09 | 下弦杆拼接 | K4 | Q355D | 1520 | 400 | 36 | 171.8208 | 2 | 343.6416
拼接-中桁09 | 下弦杆拼接 | K5 | Q355D | 1320 | 240 | 24 | 59.6851 | 6 | 358.1107
拼接-中桁09 | 下弦杆拼接 | K6 | Q355D | 1100 | 650 | 4 | 22.451 | 1 | 22.451
拼接-中桁09 | 腹杆拼接 | L1 | Q355D | 1720 | 1500 | 36 | 729.108 | 2 | 1458.216
拼接-中桁09 | 腹杆拼接 | L2 | Q355D | 1720 | 400 | 36 | 194.4288 | 4 | 777.7152
拼接-中桁09 | 腹杆拼接 | L3 | Q355D | 1720 | 500 | 36 | 243.036 | 2 | 486.072
拼接-中桁09 | 腹杆拼接 | L4 | Q355D | 1720 | 1100 | 32 | 475.2704 | 1 | 475.2704
拼接-中桁09 | 腹杆拼接 | L5 | Q355D | 1720 | 500 | 32 | 216.032 | 2 | 432.064
拼接-中桁09 | 腹杆拼接 | L6 | Q355D | 1520 | 1100 | 48 | 630.0096 | 1 | 630.0096
拼接-中桁09 | 腹杆拼接 | L7 | Q355D | 1520 | 400 | 48 | 229.0944 | 2 | 458.1888
拼接-中桁09 | 腹杆拼接 | L8 | Q355D | 1320 | 240 | 24 | 59.6851 | 8 | 477.481
拼接-中桁09 | 腹杆拼接 | L9 | Q355D | 1220 | 240 | 24 | 55.1635 | 2 | 110.327
拼接-中桁09 | 上弦杆拼接 | P1 | Q355D | 1820 | 1800 | 40 | 1028.664 | 2 | 2057.328
拼接-中桁09 | 上弦杆拼接 | P2 | Q355D | 1820 | 500 | 40 | 285.74 | 2 | 571.48
拼接-中桁09 | 上弦杆拼接 | P3 | Q355D | 1820 | 500 | 40 | 285.74 | 2 | 571.48
拼接-中桁09 | 上弦杆拼接 | P4 | Q355D | 1820 | 600 | 40 | 342.888 | 2 | 685.776
拼接-中桁09 | 上弦杆拼接 | P5 | Q355D | 1720 | 1100 | 44 | 653.4968 | 1 | 653.4968
拼接-中桁09 | 上弦杆拼接 | P6 | Q355D | 1720 | 400 | 44 | 237.6352 | 2 | 475.2704
拼接-中桁09 | 上弦杆拼接 | P7 | Q355D | 1320 | 240 | 24 | 59.6851 | 10 | 596.8512
拼接-中桁10 | 下弦杆拼接 | K1 | Q355D | 1700 | 1020 | 24 | 326.6856 | 2 | 653.3712
拼接-中桁10 | 下弦杆拼接 | K2 | Q355D | 1020 | 800 | 24 | 153.7344 | 4 | 614.9376
拼接-中桁10 | 下弦杆拼接 | K3 | Q355D | 1320 | 1100 | 36 | 410.3352 | 1 | 410.3352
拼接-中桁10 | 下弦杆拼接 | K4 | Q355D | 1320 | 400 | 36 | 149.2128 | 2 | 298.4256
拼接-中桁10 | 下弦杆拼接 | K5 | Q355D | 920 | 200 | 20 | 28.888 | 6 | 173.328
拼接-中桁10 | 下弦杆拼接 | K6 | Q355D | 1700 | 500 | 8 | 53.38 | 2 | 106.76
拼接-中桁10 | 下弦杆拼接 | K7 | Q355D | 1100 | 650 | 4 | 22.451 | 1 | 22.451
拼接-中桁10 | 腹杆拼接 | L1 | Q355D | 1520 | 1100 | 24 | 315.0048 | 2 | 630.0096
拼接-中桁10 | 腹杆拼接 | L2 | Q355D | 1520 | 500 | 24 | 143.184 | 4 | 572.736
拼接-中桁10 | 腹杆拼接 | L3 | Q355D | 1320 | 1100 | 28 | 319.1496 | 1 | 319.1496
拼接-中桁10 | 腹杆拼接 | L4 | Q355D | 1320 | 500 | 28 | 145.068 | 2 | 290.136
拼接-中桁10 | 腹杆拼接 | L5 | Q355D | 1520 | 1100 | 44 | 577.5088 | 1 | 577.5088
拼接-中桁10 | 腹杆拼接 | L6 | Q355D | 1520 | 240 | 44 | 126.0019 | 2 | 252.0038
拼接-中桁10 | 腹杆拼接 | L7 | Q355D | 1220 | 240 | 24 | 55.1635 | 4 | 220.6541
拼接-中桁10 | 腹杆拼接 | L8 | Q355D | 1320 | 240 | 24 | 59.6851 | 2 | 119.3702
拼接-中桁10 | 上弦杆拼接 | P1 | Q355D | 1800 | 1220 | 28 | 482.6808 | 2 | 965.3616
拼接-中桁10 | 上弦杆拼接 | P2 | Q355D | 1220 | 500 | 28 | 134.078 | 2 | 268.156
拼接-中桁10 | 上弦杆拼接 | P3 | Q355D | 1220 | 500 | 28 | 134.078 | 2 | 268.156
拼接-中桁10 | 上弦杆拼接 | P4 | Q355D | 1220 | 600 | 28 | 160.8936 | 2 | 321.7872
拼接-中桁10 | 上弦杆拼接 | P5 | Q355D | 1420 | 1100 | 32 | 392.3744 | 1 | 392.3744
拼接-中桁10 | 上弦杆拼接 | P6 | Q355D | 1420 | 400 | 32 | 142.6816 | 2 | 285.3632
拼接-中桁10 | 上弦杆拼接 | P7 | Q355D | 920 | 200 | 20 | 28.888 | 10 | 288.88
拼接-中桁10 | 上弦杆拼接 | P8 | Q355D | 1800 | 600 | 16 | 135.648 | 2 | 271.296
拼接-中桁10 | 上弦杆拼接 | P9 | Q355D | 1100 | 700 | 16 | 96.712 | 1 | 96.712
拼接-中桁11 | 上弦杆拼接 | K1 | Q355D | 1700 | 1020 | 24 | 326.6856 | 2 | 653.3712
拼接-中桁11 | 腹杆拼接 | K2 | Q355D | 1520 | 1100 | 24 | 315.0048 | 2 | 630.0096
拼接-中桁11 | 上弦杆拼接 | K3 | Q355D | 1320 | 1100 | 36 | 410.3352 | 1 | 410.3352
拼接-中桁11 | 上弦杆拼接 | K4 | Q355D | 1320 | 400 | 36 | 149.2128 | 2 | 298.4256
拼接-中桁11 | 上弦杆拼接 | K6 | Q355D | 1700 | 500 | 12 | 80.07 | 2 | 160.14
拼接-中桁11 | 腹杆拼接 | L2 | Q355D | 1520 | 500 | 24 | 143.184 | 4 | 572.736
拼接-中桁11 | 腹杆拼接 | L3 | Q355D | 1320 | 240 | 24 | 59.6851 | 2 | 119.3702
拼接-中桁11 | 上弦杆拼接 | P1 | Q355D | 1800 | 820 | 24 | 278.0784 | 2 | 556.1568
拼接-中桁11 | 上弦杆拼接 | P2 | Q355D | 820 | 500 | 24 | 77.244 | 2 | 154.488
拼接-中桁11 | 上弦杆拼接 | P3 | Q355D | 820 | 500 | 24 | 77.244 | 2 | 154.488
拼接-中桁11 | 上弦杆拼接 | P4 | Q355D | 820 | 600 | 24 | 92.6928 | 2 | 185.3856
拼接-中桁11 | 上弦杆拼接 | P5 | Q355D | 1100 | 920 | 28 | 222.4376 | 1 | 222.4376
拼接-中桁11 | 上弦杆拼接 | P6 | Q355D | 920 | 400 | 28 | 80.8864 | 2 | 161.7728
拼接-中桁11 | 上弦杆拼接 | P8 | Q355D | 1800 | 600 | 12 | 101.736 | 2 | 203.472
拼接-边桁02 | 下弦杆拼接 | K1 | Q355D | 1300 | 820 | 20 | 167.362 | 2 | 334.724
拼接-边桁02 | 下弦杆拼接 | K2 | Q355D | 820 | 600 | 20 | 77.244 | 4 | 308.976
拼接-边桁02 | 下弦杆拼接 | K3 | Q355D | 1120 | 1100 | 32 | 309.4784 | 1 | 309.4784
拼接-边桁02 | 下弦杆拼接 | K4 | Q355D | 1120 | 400 | 32 | 112.5376 | 2 | 225.0752
拼接-边桁02 | 下弦杆拼接 | K5 | Q355D | 920 | 200 | 20 | 28.888 | 6 | 173.328
拼接-边桁02 | 下弦杆拼接 | K6 | Q355D | 1700 | 400 | 16 | 85.408 | 2 | 170.816
拼接-边桁02 | 腹杆拼接 | L1 | Q355D | 1520 | 1100 | 24 | 315.0048 | 2 | 630.0096
拼接-边桁02 | 腹杆拼接 | L2 | Q355D | 1520 | 500 | 24 | 143.184 | 4 | 572.736
拼接-边桁02 | 腹杆拼接 | L3 | Q355D | 1320 | 1100 | 28 | 319.1496 | 1 | 319.1496
拼接-边桁02 | 腹杆拼接 | L4 | Q355D | 1320 | 500 | 28 | 145.068 | 2 | 290.136
拼接-边桁02 | 腹杆拼接 | L5 | Q355D | 1520 | 1100 | 44 | 577.5088 | 1 | 577.5088
拼接-边桁02 | 腹杆拼接 | L6 | Q355D | 1520 | 240 | 44 | 126.0019 | 2 | 252.0038
拼接-边桁02 | 腹杆拼接 | L7 | Q355D | 1220 | 240 | 24 | 55.1635 | 4 | 220.6541
拼接-边桁02 | 腹杆拼接 | L8 | Q355D | 1320 | 240 | 24 | 59.6851 | 2 | 119.3702
拼接-边桁02 | 上弦杆拼接 | P1 | Q355D | 1400 | 1020 | 16 | 179.3568 | 2 | 358.7136
拼接-边桁02 | 上弦杆拼接 | P2 | Q355D | 1020 | 300 | 16 | 38.4336 | 2 | 76.8672
拼接-边桁02 | 上弦杆拼接 | P3 | Q355D | 1020 | 500 | 16 | 64.056 | 2 | 128.112
拼接-边桁02 | 上弦杆拼接 | P4 | Q355D | 1020 | 400 | 16 | 51.2448 | 2 | 102.4896
拼接-边桁02 | 上弦杆拼接 | P5 | Q355D | 1420 | 1100 | 28 | 343.3276 | 1 | 343.3276
拼接-边桁02 | 上弦杆拼接 | P6 | Q355D | 1420 | 400 | 28 | 124.8464 | 2 | 249.6928
拼接-边桁02 | 上弦杆拼接 | P7 | Q355D | 920 | 200 | 20 | 28.888 | 10 | 288.88
拼接-边桁02 | 上弦杆拼接 | P8 | Q355D | 1800 | 500 | 20 | 141.3 | 2 | 282.6
拼接-边桁03 | 下弦杆拼接 | K1 | Q355D | 1300 | 820 | 20 | 167.362 | 2 | 334.724
拼接-边桁03 | 下弦杆拼接 | K2 | Q355D | 820 | 600 | 20 | 77.244 | 4 | 308.976
拼接-边桁03 | 下弦杆拼接 | K3 | Q355D | 1120 | 1100 | 32 | 309.4784 | 1 | 309.4784
拼接-边桁03 | 下弦杆拼接 | K4 | Q355D | 1120 | 400 | 32 | 112.5376 | 2 | 225.0752
拼接-边桁03 | 下弦杆拼接 | K5 | Q355D | 920 | 200 | 20 | 28.888 | 6 | 173.328
拼接-边桁03 | 下弦杆拼接 | K6 | Q355D | 1700 | 400 | 16 | 85.408 | 2 | 170.816
拼接-边桁03 | 腹杆拼接 | L1 | Q355D | 1320 | 900 | 28 | 261.1224 | 2 | 522.2448
拼接-边桁03 | 腹杆拼接 | L2 | Q355D | 1320 | 400 | 28 | 116.0544 | 4 | 464.2176
拼接-边桁03 | 腹杆拼接 | L3 | Q355D | 1320 | 500 | 28 | 145.068 | 4 | 580.272
拼接-边桁03 | 腹杆拼接 | L4 | Q355D | 820 | 200 | 20 | 25.748 | 4 | 102.992
拼接-边桁03 | 上弦杆拼接 | P1 | Q355D | 1400 | 1020 | 16 | 179.3568 | 2 | 358.7136
拼接-边桁03 | 上弦杆拼接 | P2 | Q355D | 1020 | 300 | 16 | 38.4336 | 2 | 76.8672
拼接-边桁03 | 上弦杆拼接 | P3 | Q355D | 1020 | 500 | 16 | 64.056 | 2 | 128.112
拼接-边桁03 | 上弦杆拼接 | P4 | Q355D | 1020 | 400 | 16 | 51.2448 | 2 | 102.4896
拼接-边桁03 | 上弦杆拼接 | P5 | Q355D | 1420 | 1100 | 28 | 343.3276 | 1 | 343.3276
拼接-边桁03 | 上弦杆拼接 | P6 | Q355D | 1420 | 400 | 28 | 124.8464 | 2 | 249.6928
拼接-边桁03 | 上弦杆拼接 | P7 | Q355D | 920 | 200 | 20 | 28.888 | 10 | 288.88
拼接-边桁03 | 上弦杆拼接 | P8 | Q355D | 1800 | 500 | 20 | 141.3 | 2 | 282.6
拼接-边桁04 | 下弦杆拼接 | K1 | Q355D | 1300 | 820 | 20 | 167.362 | 2 | 334.724
拼接-边桁04 | 下弦杆拼接 | K2 | Q355D | 820 | 600 | 20 | 77.244 | 4 | 308.976
拼接-边桁04 | 下弦杆拼接 | K3 | Q355D | 1120 | 1100 | 32 | 309.4784 | 1 | 309.4784
拼接-边桁04 | 下弦杆拼接 | K4 | Q355D | 1120 | 400 | 32 | 112.5376 | 2 | 225.0752
拼接-边桁04 | 下弦杆拼接 | K5 | Q355D | 920 | 200 | 20 | 28.888 | 6 | 173.328
拼接-边桁04 | 下弦杆拼接 | K6 | Q355D | 1700 | 400 | 16 | 85.408 | 2 | 170.816
拼接-边桁04 | 腹杆拼接 | L1 | Q355D | 1320 | 900 | 28 | 261.1224 | 2 | 522.2448
拼接-边桁04 | 腹杆拼接 | L2 | Q355D | 1320 | 400 | 28 | 116.0544 | 4 | 464.2176
拼接-边桁04 | 腹杆拼接 | L3 | Q355D | 1320 | 500 | 28 | 145.068 | 4 | 580.272
拼接-边桁04 | 腹杆拼接 | L4 | Q355D | 820 | 200 | 20 | 25.748 | 4 | 102.992
拼接-边桁04 | 上弦杆拼接 | P1 | Q355D | 1400 | 1020 | 16 | 179.3568 | 2 | 358.7136
拼接-边桁04 | 上弦杆拼接 | P2 | Q355D | 1020 | 300 | 16 | 38.4336 | 2 | 76.8672
拼接-边桁04 | 上弦杆拼接 | P3 | Q355D | 1020 | 500 | 16 | 64.056 | 2 | 128.112
拼接-边桁04 | 上弦杆拼接 | P4 | Q355D | 1020 | 400 | 16 | 51.2448 | 2 | 102.4896
拼接-边桁04 | 上弦杆拼接 | P5 | Q355D | 1420 | 1100 | 28 | 343.3276 | 1 | 343.3276
拼接-边桁04 | 上弦杆拼接 | P6 | Q355D | 1420 | 400 | 28 | 124.8464 | 2 | 249.6928
拼接-边桁04 | 上弦杆拼接 | P7 | Q355D | 920 | 200 | 20 | 28.888 | 10 | 288.88
拼接-边桁04 | 上弦杆拼接 | P8 | Q355D | 1800 | 500 | 20 | 141.3 | 2 | 282.6
拼接-边桁05 | 下弦杆拼接 | K1 | Q355D | 1300 | 820 | 20 | 167.362 | 2 | 334.724
拼接-边桁05 | 下弦杆拼接 | K2 | Q355D | 820 | 600 | 20 | 77.244 | 4 | 308.976
拼接-边桁05 | 下弦杆拼接 | K3 | Q355D | 1120 | 1100 | 32 | 309.4784 | 1 | 309.4784
拼接-边桁05 | 下弦杆拼接 | K4 | Q355D | 1120 | 400 | 32 | 112.5376 | 2 | 225.0752
拼接-边桁05 | 下弦杆拼接 | K5 | Q355D | 920 | 200 | 20 | 28.888 | 6 | 173.328
拼接-边桁05 | 下弦杆拼接 | K6 | Q355D | 1700 | 400 | 16 | 85.408 | 2 | 170.816
拼接-边桁05 | 腹杆拼接 | L1 | Q355D | 1520 | 1100 | 24 | 315.0048 | 2 | 630.0096
拼接-边桁05 | 腹杆拼接 | L2 | Q355D | 1520 | 500 | 24 | 143.184 | 4 | 572.736
拼接-边桁05 | 腹杆拼接 | L3 | Q355D | 1320 | 1100 | 28 | 319.1496 | 1 | 319.1496
拼接-边桁05 | 腹杆拼接 | L4 | Q355D | 1320 | 500 | 28 | 145.068 | 2 | 290.136
拼接-边桁05 | 腹杆拼接 | L5 | Q355D | 1520 | 1100 | 44 | 577.5088 | 1 | 577.5088
拼接-边桁05 | 腹杆拼接 | L6 | Q355D | 1520 | 240 | 44 | 126.0019 | 2 | 252.0038
拼接-边桁05 | 腹杆拼接 | L7 | Q355D | 1220 | 240 | 24 | 55.1635 | 4 | 220.6541
拼接-边桁05 | 腹杆拼接 | L8 | Q355D | 1320 | 240 | 24 | 59.6851 | 2 | 119.3702
拼接-边桁05 | 上弦杆拼接 | P1 | Q355D | 1400 | 1220 | 28 | 375.4184 | 2 | 750.8368
拼接-边桁05 | 上弦杆拼接 | P2 | Q355D | 1220 | 300 | 28 | 80.4468 | 2 | 160.8936
拼接-边桁05 | 上弦杆拼接 | P3 | Q355D | 1220 | 500 | 28 | 134.078 | 2 | 268.156
拼接-边桁05 | 上弦杆拼接 | P4 | Q355D | 1220 | 400 | 28 | 107.2624 | 2 | 214.5248
拼接-边桁05 | 上弦杆拼接 | P5 | Q355D | 1420 | 1100 | 32 | 392.3744 | 1 | 392.3744
拼接-边桁05 | 上弦杆拼接 | P6 | Q355D | 1420 | 400 | 32 | 142.6816 | 2 | 285.3632
拼接-边桁05 | 上弦杆拼接 | P7 | Q355D | 920 | 200 | 20 | 28.888 | 10 | 288.88
拼接-边桁05 | 上弦杆拼接 | P8 | Q355D | 1800 | 600 | 16 | 135.648 | 2 | 271.296
拼接-边桁05 | 上弦杆拼接 | P9 | Q355D | 1100 | 700 | 16 | 96.712 | 1 | 96.712
拼接-边桁06 | 下弦杆拼接 | K1 | Q355D | 1300 | 1020 | 24 | 249.8184 | 2 | 499.6368
拼接-边桁06 | 下弦杆拼接 | K2 | Q355D | 1020 | 600 | 24 | 115.3008 | 4 | 461.2032
拼接-边桁06 | 下弦杆拼接 | K3 | Q355D | 1320 | 1100 | 36 | 410.3352 | 1 | 410.3352
拼接-边桁06 | 下弦杆拼接 | K4 | Q355D | 1320 | 400 | 36 | 149.2128 | 2 | 298.4256
拼接-边桁06 | 下弦杆拼接 | K5 | Q355D | 920 | 200 | 20 | 28.888 | 6 | 173.328
拼接-边桁06 | 下弦杆拼接 | K6 | Q355D | 1700 | 500 | 8 | 53.38 | 2 | 106.76
拼接-边桁06 | 下弦杆拼接 | K7 | Q355D | 1100 | 650 | 4 | 22.451 | 1 | 22.451
拼接-边桁06 | 腹杆拼接 | L1 | Q355D | 1520 | 1100 | 24 | 315.0048 | 2 | 630.0096
拼接-边桁06 | 腹杆拼接 | L2 | Q355D | 1520 | 500 | 24 | 143.184 | 4 | 572.736
拼接-边桁06 | 腹杆拼接 | L3 | Q355D | 1320 | 1100 | 28 | 319.1496 | 1 | 319.1496
拼接-边桁06 | 腹杆拼接 | L4 | Q355D | 1320 | 500 | 28 | 145.068 | 2 | 290.136
拼接-边桁06 | 腹杆拼接 | L5 | Q355D | 1520 | 1100 | 44 | 577.5088 | 1 | 577.5088
拼接-边桁06 | 腹杆拼接 | L6 | Q355D | 1520 | 240 | 44 | 126.0019 | 2 | 252.0038
拼接-边桁06 | 腹杆拼接 | L7 | Q355D | 1220 | 240 | 24 | 55.1635 | 4 | 220.6541
拼接-边桁06 | 腹杆拼接 | L8 | Q355D | 1320 | 240 | 24 | 59.6851 | 2 | 119.3702
拼接-边桁06 | 上弦杆拼接 | P1 | Q355D | 1820 | 1400 | 40 | 800.072 | 2 | 1600.144
拼接-边桁06 | 上弦杆拼接 | P2 | Q355D | 1820 | 300 | 40 | 171.444 | 2 | 342.888
拼接-边桁06 | 上弦杆拼接 | P3 | Q355D | 1820 | 500 | 40 | 285.74 | 2 | 571.48
拼接-边桁06 | 上弦杆拼接 | P4 | Q355D | 1820 | 400 | 40 | 228.592 | 2 | 457.184
拼接-边桁06 | 上弦杆拼接 | P5 | Q355D | 1720 | 1100 | 44 | 653.4968 | 1 | 653.4968
拼接-边桁06 | 上弦杆拼接 | P6 | Q355D | 1720 | 400 | 44 | 237.6352 | 2 | 475.2704
拼接-边桁06 | 上弦杆拼接 | P7 | Q355D | 1320 | 240 | 24 | 59.6851 | 10 | 596.8512
拼接-边桁07 | 下弦杆拼接 | K1 | Q355D | 1300 | 1220 | 28 | 348.6028 | 2 | 697.2056
拼接-边桁07 | 下弦杆拼接 | K2 | Q355D | 1220 | 600 | 28 | 160.8936 | 4 | 643.5744
拼接-边桁07 | 下弦杆拼接 | K3 | Q355D | 1520 | 1100 | 36 | 472.5072 | 1 | 472.5072
拼接-边桁07 | 下弦杆拼接 | K4 | Q355D | 1520 | 400 | 36 | 171.8208 | 2 | 343.6416
拼接-边桁07 | 下弦杆拼接 | K5 | Q355D | 1320 | 240 | 24 | 59.6851 | 6 | 358.1107
拼接-边桁07 | 下弦杆拼接 | K6 | Q355D | 1300 | 600 | 4 | 24.492 | 1 | 24.492
拼接-边桁07 | 腹杆拼接 | L1 | Q355D | 1520 | 1500 | 32 | 572.736 | 2 | 1145.472
拼接-边桁07 | 腹杆拼接 | L2 | Q355D | 1520 | 400 | 32 | 152.7296 | 4 | 610.9184
拼接-边桁07 | 腹杆拼接 | L3 | Q355D | 1520 | 500 | 32 | 190.912 | 2 | 381.824
拼接-边桁07 | 腹杆拼接 | L4 | Q355D | 1520 | 1100 | 28 | 367.5056 | 1 | 367.5056
拼接-边桁07 | 腹杆拼接 | L5 | Q355D | 1520 | 500 | 28 | 167.048 | 2 | 334.096
拼接-边桁07 | 腹杆拼接 | L6 | Q355D | 1520 | 1100 | 40 | 525.008 | 1 | 525.008
拼接-边桁07 | 腹杆拼接 | L7 | Q355D | 1520 | 400 | 40 | 190.912 | 2 | 381.824
拼接-边桁07 | 腹杆拼接 | L8 | Q355D | 1320 | 240 | 24 | 59.6851 | 10 | 596.8512
拼接-边桁07 | 上弦杆拼接 | P1 | Q355D | 1820 | 1400 | 40 | 800.072 | 2 | 1600.144
拼接-边桁07 | 上弦杆拼接 | P2 | Q355D | 1820 | 300 | 40 | 171.444 | 2 | 342.888
拼接-边桁07 | 上弦杆拼接 | P3 | Q355D | 1820 | 500 | 40 | 285.74 | 2 | 571.48
拼接-边桁07 | 上弦杆拼接 | P4 | Q355D | 1820 | 400 | 40 | 228.592 | 2 | 457.184
拼接-边桁07 | 上弦杆拼接 | P5 | Q355D | 1720 | 1100 | 44 | 653.4968 | 1 | 653.4968
拼接-边桁07 | 上弦杆拼接 | P6 | Q355D | 1720 | 400 | 44 | 237.6352 | 2 | 475.2704
拼接-边桁07 | 上弦杆拼接 | P7 | Q355D | 1320 | 240 | 24 | 59.6851 | 10 | 596.8512
拼接-边桁08 | 下弦杆拼接 | K1 | Q355D | 1300 | 1220 | 28 | 348.6028 | 2 | 697.2056
拼接-边桁08 | 下弦杆拼接 | K2 | Q355D | 1220 | 600 | 28 | 160.8936 | 4 | 643.5744
拼接-边桁08 | 下弦杆拼接 | K3 | Q355D | 1520 | 1100 | 36 | 472.5072 | 1 | 472.5072
拼接-边桁08 | 下弦杆拼接 | K4 | Q355D | 1520 | 400 | 36 | 171.8208 | 2 | 343.6416
拼接-边桁08 | 下弦杆拼接 | K5 | Q355D | 1320 | 240 | 24 | 59.6851 | 6 | 358.1107
拼接-边桁08 | 下弦杆拼接 | K6 | Q355D | 1300 | 600 | 4 | 24.492 | 1 | 24.492
拼接-边桁08 | 腹杆拼接 | L1 | Q355D | 1720 | 1500 | 36 | 729.108 | 2 | 1458.216
拼接-边桁08 | 腹杆拼接 | L2 | Q355D | 1720 | 400 | 36 | 194.4288 | 4 | 777.7152
拼接-边桁08 | 腹杆拼接 | L3 | Q355D | 1720 | 500 | 36 | 243.036 | 2 | 486.072
拼接-边桁08 | 腹杆拼接 | L4 | Q355D | 1720 | 1100 | 32 | 475.2704 | 1 | 475.2704
拼接-边桁08 | 腹杆拼接 | L5 | Q355D | 1720 | 500 | 32 | 216.032 | 2 | 432.064
拼接-边桁08 | 腹杆拼接 | L6 | Q355D | 1520 | 1100 | 48 | 630.0096 | 1 | 630.0096
拼接-边桁08 | 腹杆拼接 | L7 | Q355D | 1520 | 400 | 48 | 229.0944 | 2 | 458.1888
拼接-边桁08 | 腹杆拼接 | L8 | Q355D | 1320 | 240 | 24 | 59.6851 | 8 | 477.481
拼接-边桁08 | 腹杆拼接 | L9 | Q355D | 1220 | 240 | 24 | 55.1635 | 2 | 110.327
拼接-边桁08 | 上弦杆拼接 | P1 | Q355D | 1820 | 1400 | 40 | 800.072 | 2 | 1600.144
拼接-边桁08 | 上弦杆拼接 | P2 | Q355D | 1820 | 300 | 40 | 171.444 | 2 | 342.888
拼接-边桁08 | 上弦杆拼接 | P3 | Q355D | 1820 | 500 | 40 | 285.74 | 2 | 571.48
拼接-边桁08 | 上弦杆拼接 | P4 | Q355D | 1820 | 400 | 40 | 228.592 | 2 | 457.184
拼接-边桁08 | 上弦杆拼接 | P5 | Q355D | 1720 | 1100 | 44 | 653.4968 | 1 | 653.4968
拼接-边桁08 | 上弦杆拼接 | P6 | Q355D | 1720 | 400 | 44 | 237.6352 | 2 | 475.2704
拼接-边桁08 | 上弦杆拼接 | P7 | Q355D | 1320 | 240 | 24 | 59.6851 | 10 | 596.8512
拼接-边桁09 | 下弦杆拼接 | K1 | Q355D | 1300 | 1020 | 24 | 249.8184 | 2 | 499.6368
拼接-边桁09 | 下弦杆拼接 | K2 | Q355D | 1020 | 600 | 24 | 115.3008 | 4 | 461.2032
拼接-边桁09 | 下弦杆拼接 | K3 | Q355D | 1320 | 1100 | 36 | 410.3352 | 1 | 410.3352
拼接-边桁09 | 下弦杆拼接 | K4 | Q355D | 1320 | 400 | 36 | 149.2128 | 2 | 298.4256
拼接-边桁09 | 下弦杆拼接 | K5 | Q355D | 920 | 200 | 20 | 28.888 | 6 | 173.328
拼接-边桁09 | 下弦杆拼接 | K6 | Q355D | 1700 | 500 | 8 | 53.38 | 2 | 106.76
拼接-边桁09 | 下弦杆拼接 | K7 | Q355D | 1100 | 650 | 4 | 22.451 | 1 | 22.451
拼接-边桁09 | 腹杆拼接 | L1 | Q355D | 1520 | 1100 | 24 | 315.0048 | 2 | 630.0096
拼接-边桁09 | 腹杆拼接 | L2 | Q355D | 1520 | 500 | 24 | 143.184 | 4 | 572.736
拼接-边桁09 | 腹杆拼接 | L3 | Q355D | 1320 | 1100 | 28 | 319.1496 | 1 | 319.1496
拼接-边桁09 | 腹杆拼接 | L4 | Q355D | 1320 | 500 | 28 | 145.068 | 2 | 290.136
拼接-边桁09 | 腹杆拼接 | L5 | Q355D | 1520 | 1100 | 44 | 577.5088 | 1 | 577.5088
拼接-边桁09 | 腹杆拼接 | L6 | Q355D | 1520 | 240 | 44 | 126.0019 | 2 | 252.0038
拼接-边桁09 | 腹杆拼接 | L7 | Q355D | 1220 | 240 | 24 | 55.1635 | 4 | 220.6541
拼接-边桁09 | 腹杆拼接 | L8 | Q355D | 1320 | 240 | 24 | 59.6851 | 2 | 119.3702
拼接-边桁09 | 上弦杆拼接 | P1 | Q355D | 1400 | 1220 | 28 | 375.4184 | 2 | 750.8368
拼接-边桁09 | 上弦杆拼接 | P2 | Q355D | 1220 | 300 | 28 | 80.4468 | 2 | 160.8936
拼接-边桁09 | 上弦杆拼接 | P3 | Q355D | 1220 | 500 | 28 | 134.078 | 2 | 268.156
拼接-边桁09 | 上弦杆拼接 | P4 | Q355D | 1220 | 400 | 28 | 107.2624 | 2 | 214.5248
拼接-边桁09 | 上弦杆拼接 | P5 | Q355D | 1420 | 1100 | 32 | 392.3744 | 1 | 392.3744
拼接-边桁09 | 上弦杆拼接 | P6 | Q355D | 1420 | 400 | 32 | 142.6816 | 2 | 285.3632
拼接-边桁09 | 上弦杆拼接 | P7 | Q355D | 920 | 200 | 20 | 28.888 | 10 | 288.88
拼接-边桁09 | 上弦杆拼接 | P8 | Q355D | 1800 | 600 | 16 | 135.648 | 2 | 271.296
拼接-边桁09 | 上弦杆拼接 | P9 | Q355D | 1100 | 700 | 16 | 96.712 | 1 | 96.712
拼接-边桁10 | 下弦杆拼接 | K1 | Q355D | 1300 | 1020 | 24 | 249.8184 | 2 | 499.6368
拼接-边桁10 | 下弦杆拼接 | K2 | Q355D | 1020 | 600 | 24 | 115.3008 | 4 | 461.2032
拼接-边桁10 | 下弦杆拼接 | K3 | Q355D | 1320 | 1100 | 36 | 410.3352 | 1 | 410.3352
拼接-边桁10 | 下弦杆拼接 | K4 | Q355D | 1320 | 400 | 36 | 149.2128 | 2 | 298.4256
拼接-边桁10 | 下弦杆拼接 | K5 | Q355D | 920 | 200 | 20 | 28.888 | 6 | 173.328
拼接-边桁10 | 下弦杆拼接 | K6 | Q355D | 1700 | 500 | 8 | 53.38 | 2 | 106.76
拼接-边桁10 | 下弦杆拼接 | K7 | Q355D | 1100 | 650 | 4 | 22.451 | 1 | 22.451
拼接-边桁10 | 腹杆拼接 | L1 | Q355D | 1520 | 1100 | 24 | 315.0048 | 2 | 630.0096
拼接-边桁10 | 腹杆拼接 | L2 | Q355D | 1520 | 500 | 24 | 143.184 | 4 | 572.736
拼接-边桁10 | 腹杆拼接 | L3 | Q355D | 1320 | 1100 | 28 | 319.1496 | 1 | 319.1496
拼接-边桁10 | 腹杆拼接 | L4 | Q355D | 1320 | 500 | 28 | 145.068 | 2 | 290.136
拼接-边桁10 | 腹杆拼接 | L5 | Q355D | 1520 | 1100 | 44 | 577.5088 | 1 | 577.5088
拼接-边桁10 | 腹杆拼接 | L6 | Q355D | 1520 | 240 | 44 | 126.0019 | 2 | 252.0038
拼接-边桁10 | 腹杆拼接 | L7 | Q355D | 1220 | 240 | 24 | 55.1635 | 4 | 220.6541
拼接-边桁10 | 腹杆拼接 | L8 | Q355D | 1320 | 240 | 24 | 59.6851 | 2 | 119.3702
拼接-边桁10 | 上弦杆拼接 | P1 | Q355D | 1400 | 1020 | 24 | 269.0352 | 2 | 538.0704
拼接-边桁10 | 上弦杆拼接 | P2 | Q355D | 1020 | 300 | 24 | 57.6504 | 2 | 115.3008
拼接-边桁10 | 上弦杆拼接 | P3 | Q355D | 1020 | 500 | 24 | 96.084 | 2 | 192.168
拼接-边桁10 | 上弦杆拼接 | P4 | Q355D | 1020 | 400 | 24 | 76.8672 | 2 | 153.7344
拼接-边桁10 | 上弦杆拼接 | P5 | Q355D | 1420 | 1100 | 28 | 343.3276 | 1 | 343.3276
拼接-边桁10 | 上弦杆拼接 | P6 | Q355D | 1420 | 400 | 28 | 124.8464 | 2 | 249.6928
拼接-边桁10 | 上弦杆拼接 | P7 | Q355D | 920 | 200 | 20 | 28.888 | 10 | 288.88
拼接-边桁10 | 上弦杆拼接 | P8 | Q355D | 1800 | 600 | 12 | 101.736 | 2 | 203.472
拼接-边桁10 | 上弦杆拼接 | P9 | Q355D | 1100 | 700 | 4 | 24.178 | 1 | 24.178
拼接-边桁13 | 下弦杆拼接 | K1 | Q355D | 1300 | 1020 | 24 | 249.8184 | 2 | 499.6368
拼接-边桁13 | 下弦杆拼接 | K2 | Q355D | 1020 | 600 | 24 | 115.3008 | 4 | 461.2032
拼接-边桁13 | 下弦杆拼接 | K3 | Q355D | 1320 | 1100 | 36 | 410.3352 | 1 | 410.3352
拼接-边桁13 | 下弦杆拼接 | K4 | Q355D | 1320 | 400 | 36 | 149.2128 | 2 | 298.4256
拼接-边桁13 | 下弦杆拼接 | K5 | Q355D | 920 | 200 | 20 | 28.888 | 6 | 173.328
拼接-边桁13 | 下弦杆拼接 | K6 | Q355D | 1700 | 500 | 8 | 53.38 | 2 | 106.76
拼接-边桁13 | 下弦杆拼接 | K7 | Q355D | 1100 | 650 | 4 | 22.451 | 1 | 22.451
拼接-边桁13 | 腹杆拼接 | L1 | Q355D | 1320 | 900 | 28 | 261.1224 | 2 | 522.2448
拼接-边桁13 | 腹杆拼接 | L2 | Q355D | 1320 | 400 | 28 | 116.0544 | 4 | 464.2176
拼接-边桁13 | 腹杆拼接 | L3 | Q355D | 1320 | 500 | 28 | 145.068 | 4 | 580.272
拼接-边桁13 | 腹杆拼接 | L4 | Q355D | 820 | 200 | 20 | 25.748 | 4 | 102.992
拼接-边桁13 | 上弦杆拼接 | P1 | Q355D | 1400 | 1020 | 24 | 269.0352 | 2 | 538.0704
拼接-边桁13 | 上弦杆拼接 | P2 | Q355D | 1020 | 300 | 24 | 57.6504 | 2 | 115.3008
拼接-边桁13 | 上弦杆拼接 | P3 | Q355D | 1020 | 500 | 24 | 96.084 | 2 | 192.168
拼接-边桁13 | 上弦杆拼接 | P4 | Q355D | 1020 | 400 | 24 | 76.8672 | 2 | 153.7344
拼接-边桁13 | 上弦杆拼接 | P5 | Q355D | 1420 | 1100 | 28 | 343.3276 | 1 | 343.3276
拼接-边桁13 | 上弦杆拼接 | P6 | Q355D | 1420 | 400 | 28 | 124.8464 | 2 | 249.6928
拼接-边桁13 | 上弦杆拼接 | P7 | Q355D | 920 | 200 | 20 | 28.888 | 10 | 288.88
拼接-边桁13 | 上弦杆拼接 | P8 | Q355D | 1800 | 600 | 12 | 101.736 | 2 | 203.472
拼接-边桁13 | 上弦杆拼接 | P9 | Q355D | 1100 | 700 | 4 | 24.178 | 1 | 24.178
拼接-边桁14 | 下弦杆拼接 | K1 | Q355D | 1300 | 1020 | 24 | 249.8184 | 2 | 499.6368
拼接-边桁14 | 下弦杆拼接 | K2 | Q355D | 1020 | 600 | 24 | 115.3008 | 4 | 461.2032
拼接-边桁14 | 下弦杆拼接 | K3 | Q355D | 1320 | 1100 | 36 | 410.3352 | 1 | 410.3352
拼接-边桁14 | 下弦杆拼接 | K4 | Q355D | 1320 | 400 | 36 | 149.2128 | 2 | 298.4256
拼接-边桁14 | 下弦杆拼接 | K5 | Q355D | 920 | 200 | 20 | 28.888 | 6 | 173.328
拼接-边桁14 | 下弦杆拼接 | K6 | Q355D | 1700 | 500 | 8 | 53.38 | 2 | 106.76
拼接-边桁14 | 下弦杆拼接 | K7 | Q355D | 1100 | 650 | 4 | 22.451 | 1 | 22.451
拼接-边桁14 | 腹杆拼接 | L1 | Q355D | 1520 | 1100 | 24 | 315.0048 | 2 | 630.0096
拼接-边桁14 | 腹杆拼接 | L2 | Q355D | 1520 | 500 | 24 | 143.184 | 4 | 572.736
拼接-边桁14 | 腹杆拼接 | L3 | Q355D | 1320 | 1100 | 28 | 319.1496 | 1 | 319.1496
拼接-边桁14 | 腹杆拼接 | L4 | Q355D | 1320 | 500 | 28 | 145.068 | 2 | 290.136
拼接-边桁14 | 腹杆拼接 | L5 | Q355D | 1520 | 1100 | 44 | 577.5088 | 1 | 577.5088
拼接-边桁14 | 腹杆拼接 | L6 | Q355D | 1520 | 240 | 44 | 126.0019 | 2 | 252.0038
拼接-边桁14 | 腹杆拼接 | L7 | Q355D | 1220 | 240 | 24 | 55.1635 | 4 | 220.6541
拼接-边桁14 | 腹杆拼接 | L8 | Q355D | 1320 | 240 | 24 | 59.6851 | 2 | 119.3702
拼接-边桁14 | 上弦杆拼接 | P1 | Q355D | 1400 | 1020 | 24 | 269.0352 | 2 | 538.0704
拼接-边桁14 | 上弦杆拼接 | P2 | Q355D | 1020 | 300 | 24 | 57.6504 | 2 | 115.3008
拼接-边桁14 | 上弦杆拼接 | P3 | Q355D | 1020 | 500 | 24 | 96.084 | 2 | 192.168
拼接-边桁14 | 上弦杆拼接 | P4 | Q355D | 1020 | 400 | 24 | 76.8672 | 2 | 153.7344
拼接-边桁14 | 上弦杆拼接 | P5 | Q355D | 1420 | 1100 | 28 | 343.3276 | 1 | 343.3276
拼接-边桁14 | 上弦杆拼接 | P6 | Q355D | 1420 | 400 | 28 | 124.8464 | 2 | 249.6928
拼接-边桁14 | 上弦杆拼接 | P7 | Q355D | 920 | 200 | 20 | 28.888 | 10 | 288.88
拼接-边桁14 | 上弦杆拼接 | P8 | Q355D | 1800 | 600 | 12 | 101.736 | 2 | 203.472
拼接-边桁14 | 上弦杆拼接 | P9 | Q355D | 1100 | 700 | 4 | 24.178 | 1 | 24.178
拼接-边桁15 | 下弦杆拼接 | K1 | Q355D | 1300 | 1020 | 24 | 249.8184 | 2 | 499.6368
拼接-边桁15 | 下弦杆拼接 | K2 | Q355D | 1020 | 600 | 24 | 115.3008 | 4 | 461.2032
拼接-边桁15 | 下弦杆拼接 | K3 | Q355D | 1320 | 1100 | 36 | 410.3352 | 1 | 410.3352
拼接-边桁15 | 下弦杆拼接 | K4 | Q355D | 1320 | 400 | 36 | 149.2128 | 2 | 298.4256
拼接-边桁15 | 下弦杆拼接 | K5 | Q355D | 920 | 200 | 20 | 28.888 | 6 | 173.328
拼接-边桁15 | 下弦杆拼接 | K6 | Q355D | 1700 | 500 | 8 | 53.38 | 2 | 106.76
拼接-边桁15 | 下弦杆拼接 | K7 | Q355D | 1100 | 650 | 4 | 22.451 | 1 | 22.451
拼接-边桁15 | 腹杆拼接 | L1 | Q355D | 1520 | 1100 | 24 | 315.0048 | 2 | 630.0096
拼接-边桁15 | 腹杆拼接 | L2 | Q355D | 1520 | 500 | 24 | 143.184 | 4 | 572.736
拼接-边桁15 | 腹杆拼接 | L3 | Q355D | 1320 | 1100 | 28 | 319.1496 | 1 | 319.1496
拼接-边桁15 | 腹杆拼接 | L4 | Q355D | 1320 | 500 | 28 | 145.068 | 2 | 290.136
拼接-边桁15 | 腹杆拼接 | L5 | Q355D | 1520 | 1100 | 44 | 577.5088 | 1 | 577.5088
拼接-边桁15 | 腹杆拼接 | L6 | Q355D | 1520 | 240 | 44 | 126.0019 | 2 | 252.0038
拼接-边桁15 | 腹杆拼接 | L7 | Q355D | 1220 | 240 | 24 | 55.1635 | 4 | 220.6541
拼接-边桁15 | 腹杆拼接 | L8 | Q355D | 1320 | 240 | 24 | 59.6851 | 2 | 119.3702
拼接-边桁15 | 上弦杆拼接 | P1 | Q355D | 1400 | 1220 | 28 | 375.4184 | 2 | 750.8368
拼接-边桁15 | 上弦杆拼接 | P2 | Q355D | 1220 | 300 | 28 | 80.4468 | 2 | 160.8936
拼接-边桁15 | 上弦杆拼接 | P3 | Q355D | 1220 | 500 | 28 | 134.078 | 2 | 268.156
拼接-边桁15 | 上弦杆拼接 | P4 | Q355D | 1220 | 400 | 28 | 107.2624 | 2 | 214.5248
拼接-边桁15 | 上弦杆拼接 | P5 | Q355D | 1420 | 1100 | 32 | 392.3744 | 1 | 392.3744
拼接-边桁15 | 上弦杆拼接 | P6 | Q355D | 1420 | 400 | 32 | 142.6816 | 2 | 285.3632
拼接-边桁15 | 上弦杆拼接 | P7 | Q355D | 920 | 200 | 20 | 28.888 | 10 | 288.88
拼接-边桁15 | 上弦杆拼接 | P8 | Q355D | 1800 | 600 | 16 | 135.648 | 2 | 271.296
拼接-边桁15 | 上弦杆拼接 | P9 | Q355D | 1100 | 700 | 16 | 96.712 | 1 | 96.712
拼接-边桁16 | 下弦杆拼接 | K1 | Q355D | 1300 | 1020 | 24 | 249.8184 | 2 | 499.6368
拼接-边桁16 | 下弦杆拼接 | K2 | Q355D | 1020 | 600 | 24 | 115.3008 | 4 | 461.2032
拼接-边桁16 | 下弦杆拼接 | K3 | Q355D | 1320 | 1100 | 36 | 410.3352 | 1 | 410.3352
拼接-边桁16 | 下弦杆拼接 | K4 | Q355D | 1320 | 400 | 36 | 149.2128 | 2 | 298.4256
拼接-边桁16 | 下弦杆拼接 | K5 | Q355D | 920 | 200 | 20 | 28.888 | 6 | 173.328
拼接-边桁16 | 下弦杆拼接 | K6 | Q355D | 1700 | 500 | 8 | 53.38 | 2 | 106.76
拼接-边桁16 | 下弦杆拼接 | K7 | Q355D | 1100 | 650 | 4 | 22.451 | 1 | 22.451
拼接-边桁16 | 腹杆拼接 | L1 | Q355D | 1520 | 1500 | 32 | 572.736 | 2 | 1145.472
拼接-边桁16 | 腹杆拼接 | L2 | Q355D | 1520 | 400 | 32 | 152.7296 | 4 | 610.9184
拼接-边桁16 | 腹杆拼接 | L3 | Q355D | 1520 | 500 | 32 | 190.912 | 2 | 381.824
拼接-边桁16 | 腹杆拼接 | L4 | Q355D | 1520 | 1100 | 28 | 367.5056 | 1 | 367.5056
拼接-边桁16 | 腹杆拼接 | L5 | Q355D | 1520 | 500 | 28 | 167.048 | 2 | 334.096
拼接-边桁16 | 腹杆拼接 | L6 | Q355D | 1520 | 1100 | 40 | 525.008 | 1 | 525.008
拼接-边桁16 | 腹杆拼接 | L7 | Q355D | 1520 | 400 | 40 | 190.912 | 2 | 381.824
拼接-边桁16 | 腹杆拼接 | L8 | Q355D | 1320 | 240 | 24 | 59.6851 | 10 | 596.8512
拼接-边桁16 | 上弦杆拼接 | P1 | Q355D | 1820 | 1400 | 40 | 800.072 | 2 | 1600.144
拼接-边桁16 | 上弦杆拼接 | P2 | Q355D | 1820 | 300 | 40 | 171.444 | 2 | 342.888
拼接-边桁16 | 上弦杆拼接 | P3 | Q355D | 1820 | 500 | 40 | 285.74 | 2 | 571.48
拼接-边桁16 | 上弦杆拼接 | P4 | Q355D | 1820 | 400 | 40 | 228.592 | 2 | 457.184
拼接-边桁16 | 上弦杆拼接 | P5 | Q355D | 1720 | 1100 | 44 | 653.4968 | 1 | 653.4968
拼接-边桁16 | 上弦杆拼接 | P6 | Q355D | 1720 | 400 | 44 | 237.6352 | 2 | 475.2704
拼接-边桁16 | 上弦杆拼接 | P7 | Q355D | 1320 | 240 | 24 | 59.6851 | 10 | 596.8512
拼接-边桁17 | 下弦杆拼接 | K1 | Q355D | 1300 | 1220 | 28 | 348.6028 | 2 | 697.2056
拼接-边桁17 | 下弦杆拼接 | K2 | Q355D | 1220 | 600 | 28 | 160.8936 | 4 | 643.5744
拼接-边桁17 | 下弦杆拼接 | K3 | Q355D | 1520 | 1100 | 36 | 472.5072 | 1 | 472.5072
拼接-边桁17 | 下弦杆拼接 | K4 | Q355D | 1520 | 400 | 36 | 171.8208 | 2 | 343.6416
拼接-边桁17 | 下弦杆拼接 | K5 | Q355D | 1320 | 240 | 24 | 59.6851 | 6 | 358.1107
拼接-边桁17 | 下弦杆拼接 | K6 | Q355D | 1300 | 600 | 4 | 24.492 | 1 | 24.492
拼接-边桁17 | 腹杆拼接 | L1 | Q355D | 1520 | 1500 | 32 | 572.736 | 2 | 1145.472
拼接-边桁17 | 腹杆拼接 | L2 | Q355D | 1520 | 400 | 32 | 152.7296 | 4 | 610.9184
拼接-边桁17 | 腹杆拼接 | L3 | Q355D | 1520 | 500 | 32 | 190.912 | 2 | 381.824
拼接-边桁17 | 腹杆拼接 | L4 | Q355D | 1520 | 1100 | 28 | 367.5056 | 1 | 367.5056
拼接-边桁17 | 腹杆拼接 | L5 | Q355D | 1520 | 500 | 28 | 167.048 | 2 | 334.096
拼接-边桁17 | 腹杆拼接 | L6 | Q355D | 1520 | 1100 | 40 | 525.008 | 1 | 525.008
拼接-边桁17 | 腹杆拼接 | L7 | Q355D | 1520 | 400 | 40 | 190.912 | 2 | 381.824
拼接-边桁17 | 腹杆拼接 | L8 | Q355D | 1320 | 240 | 24 | 59.6851 | 10 | 596.8512
拼接-边桁17 | 上弦杆拼接 | P1 | Q355D | 1820 | 1400 | 40 | 800.072 | 2 | 1600.144
拼接-边桁17 | 上弦杆拼接 | P2 | Q355D | 1820 | 300 | 40 | 171.444 | 2 | 342.888
拼接-边桁17 | 上弦杆拼接 | P3 | Q355D | 1820 | 500 | 40 | 285.74 | 2 | 571.48
拼接-边桁17 | 上弦杆拼接 | P4 | Q355D | 1820 | 400 | 40 | 228.592 | 2 | 457.184
拼接-边桁17 | 上弦杆拼接 | P5 | Q355D | 1720 | 1100 | 44 | 653.4968 | 1 | 653.4968
拼接-边桁17 | 上弦杆拼接 | P6 | Q355D | 1720 | 400 | 44 | 237.6352 | 2 | 475.2704
拼接-边桁17 | 上弦杆拼接 | P7 | Q355D | 1320 | 240 | 24 | 59.6851 | 10 | 596.8512
拼接-边桁18 | 下弦杆拼接 | K1 | Q355D | 1300 | 1220 | 28 | 348.6028 | 2 | 697.2056
拼接-边桁18 | 下弦杆拼接 | K2 | Q355D | 1220 | 600 | 28 | 160.8936 | 4 | 643.5744
拼接-边桁18 | 下弦杆拼接 | K3 | Q355D | 1520 | 1100 | 36 | 472.5072 | 1 | 472.5072
拼接-边桁18 | 下弦杆拼接 | K4 | Q355D | 1520 | 400 | 36 | 171.8208 | 2 | 343.6416
拼接-边桁18 | 下弦杆拼接 | K5 | Q355D | 1320 | 240 | 24 | 59.6851 | 6 | 358.1107
拼接-边桁18 | 下弦杆拼接 | K6 | Q355D | 1300 | 600 | 4 | 24.492 | 1 | 24.492
拼接-边桁18 | 腹杆拼接 | L1 | Q355D | 1520 | 1100 | 24 | 315.0048 | 2 | 630.0096
拼接-边桁18 | 腹杆拼接 | L2 | Q355D | 1520 | 500 | 24 | 143.184 | 4 | 572.736
拼接-边桁18 | 腹杆拼接 | L3 | Q355D | 1320 | 1100 | 28 | 319.1496 | 1 | 319.1496
拼接-边桁18 | 腹杆拼接 | L4 | Q355D | 1320 | 500 | 28 | 145.068 | 2 | 290.136
拼接-边桁18 | 腹杆拼接 | L5 | Q355D | 1520 | 1100 | 44 | 577.5088 | 1 | 577.5088
拼接-边桁18 | 腹杆拼接 | L6 | Q355D | 1520 | 240 | 44 | 126.0019 | 2 | 252.0038
拼接-边桁18 | 腹杆拼接 | L7 | Q355D | 1220 | 240 | 24 | 55.1635 | 4 | 220.6541
拼接-边桁18 | 腹杆拼接 | L8 | Q355D | 1320 | 240 | 24 | 59.6851 | 2 | 119.3702
拼接-边桁18 | 上弦杆拼接 | P1 | Q355D | 1820 | 1400 | 40 | 800.072 | 2 | 1600.144
拼接-边桁18 | 上弦杆拼接 | P2 | Q355D | 1820 | 300 | 40 | 171.444 | 2 | 342.888
拼接-边桁18 | 上弦杆拼接 | P3 | Q355D | 1820 | 500 | 40 | 285.74 | 2 | 571.48
拼接-边桁18 | 上弦杆拼接 | P4 | Q355D | 1820 | 400 | 40 | 228.592 | 2 | 457.184
拼接-边桁18 | 上弦杆拼接 | P5 | Q355D | 1720 | 1100 | 44 | 653.4968 | 1 | 653.4968
拼接-边桁18 | 上弦杆拼接 | P6 | Q355D | 1720 | 400 | 44 | 237.6352 | 2 | 475.2704
拼接-边桁18 | 上弦杆拼接 | P7 | Q355D | 1320 | 240 | 24 | 59.6851 | 10 | 596.8512
拼接-边桁19 | 下弦杆拼接 | K1 | Q355D | 1300 | 1020 | 24 | 249.8184 | 2 | 499.6368
拼接-边桁19 | 下弦杆拼接 | K2 | Q355D | 1020 | 600 | 24 | 115.3008 | 4 | 461.2032
拼接-边桁19 | 下弦杆拼接 | K3 | Q355D | 1320 | 1100 | 36 | 410.3352 | 1 | 410.3352
拼接-边桁19 | 下弦杆拼接 | K4 | Q355D | 1320 | 400 | 36 | 149.2128 | 2 | 298.4256
拼接-边桁19 | 下弦杆拼接 | K5 | Q355D | 920 | 200 | 20 | 28.888 | 6 | 173.328
拼接-边桁19 | 下弦杆拼接 | K6 | Q355D | 1700 | 500 | 8 | 53.38 | 2 | 106.76
拼接-边桁19 | 下弦杆拼接 | K7 | Q355D | 1100 | 650 | 4 | 22.451 | 1 | 22.451
拼接-边桁19 | 腹杆拼接 | L1 | Q355D | 1520 | 1100 | 24 | 315.0048 | 2 | 630.0096
拼接-边桁19 | 腹杆拼接 | L2 | Q355D | 1520 | 500 | 24 | 143.184 | 4 | 572.736
拼接-边桁19 | 腹杆拼接 | L3 | Q355D | 1320 | 1100 | 28 | 319.1496 | 1 | 319.1496
拼接-边桁19 | 腹杆拼接 | L4 | Q355D | 1320 | 500 | 28 | 145.068 | 2 | 290.136
拼接-边桁19 | 腹杆拼接 | L5 | Q355D | 1520 | 1100 | 44 | 577.5088 | 1 | 577.5088
拼接-边桁19 | 腹杆拼接 | L6 | Q355D | 1520 | 240 | 44 | 126.0019 | 2 | 252.0038
拼接-边桁19 | 腹杆拼接 | L7 | Q355D | 1220 | 240 | 24 | 55.1635 | 4 | 220.6541
拼接-边桁19 | 腹杆拼接 | L8 | Q355D | 1320 | 240 | 24 | 59.6851 | 2 | 119.3702
拼接-边桁19 | 上弦杆拼接 | P1 | Q355D | 1400 | 1220 | 28 | 375.4184 | 2 | 750.8368
拼接-边桁19 | 上弦杆拼接 | P2 | Q355D | 1220 | 300 | 28 | 80.4468 | 2 | 160.8936
拼接-边桁19 | 上弦杆拼接 | P3 | Q355D | 1220 | 500 | 28 | 134.078 | 2 | 268.156
拼接-边桁19 | 上弦杆拼接 | P4 | Q355D | 1220 | 400 | 28 | 107.2624 | 2 | 214.5248
拼接-边桁19 | 上弦杆拼接 | P5 | Q355D | 1420 | 1100 | 32 | 392.3744 | 1 | 392.3744
拼接-边桁19 | 上弦杆拼接 | P6 | Q355D | 1420 | 400 | 32 | 142.6816 | 2 | 285.3632
拼接-边桁19 | 上弦杆拼接 | P7 | Q355D | 920 | 200 | 20 | 28.888 | 10 | 288.88
拼接-边桁19 | 上弦杆拼接 | P8 | Q355D | 1800 | 600 | 16 | 135.648 | 2 | 271.296
拼接-边桁19 | 上弦杆拼接 | P9 | Q355D | 1100 | 700 | 16 | 96.712 | 1 | 96.712
拼接-边桁20 | 下弦杆拼接 | K1 | Q355D | 1300 | 820 | 20 | 167.362 | 2 | 334.724
拼接-边桁20 | 下弦杆拼接 | K2 | Q355D | 820 | 600 | 20 | 77.244 | 4 | 308.976
拼接-边桁20 | 下弦杆拼接 | K3 | Q355D | 1120 | 1100 | 32 | 309.4784 | 1 | 309.4784
拼接-边桁20 | 下弦杆拼接 | K4 | Q355D | 1120 | 400 | 32 | 112.5376 | 2 | 225.0752
拼接-边桁20 | 下弦杆拼接 | K5 | Q355D | 920 | 200 | 20 | 28.888 | 6 | 173.328
拼接-边桁20 | 下弦杆拼接 | K6 | Q355D | 1700 | 400 | 16 | 85.408 | 2 | 170.816
拼接-边桁20 | 腹杆拼接 | L1 | Q355D | 1320 | 900 | 28 | 261.1224 | 2 | 522.2448
拼接-边桁20 | 腹杆拼接 | L2 | Q355D | 1320 | 400 | 28 | 116.0544 | 4 | 464.2176
拼接-边桁20 | 腹杆拼接 | L3 | Q355D | 1320 | 500 | 28 | 145.068 | 4 | 580.272
拼接-边桁20 | 腹杆拼接 | L4 | Q355D | 820 | 200 | 20 | 25.748 | 4 | 102.992
拼接-边桁20 | 上弦杆拼接 | P1 | Q355D | 1400 | 1020 | 16 | 179.3568 | 2 | 358.7136
拼接-边桁20 | 上弦杆拼接 | P2 | Q355D | 1020 | 300 | 16 | 38.4336 | 2 | 76.8672
拼接-边桁20 | 上弦杆拼接 | P3 | Q355D | 1020 | 500 | 16 | 64.056 | 2 | 128.112
拼接-边桁20 | 上弦杆拼接 | P4 | Q355D | 1020 | 400 | 16 | 51.2448 | 2 | 102.4896
拼接-边桁20 | 上弦杆拼接 | P5 | Q355D | 1420 | 1100 | 28 | 343.3276 | 1 | 343.3276
拼接-边桁20 | 上弦杆拼接 | P6 | Q355D | 1420 | 400 | 28 | 124.8464 | 2 | 249.6928
拼接-边桁20 | 上弦杆拼接 | P7 | Q355D | 920 | 200 | 20 | 28.888 | 10 | 288.88
拼接-边桁20 | 上弦杆拼接 | P8 | Q355D | 1800 | 500 | 20 | 141.3 | 2 | 282.6
拼接-边桁21 | 下弦杆拼接 | K1 | Q355D | 1300 | 820 | 20 | 167.362 | 2 | 334.724
拼接-边桁21 | 下弦杆拼接 | K2 | Q355D | 820 | 600 | 20 | 77.244 | 4 | 308.976
拼接-边桁21 | 下弦杆拼接 | K3 | Q355D | 1120 | 1100 | 32 | 309.4784 | 1 | 309.4784
拼接-边桁21 | 下弦杆拼接 | K4 | Q355D | 1120 | 400 | 32 | 112.5376 | 2 | 225.0752
拼接-边桁21 | 下弦杆拼接 | K5 | Q355D | 920 | 200 | 20 | 28.888 | 6 | 173.328
拼接-边桁21 | 下弦杆拼接 | K6 | Q355D | 1700 | 400 | 16 | 85.408 | 2 | 170.816
拼接-边桁21 | 腹杆拼接 | L1 | Q355D | 1320 | 900 | 28 | 261.1224 | 2 | 522.2448
拼接-边桁21 | 腹杆拼接 | L2 | Q355D | 1320 | 400 | 28 | 116.0544 | 4 | 464.2176
拼接-边桁21 | 腹杆拼接 | L3 | Q355D | 1320 | 500 | 28 | 145.068 | 4 | 580.272
拼接-边桁21 | 腹杆拼接 | L4 | Q355D | 820 | 200 | 20 | 25.748 | 4 | 102.992
拼接-边桁21 | 上弦杆拼接 | P1 | Q355D | 1400 | 1020 | 16 | 179.3568 | 2 | 358.7136
拼接-边桁21 | 上弦杆拼接 | P2 | Q355D | 1020 | 300 | 16 | 38.4336 | 2 | 76.8672
拼接-边桁21 | 上弦杆拼接 | P3 | Q355D | 1020 | 500 | 16 | 64.056 | 2 | 128.112
拼接-边桁21 | 上弦杆拼接 | P4 | Q355D | 1020 | 400 | 16 | 51.2448 | 2 | 102.4896
拼接-边桁21 | 上弦杆拼接 | P5 | Q355D | 1420 | 1100 | 28 | 343.3276 | 1 | 343.3276
拼接-边桁21 | 上弦杆拼接 | P6 | Q355D | 1420 | 400 | 28 | 124.8464 | 2 | 249.6928
拼接-边桁21 | 上弦杆拼接 | P7 | Q355D | 920 | 200 | 20 | 28.888 | 10 | 288.88
拼接-边桁21 | 上弦杆拼接 | P8 | Q355D | 1800 | 500 | 20 | 141.3 | 2 | 282.6
拼接-边桁22 | 下弦杆拼接 | K1 | Q355D | 1300 | 820 | 20 | 167.362 | 2 | 334.724
拼接-边桁22 | 下弦杆拼接 | K2 | Q355D | 820 | 600 | 20 | 77.244 | 4 | 308.976
拼接-边桁22 | 下弦杆拼接 | K3 | Q355D | 1120 | 1100 | 32 | 309.4784 | 1 | 309.4784
拼接-边桁22 | 下弦杆拼接 | K4 | Q355D | 1120 | 400 | 32 | 112.5376 | 2 | 225.0752
拼接-边桁22 | 下弦杆拼接 | K5 | Q355D | 920 | 200 | 20 | 28.888 | 6 | 173.328
拼接-边桁22 | 下弦杆拼接 | K6 | Q355D | 1700 | 400 | 16 | 85.408 | 2 | 170.816
拼接-边桁22 | 腹杆拼接 | L1 | Q355D | 1320 | 900 | 28 | 261.1224 | 2 | 522.2448
拼接-边桁22 | 腹杆拼接 | L2 | Q355D | 1320 | 400 | 28 | 116.0544 | 4 | 464.2176
拼接-边桁22 | 腹杆拼接 | L3 | Q355D | 1320 | 500 | 28 | 145.068 | 4 | 580.272
拼接-边桁22 | 腹杆拼接 | L4 | Q355D | 820 | 200 | 20 | 25.748 | 4 | 102.992
拼接-边桁22 | 上弦杆拼接 | P1 | Q355D | 1400 | 1020 | 16 | 179.3568 | 2 | 358.7136
拼接-边桁22 | 上弦杆拼接 | P2 | Q355D | 1020 | 300 | 16 | 38.4336 | 2 | 76.8672
拼接-边桁22 | 上弦杆拼接 | P3 | Q355D | 1020 | 500 | 16 | 64.056 | 2 | 128.112
拼接-边桁22 | 上弦杆拼接 | P4 | Q355D | 1020 | 400 | 16 | 51.2448 | 2 | 102.4896
拼接-边桁22 | 上弦杆拼接 | P5 | Q355D | 1420 | 1100 | 28 | 343.3276 | 1 | 343.3276
拼接-边桁22 | 上弦杆拼接 | P6 | Q355D | 1420 | 400 | 28 | 124.8464 | 2 | 249.6928
拼接-边桁22 | 上弦杆拼接 | P7 | Q355D | 920 | 200 | 20 | 28.888 | 10 | 288.88
拼接-边桁22 | 上弦杆拼接 | P8 | Q355D | 1800 | 500 | 20 | 141.3 | 2 | 282.6
按板厚汇总（kg）
材质 | 4 | 6 | 8 | 10 | 12 | 14 | 16 | 20 | 24 | 28 | 32 | 36 | 40 | 44 | 48 | 50 | 60 | 80 | 100 | 合计
Q355B | 0 | 0 | 0 | 0 | 0 | 0 | 0 | 0 | 0 | 0 | 0 | 0 | 0 | 0 | 0 | 0 | 0 | 0 | 0 | 0
Q355D | 395.012 | 0 | 1096.488 | 0 | 974.028 | 0 | 9817.1472 | 21618.9 | 43806.8584 | 47670.224 | 20314.0416 | 18017.8978 | 33115.696 | 19283.5438 | 2176.3968 | 0 | 0 | 0 | 0 | 218286.2336
Q420D | 0 | 0 | 0 | 0 | 0 | 0 | 0 | 0 | 0 | 0 | 0 | 0 | 0 | 0 | 0 | 0 | 0 | 0 | 0 | 0
合计 | 395.012 | 0 | 1096.488 | 0 | 974.028 | 0 | 9817.1472 | 21618.9 | 43806.8584 | 47670.224 | 20314.0416 | 18017.8978 | 33115.696 | 19283.5438 | 2176.3968 | 0 | 0 | 0 | 0 | 218286.2336

## 桥面系
桥面系 板件计算表（新沙高架桥 K6+418.3 主桥上构）
部位 | 板件名称 | 编号 | 材质 | 长(mm) | 宽(mm) | 厚(mm) | 单件重(kg) | 数量 | 合计重量(kg) | 备注
|  |  |  | mm | mm | mm | kg | 件 | kg
上层桥面系 | 横梁顶板 | T1 | Q355D |  |  | 20 | 1648.5 | 228 | 375858 | □17503×600×20
上层桥面系 | 横梁腹板 | T2 | Q355D |  |  | 14 | 3408 | 228 | 777024 | □17500×1955×14
上层桥面系 | 横梁底板 | T3 | Q355D |  |  | 24 | 2307.9 | 228 | 526201.2 | □17500×700×24
上层桥面系 | 横梁加劲板 | T4 | Q355D |  |  | 12 | 19.8 | 4560 | 90288 | □1510×150×12
上层桥面系 | 横梁加劲板 | T4a | Q355D |  |  | 12 | 31.1 | 456 | 14181.6 | □1632×293×12
上层桥面系 | 小纵梁顶板 | T5 | Q355D |  |  | 12 | 134.7 | 202 | 27209.4 | □2380×600×12
上层桥面系 | 小纵梁顶板 | T5a | Q355D |  |  | 12 | 123.4 | 20 | 2468 | □2180×600×12
上层桥面系 | 小纵梁顶板 | T5b | Q355D |  |  | 12 | 106.4 | 4 | 425.6 | □1880×600×12
上层桥面系 | 小纵梁顶板 | T5c | Q355D |  |  | 12 | 82.9 | 4 | 331.6 | □1472×600×12
上层桥面系 | 小纵梁腹板 | T6 | Q355D |  |  | 12 | 112.1 | 202 | 22644.2 | □2380×500×12
上层桥面系 | 小纵梁腹板 | T6a | Q355D |  |  | 12 | 102.7 | 20 | 2054 | □2180×500×12
上层桥面系 | 小纵梁腹板 | T6b | Q355D |  |  | 12 | 88.5 | 4 | 354 | □1880×500×12
上层桥面系 | 小纵梁腹板 | T6c | Q355D |  |  | 12 | 69.7 | 4 | 278.8 | □1472×500×12
上层桥面系 | 小纵梁底板 | T7 | Q355D |  |  | 12 | 66.9 | 202 | 13513.8 | □2380×300×12
上层桥面系 | 小纵梁底板 | T7a | Q355D |  |  | 12 | 61.2 | 20 | 1224 | □2180×300×12
上层桥面系 | 小纵梁底板 | T7b | Q355D |  |  | 12 | 52.8 | 4 | 211.2 | □1880×300×12
上层桥面系 | 小纵梁底板 | T7c | Q355D |  |  | 12 | 41.4 | 4 | 165.6 | □1472×300×12
上层桥面系 | 端横梁顶板 | T21 | Q355D |  |  | 20 | 4149.5 | 4 | 16598 | □17503×1758×20
上层桥面系 | 端横梁腹板 | T22 | Q355D |  |  | 20 | 4868.6 | 4 | 19474.4 | □17500×1955×20
上层桥面系 | 端横梁腹板 | T22' | Q355D |  |  | 20 | 4797.9 | 4 | 19191.6 | □17500×1955×20
上层桥面系 | 端横梁底板 | T23 | Q355D |  |  | 24 | 4945.5 | 4 | 19782 | △17500×1500×24
上层桥面系 | 端横梁加劲板 | T24 | Q355D |  |  | 16 | 38.9 | 48 | 1867.2 | □1510×220×16
上层桥面系 | 端横梁隔板 | T25 | Q355D |  |  | 12 | 210.1 | 20 | 4202 | □1396×1782×12
上层桥面系 | 端横梁隔板加劲 | T26 | Q355D |  |  | 12 | 30.1 | 20 | 602 | □2018×160×12
上层桥面系 | 小纵梁腹板接头 | T27 | Q355D |  |  | 12 | 18.8 | 4 | 75.2 | □784×292×12
上层桥面系 | 线缆孔加劲 | T30 | Q355D |  |  | 14 | 45.1 | 236 | 10643.6 | □1374×300×14
上层桥面系 | 小纵梁拼接板 | T50 | Q355D |  |  | 12 | 12.2 | 920 | 11224 | □400×330×12
上层桥面系 | 横梁拼接板 | T60 | Q355D |  |  | 10 | 49.5 | 456 | 22572 | □1840×340×10
上层桥面系 | 横梁拼接板 | T61 | Q355D |  |  | 10 | 38.5 | 456 | 17556 | □1440×340×10
上层桥面系 | 横梁拼接板 | T62 | Q355D |  |  | 14 | 69.2 | 16 | 1107.2 | □1840×340×14
上层桥面系 | 横梁拼接板 | T63 | Q355D |  |  | 14 | 53.9 | 16 | 862.4 | □1440×340×14
下层桥面系 | 桥面板 | D1 | Q355D |  |  | 14 | 660095.7 | 2 | 1320191.4 | 17503×3431×14
下层桥面系 | 横梁腹板 | D2 | Q355D |  |  | 14 | 3122.3 | 222 | 693150.6 | □17500×1800×14
下层桥面系 | 横梁腹板 | D2a | Q355D |  |  | 20 | 3444.6 | 12 | 41335.2 | □13800×1761×20
下层桥面系 | 横梁腹板 | D2a' | Q355D |  |  | 20 | 3516.8 | 8 | 28134.4 | □13800×1761×20
下层桥面系 | 横梁腹板 | D2b | Q355D |  |  | 28 | 562.7 | 8 | 4501.6 | □1740×1485×28
下层桥面系 | 横梁腹板 | D2c | Q355D |  |  | 28 | 760.5 | 8 | 6084 | □1940×1800×28
下层桥面系 | 横梁腹板 | D2d | Q355D |  |  | 60 | 1205.8 | 8 | 9646.4 | □1740×1485×60
下层桥面系 | 横梁腹板 | D2e | Q355D |  |  | 44 | 1195.1 | 8 | 9560.8 | □1940×1800×44
下层桥面系 | 横梁底板 | D3 | Q355D |  |  | 24 | 1978.2 | 222 | 439160.4 | □17500×600×24
下层桥面系 | 横梁底板 | D3a | Q355D |  |  | 24 | 7121.5 | 4 | 28486 | □17500×2160×24
下层桥面系 | 横梁底板 | D3a' | Q355D |  |  | 24 | 7061.2 | 4 | 28244.8 | □17350×2160×24
下层桥面系 | 横梁加劲 | D4 | Q355D |  |  | 12 | 17.9 | 4440 | 79476 | □1240×150×12
下层桥面系 | 横梁加劲 | D4a | Q355D |  |  | 12 | 250.6 | 40 | 10024 | □1640×1780×12
下层桥面系 | 横梁加劲 | D4b | Q355D |  |  | 12 | 111.2 | 80 | 8896 | □1640×880×12
下层桥面系 | U肋封端隔板 | D5 | Q355D |  |  | 4 | 1.9 | 2052 | 3898.8 | □284×272×4
下层桥面系 | 板肋 | DL | Q355D |  |  | 14 | 6390.7 | 6 | 38344.2 | □3420×170×14
下层桥面系 | U肋 | DU | Q355D |  |  | 8 | 15251 | 54 | 823554 | □3420×710×8
下层桥面系 | 端横梁板肋 | D7 | Q355D |  |  | 16 | 406.9 | 8 | 3255.2 | □16191×200×16
下层桥面系 | 端横梁板肋 | D7a | Q355D |  |  | 16 | 439.6 | 4 | 1758.4 | □17500×200×16
下层桥面系 | 箱型横梁隔板加劲 | D8 | Q355D |  |  | 12 | 30.1 | 120 | 3612 | □2018×160×12
下层桥面系 | 端横梁腹板加劲 | D9 | Q355D |  |  | 14 | 9.9 | 72 | 712.8 | □450×392×14
下层桥面系 | 临时支撑加劲 | D10 | Q355D |  |  | 28 | 26.4 | 64 | 1689.6 | □800×166×28
下层桥面系 | 临时支撑加劲 | D10' | Q355D |  |  | 28 | 26.4 | 72 | 1900.8 | □800×160×28
下层桥面系 | 临时支撑加劲 | D10" | Q355D |  |  | 28 | 26.4 | 72 | 1900.8 | □800×158×28
下层桥面系 | 临时支撑垫板 | D20 | Q355D |  |  | 50 | 86.4 | 16 | 1382.4 | □600×360×50
下层桥面系 | 临时支撑垫板 | D30 | Q355D |  |  | 50 | 125.6 | 24 | 3014.4 | □900×360×50
下层桥面系 | 横梁拼接板 | D60 | Q355D |  |  | 10 | 44.7 | 444 | 19846.8 | □1680×340×10
下层桥面系 | 横梁拼接板 | D61 | Q355D |  |  | 10 | 34.5 | 444 | 15318 | □1280×340×10
下层桥面系 | U肋连接内衬板 | D70 | Q355D |  |  | 6 | 1.9 | 2052 | 3898.8 | □697×60×6
按板厚汇总（kg）
材质 | 4 | 6 | 8 | 10 | 12 | 14 | 16 | 20 | 24 | 28 | 32 | 36 | 40 | 44 | 48 | 50 | 60 | 80 | 100 | 合计
Q355B | 0 | 0 | 0 | 0 | 0 | 0 | 0 | 0 | 0 | 0 | 0 | 0 | 0 | 0 | 0 | 0 | 0 | 0 | 0 | 0
Q355D | 3898.8 | 3898.8 | 823554 | 75292.8 | 293461 | 2842036.2 | 6880.8 | 500591.6 | 1041874.4 | 16076.8 | 0 | 0 | 0 | 9560.8 | 0 | 4396.8 | 9646.4 | 0 | 0 | 5631169.2
Q420D | 0 | 0 | 0 | 0 | 0 | 0 | 0 | 0 | 0 | 0 | 0 | 0 | 0 | 0 | 0 | 0 | 0 | 0 | 0 | 0
合计 | 3898.8 | 3898.8 | 823554 | 75292.8 | 293461 | 2842036.2 | 6880.8 | 500591.6 | 1041874.4 | 16076.8 | 0 | 0 | 0 | 9560.8 | 0 | 4396.8 | 9646.4 | 0 | 0 | 5631169.2

## 梁底挡块
梁底挡块数量表
梁板编号 | 板件名称 | 位置 | 材质 | 长(mm) | 宽(mm) | 厚(mm) | 数量 | 单件重(kg) | 全桥数量 | 合计重量(kg)
本桥主桥上构为钢桁梁，主桁节点采用整体节点板连接，不设混凝土梁底挡块，本表无内容。

## 附属预埋件
附属工程预埋件数量表
梁板编号 | 板件名称 | 位置 | 材质 | 长(mm) | 宽(mm) | 厚(mm) | 数量 | 单件重(kg) | 全桥数量 | 合计重量(kg)
排水 | 泄水管及管卡 | 下层桥面系 | Q355C |  |  |  | 1 | 780.6 | 1 | 780.6
护栏 | 防撞护栏预埋钢板 | 上层桥面系 | Q355C |  |  |  | 1 | 632 | 1 | 632
护栏 | 护栏底座预埋 | 上层桥面系 | Q355C |  |  |  | 1 | 782.3 | 1 | 782.3
护栏 | 人行道栏杆预埋 | 上层桥面系 | Q355C |  |  |  | 1 | 607.9 | 1 | 607.9
检查车 | 下弦检查车轨道预埋 | 主桁下弦 | Q355B |  |  |  | 1 | 65513.5 | 1 | 65513.5
伸缩缝 | 伸缩缝预埋钢筋 | 上/下层桥面系 | HRB400 |  |  |  | 1 | 95.1 | 1 | 95.1
合计 | [9 empty] | 68411.4
注：附属工程钢构件按《主桥上构工程数量表（二）》附属工程列录入，仅为预埋/附属钢件，不含混凝土、支座本体及涂装。