## 审查结论
桥墩挡块图纸审查报告
审查对象：《桥墩防震挡块钢筋构造图》（图号 S5-5(7)-15，共3页，PDF文件《桥墩挡块.pdf》）
一、图纸基本信息
图纸名称 | 桥墩防震挡块钢筋构造图（差干互通立交及服务区D匝道桥）
图号 | S5-5(7)-15（条形码 15BEC8-99657A-1/2/3）
项目名称 | 梅州平远至福建武平高速公路（广东段）TJ5标段（K38+500~K42+832.287）差干互通立交及服务区D匝道桥
设计单位 | 广东省交通规划设计研究院集团股份有限公司
图纸构成 | 第1页（图纸页码45）：异形挡块平面、立面、A-A剖面、钢筋大样及下长公式、注；第2页（46）：挡块类型参数表；第3页（47）：挡块布设参数表、全桥桥墩挡块数量合计
挡块规模 | 全桥4个墩共10个挡块：1#墩左右各1个（B0=200cm）、2#墩3个（左小里程/左大里程B0=100cm＋右侧B0=200cm）、3#墩3个（同2#墩）、4#墩左右各1个（B0=200cm）
主要工程量 | φ22钢筋2038.3kg、φ10钢筋418.1kg、C35砼3.8m³（第3页合计图面值）
审查日期 | 46312
二、审查范围与方法
1. 参数一致性：第2页《挡块类型参数表》与第3页《挡块布设参数表》10个挡块的11项几何参数逐项交叉核对（110项）。
2. 钢筋下长：按第1页大样图公式（1a/3a/4a/5a/6a）以各区块参数复算，并与第2页参数表长度核对（50项）。
3. 工程量计算：共长＝长度×根数（60项）；共重＝精确长度×理论单位重量（φ22＝2.985kg/m、φ10＝0.617kg/m）（60项）；挡块小计与各行共重之和（20项）；全桥合计与各区块小计累加（3项）。
4. 图纸完备性：设计说明、单位制、标注、签审栏等。
本审查为图纸内业一致性审查（参数、公式、工程量、说明及签审），不替代结构设计计算复核。
三、核对工作统计
核对项目 | 核对项数 | 通过项数 | 问题项数 | 通过率 | 说明
挡块参数交叉核对（第2页vs第3页） | 110 | 110 | 0 | 100% | 10个挡块×11项参数两页逐项比对
钢筋下长公式复算（1a/3a/4a/5a/6a） | 50 | 50 | 0 | 100% | 按第1页公式以各区块参数复算
钢筋共长复核（长度×根数） | 60 | 60 | 0 | 100% | 60行共长全部计算正确
钢筋共重复核（共长×单位重量） | 60 | 0 | 60 | 0% | 8处±0.1kg尾差，集中于1a钢筋
挡块小计复核（小计vs行和） | 20 | 0 | 20 | 0% | 9处小计与行和不符（±0.1kg）
全桥合计复核（合计vs累加） | 3 | 1 | 2 | 33.3% | φ22、φ10各有0.1kg尾差；C35四舍五入正确
合计 | 303 | 221 | 82 | 72.9% | 问题项数均为±0.1kg量级尾差，不影响结构安全与宏观用量
四、总体结论
1. 本图纸未发现重大原则性错误：挡块几何参数在第2、3页间完全一致（110/110项）；钢筋下长公式与参数表长度10个区块全部吻合（50/50项）；共长计算60项全部正确；钢筋与混凝土总量宏观数值正确。
2. 主要问题为工程量计算尾差：共重8处（均为1a钢筋，图面值系统性偏大0.1kg）、小计与行和不符9处、全桥合计2处，差异均为±0.1kg量级，对φ22总量（2038.3kg）的累计影响约0.04%，不影响工程采购与施工，但建议修正以使表格自加自洽。
3. 另有7项提示事项：钢筋等级未注明、注1单位表述与参数表厘米制并存、5a根数间距两类区块相差一倍、A-A剖面“13×9”标注含义不明、标题栏签审及日期不完整、2#/3#墩挡块左右布置不对称、挡块与盖梁连接构造未表示，建议设计单位复核完善。
4. 结论：图纸整体质量良好，参数与公式体系正确，可以按第2、3页参数表执行；上述尾差与提示事项建议在图纸出版前修正。
五、问题分布统计
问题类别 | 数量(项) | 严重程度 |  | 说明
共重计算尾差 | 8 | 低 |  |  | 1a钢筋共重图面值偏大0.1kg（系统性）
小计与行和不符 | 9 | 低 |  |  | 挡块小计与各行共重显示值之和差0.1kg
全桥合计尾差 | 2 | 低 |  |  | 第3页合计与各区块小计累加差0.1kg
表述与完整性 | 7 | 提示 |  |  | 钢筋等级、单位表述、标注、签审、布置及连接构造等
合计 | 26 |  |  |  | 问题明细详见《问题清单》工作表

## 问题清单
图纸审查问题清单
严重程度：低＝计算尾差或表述不严谨（不影响结构安全及宏观用量，累计影响≤0.05%）；提示＝建议完善事项。“图面值/复算值”为相应单位的数值，“—”表示不适用；差异＝图面值−复算值。
序号 | 问题类别 | 严重程度 | 位置 | 问题描述 | 图面值 | 复算/应有值 | 差异 | 处理建议
1 | 共重计算尾差 | 低 | 第2页·1#墩左侧·1a | 1a钢筋共重与按精确长度复算值不符，图面值偏大0.1kg（1a共重普遍存在此类系统尾差，10个区块中8个） | 155.8 | 155.7 | 0.1 | 按“精确长度×理论单位重量一次取位”规则复算修正；建议对1a钢筋共重全表复核
2 | 共重计算尾差 | 低 | 第2页·1#墩右侧·1a | 1a钢筋共重与按精确长度复算值不符，图面值偏大0.1kg（1a共重普遍存在此类系统尾差，10个区块中8个） | 155 | 154.9 | 0.1 | 按“精确长度×理论单位重量一次取位”规则复算修正；建议对1a钢筋共重全表复核
3 | 共重计算尾差 | 低 | 第2页·2#墩小里程左侧·1a | 1a钢筋共重与按精确长度复算值不符，图面值偏大0.1kg（1a共重普遍存在此类系统尾差，10个区块中8个） | 77.7 | 77.6 | 0.1 | 按“精确长度×理论单位重量一次取位”规则复算修正；建议对1a钢筋共重全表复核
4 | 共重计算尾差 | 低 | 第2页·2#墩右侧·1a | 1a钢筋共重与按精确长度复算值不符，图面值偏大0.1kg（1a共重普遍存在此类系统尾差，10个区块中8个） | 156 | 155.9 | 0.1 | 按“精确长度×理论单位重量一次取位”规则复算修正；建议对1a钢筋共重全表复核
5 | 共重计算尾差 | 低 | 第2页·3#墩小里程左侧·1a | 1a钢筋共重与按精确长度复算值不符，图面值偏大0.1kg（1a共重普遍存在此类系统尾差，10个区块中8个） | 78.1 | 78 | 0.1 | 按“精确长度×理论单位重量一次取位”规则复算修正；建议对1a钢筋共重全表复核
6 | 共重计算尾差 | 低 | 第2页·3#墩大里程左侧·1a | 1a钢筋共重与按精确长度复算值不符，图面值偏大0.1kg（1a共重普遍存在此类系统尾差，10个区块中8个） | 80.8 | 80.7 | 0.1 | 按“精确长度×理论单位重量一次取位”规则复算修正；建议对1a钢筋共重全表复核
7 | 共重计算尾差 | 低 | 第2页·4#墩左侧·1a | 1a钢筋共重与按精确长度复算值不符，图面值偏大0.1kg（1a共重普遍存在此类系统尾差，10个区块中8个） | 155.9 | 155.8 | 0.1 | 按“精确长度×理论单位重量一次取位”规则复算修正；建议对1a钢筋共重全表复核
8 | 共重计算尾差 | 低 | 第2页·4#墩右侧·1a | 1a钢筋共重与按精确长度复算值不符，图面值偏大0.1kg（1a共重普遍存在此类系统尾差，10个区块中8个） | 157.8 | 157.7 | 0.1 | 按“精确长度×理论单位重量一次取位”规则复算修正；建议对1a钢筋共重全表复核
9 | 小计与行和不符 | 低 | 第2页·1#墩左侧·φ10小计 | 挡块小计与各行共重显示值之和不符，表内数据不能自加自洽 | 50.3 | 50.4 | -0.1 | 小计按各行未取位共重求和、各行按统一规则取位显示，使表内数据自加自洽
10 | 小计与行和不符 | 低 | 第2页·2#墩大里程左侧·φ10小计 | 挡块小计与各行共重显示值之和不符，表内数据不能自加自洽 | 29.8 | 29.9 | -0.1 | 小计按各行未取位共重求和、各行按统一规则取位显示，使表内数据自加自洽
11 | 小计与行和不符 | 低 | 第2页·2#墩右侧·φ22小计 | 挡块小计与各行共重显示值之和不符，表内数据不能自加自洽 | 254 | 253.9 | 0.1 | 小计按各行未取位共重求和、各行按统一规则取位显示，使表内数据自加自洽
12 | 小计与行和不符 | 低 | 第2页·3#墩小里程左侧·φ22小计 | 挡块小计与各行共重显示值之和不符，表内数据不能自加自洽 | 127 | 127.1 | -0.1 | 小计按各行未取位共重求和、各行按统一规则取位显示，使表内数据自加自洽
13 | 小计与行和不符 | 低 | 第2页·3#墩小里程左侧·φ10小计 | 挡块小计与各行共重显示值之和不符，表内数据不能自加自洽 | 28.4 | 28.5 | -0.1 | 小计按各行未取位共重求和、各行按统一规则取位显示，使表内数据自加自洽
14 | 小计与行和不符 | 低 | 第2页·3#墩右侧·φ22小计 | 挡块小计与各行共重显示值之和不符，表内数据不能自加自洽 | 255.1 | 255 | 0.1 | 小计按各行未取位共重求和、各行按统一规则取位显示，使表内数据自加自洽
15 | 小计与行和不符 | 低 | 第2页·3#墩右侧·φ10小计 | 挡块小计与各行共重显示值之和不符，表内数据不能自加自洽 | 50.3 | 50.4 | -0.1 | 小计按各行未取位共重求和、各行按统一规则取位显示，使表内数据自加自洽
16 | 小计与行和不符 | 低 | 第2页·4#墩左侧·φ10小计 | 挡块小计与各行共重显示值之和不符，表内数据不能自加自洽 | 50.5 | 50.6 | -0.1 | 小计按各行未取位共重求和、各行按统一规则取位显示，使表内数据自加自洽
17 | 小计与行和不符 | 低 | 第2页·4#墩右侧·φ22小计 | 挡块小计与各行共重显示值之和不符，表内数据不能自加自洽 | 255.8 | 255.7 | 0.1 | 小计按各行未取位共重求和、各行按统一规则取位显示，使表内数据自加自洽
18 | 全桥合计尾差 | 低 | 第3页·全桥合计·φ22 | 全桥φ22合计与各区块小计累加值不符 | 2038.3 | 2038.4 | -0.1 | 按各区块小计累加值修正合计（或统一取位规则后全表重算）
19 | 全桥合计尾差 | 低 | 第3页·全桥合计·φ10 | 全桥φ10合计与各区块小计累加值不符 | 418.1 | 418 | 0.1 | 按各区块小计累加值修正合计（或统一取位规则后全表重算）
20 | 表述与完整性 | 提示 | 第1~2页·图表 | 参数表及大样图未标注钢筋等级（如HRB400/HPB300） | — | — | — | 在图纸说明或参数表中补充钢筋级别及执行标准
21 | 表述与完整性 | 提示 | 第1页·注1 | 注1“本图尺寸均以毫米为单位”与参数表中H(cm)、B0(cm)等厘米制参数并存，表述易混淆 | — | — | — | 建议改为“图中未注明单位的尺寸均以毫米为单位”
22 | 表述与完整性 | 提示 | 第2页·5a根数 | 5a钢筋根数在B0=100cm与B0=200cm区块均为11根，折算纵向间距约8.8cm与18.8cm，相差一倍 | 11根 | — | — | 请设计确认B0=100cm区块5a根数是否有意加密；如按与B0=200cm区块相近间距（约18.8cm）应约为6根
23 | 表述与完整性 | 提示 | 第1页·A-A剖面 | A-A剖面中“13×9”标注含义不明确 | — | — | — | 补充该标注含义（如钢筋弯起尺寸分解或箍筋排布说明）
24 | 表述与完整性 | 提示 | 第1页·标题栏 | 初审与分项/专业负责同为段银龙一人；日期栏空白；审定栏仅有签名；会签栏空白 | — | — | — | 按院审签流程完善签审、日期及会签；初审人与专业负责人建议分设
25 | 表述与完整性 | 提示 | 第3页·布设参数表 | 2#、3#墩右侧为单个B0=200cm挡块，左侧分为小里程/大里程两个B0=100cm挡块，左右布置不对称 | — | — | — | 与匝道桥总体布置图核对挡块布设（左右侧块数/长度）是否一致
26 | 表述与完整性 | 提示 | 第1页·挡块立面 | 挡块与盖梁的连接构造（插筋/预埋件）本图未表示 | — | — | — | 确认连接构造是否在盖梁图纸中表示，必要时增加相互索引
合计 | 26项 | 19低/7提示 |  | 8项共重尾差、9项小计尾差、2项合计尾差、7项提示

## 钢筋明细核对
钢筋明细核对表（第2页·挡块类型参数表）
计算共长＝图面长度×根数（取位至0.1m）；计算共重＝钢筋精确长度×理论单位重量（φ22＝2.985kg/m、φ10＝0.617kg/m）一次取位至0.1kg。图面共重若按已取位的共长计算会产生±0.1kg差异，故本表以精确长度复算为准。
序号 | 墩台号 | 部位 | 钢筋编号 | 直径(mm) | 图面长度(cm) | 根数 | 图面共长(m) | 计算共长(m) | 共长核对 | 图面共重(kg) | 计算共重(kg) | 共重核对 | 差异(kg)
1 | 1#墩 | 左侧 | 1a | 22 | 260.8 | 20 | 52.2 | 52.2 | 一致 |  | 155.7 | 不符 | -155.7
2 | 1#墩 | 左侧 | 2a | 22 | 164 | 20 | 32.8 | 32.8 | 一致 |  | 97.9 | 不符 | -97.9
3 | 1#墩 | 左侧 | 3a | 10 | 208 | 6 | 12.5 | 12.5 | 一致 |  | 7.7 | 不符 | -7.7
4 | 1#墩 | 左侧 | 4a | 10 | 208 | 3 | 6.2 | 6.2 | 一致 |  | 3.9 | 不符 | -3.9
5 | 1#墩 | 左侧 | 5a | 10 | 484.2 | 11 | 53.3 | 53.3 | 一致 |  | 32.9 | 不符 | -32.9
6 | 1#墩 | 左侧 | 6a | 10 | 475.2 | 2 | 9.5 | 9.5 | 一致 |  | 5.9 | 不符 | -5.9
7 | 1#墩 | 右侧 | 1a | 22 | 259.5 | 20 | 51.9 | 51.9 | 一致 |  | 154.9 | 不符 | -154.9
8 | 1#墩 | 右侧 | 2a | 22 | 164 | 20 | 32.8 | 32.8 | 一致 |  | 97.9 | 不符 | -97.9
9 | 1#墩 | 右侧 | 3a | 10 | 208 | 6 | 12.5 | 12.5 | 一致 |  | 7.7 | 不符 | -7.7
10 | 1#墩 | 右侧 | 4a | 10 | 208 | 3 | 6.2 | 6.2 | 一致 |  | 3.9 | 不符 | -3.9
11 | 1#墩 | 右侧 | 5a | 10 | 479.1 | 11 | 52.7 | 52.7 | 一致 |  | 32.5 | 不符 | -32.5
12 | 1#墩 | 右侧 | 6a | 10 | 470.1 | 2 | 9.4 | 9.4 | 一致 |  | 5.8 | 不符 | -5.8
13 | 2#墩小里程 | 左侧 | 1a | 22 | 260.1 | 10 | 26 | 26 | 一致 |  | 77.6 | 不符 | -77.6
14 | 2#墩小里程 | 左侧 | 2a | 22 | 164 | 10 | 16.4 | 16.4 | 一致 |  | 49 | 不符 | -49
15 | 2#墩小里程 | 左侧 | 3a | 10 | 108 | 6 | 6.5 | 6.5 | 一致 |  | 4 | 不符 | -4
16 | 2#墩小里程 | 左侧 | 4a | 10 | 108.1 | 3 | 3.2 | 3.2 | 一致 |  | 2 | 不符 | -2
17 | 2#墩小里程 | 左侧 | 5a | 10 | 279.8 | 11 | 30.8 | 30.8 | 一致 |  | 19 | 不符 | -19
18 | 2#墩小里程 | 左侧 | 6a | 10 | 270.8 | 2 | 5.4 | 5.4 | 一致 |  | 3.3 | 不符 | -3.3
19 | 2#墩大里程 | 左侧 | 1a | 22 | 270 | 10 | 27 | 27 | 一致 |  | 80.6 | 不符 | -80.6
20 | 2#墩大里程 | 左侧 | 2a | 22 | 164 | 10 | 16.4 | 16.4 | 一致 |  | 49 | 不符 | -49
21 | 2#墩大里程 | 左侧 | 3a | 10 | 108 | 6 | 6.5 | 6.5 | 一致 |  | 4 | 不符 | -4
22 | 2#墩大里程 | 左侧 | 4a | 10 | 108.1 | 3 | 3.2 | 3.2 | 一致 |  | 2 | 不符 | -2
23 | 2#墩大里程 | 左侧 | 5a | 10 | 298.7 | 11 | 32.9 | 32.9 | 一致 |  | 20.3 | 不符 | -20.3
24 | 2#墩大里程 | 左侧 | 6a | 10 | 289.7 | 2 | 5.8 | 5.8 | 一致 |  | 3.6 | 不符 | -3.6
25 | 2#墩 | 右侧 | 1a | 22 | 261.2 | 20 | 52.2 | 52.2 | 一致 |  | 155.9 | 不符 | -155.9
26 | 2#墩 | 右侧 | 2a | 22 | 164 | 20 | 32.8 | 32.8 | 一致 |  | 97.9 | 不符 | -97.9
27 | 2#墩 | 右侧 | 3a | 10 | 208 | 6 | 12.5 | 12.5 | 一致 |  | 7.7 | 不符 | -7.7
28 | 2#墩 | 右侧 | 4a | 10 | 208.2 | 3 | 6.2 | 6.2 | 一致 |  | 3.9 | 不符 | -3.9
29 | 2#墩 | 右侧 | 5a | 10 | 482.1 | 11 | 53 | 53 | 一致 |  | 32.7 | 不符 | -32.7
30 | 2#墩 | 右侧 | 6a | 10 | 473.1 | 2 | 9.5 | 9.5 | 一致 |  | 5.8 | 不符 | -5.8
31 | 3#墩小里程 | 左侧 | 1a | 22 | 261.4 | 10 | 26.1 | 26.1 | 一致 |  | 78 | 不符 | -78
32 | 3#墩小里程 | 左侧 | 2a | 22 | 164 | 10 | 16.4 | 16.4 | 一致 |  | 49 | 不符 | -49
33 | 3#墩小里程 | 左侧 | 3a | 10 | 108 | 6 | 6.5 | 6.5 | 一致 |  | 4 | 不符 | -4
34 | 3#墩小里程 | 左侧 | 4a | 10 | 108.2 | 3 | 3.2 | 3.2 | 一致 |  | 2 | 不符 | -2
35 | 3#墩小里程 | 左侧 | 5a | 10 | 281.3 | 11 | 30.9 | 30.9 | 一致 |  | 19.1 | 不符 | -19.1
36 | 3#墩小里程 | 左侧 | 6a | 10 | 272.3 | 2 | 5.4 | 5.4 | 一致 |  | 3.4 | 不符 | -3.4
37 | 3#墩大里程 | 左侧 | 1a | 22 | 270.5 | 10 | 27.1 | 27.1 | 一致 |  | 80.7 | 不符 | -80.7
38 | 3#墩大里程 | 左侧 | 2a | 22 | 164 | 10 | 16.4 | 16.4 | 一致 |  | 49 | 不符 | -49
39 | 3#墩大里程 | 左侧 | 3a | 10 | 108 | 6 | 6.5 | 6.5 | 一致 |  | 4 | 不符 | -4
40 | 3#墩大里程 | 左侧 | 4a | 10 | 108.2 | 3 | 3.2 | 3.2 | 一致 |  | 2 | 不符 | -2
41 | 3#墩大里程 | 左侧 | 5a | 10 | 298.7 | 11 | 32.9 | 32.9 | 一致 |  | 20.3 | 不符 | -20.3
42 | 3#墩大里程 | 左侧 | 6a | 10 | 289.7 | 2 | 5.8 | 5.8 | 一致 |  | 3.6 | 不符 | -3.6
43 | 3#墩 | 右侧 | 1a | 22 | 263.1 | 20 | 52.6 | 52.6 | 一致 |  | 157.1 | 不符 | -157.1
44 | 3#墩 | 右侧 | 2a | 22 | 164 | 20 | 32.8 | 32.8 | 一致 |  | 97.9 | 不符 | -97.9
45 | 3#墩 | 右侧 | 3a | 10 | 208 | 6 | 12.5 | 12.5 | 一致 |  | 7.7 | 不符 | -7.7
46 | 3#墩 | 右侧 | 4a | 10 | 208.5 | 3 | 6.3 | 6.3 | 一致 |  | 3.9 | 不符 | -3.9
47 | 3#墩 | 右侧 | 5a | 10 | 484.9 | 11 | 53.3 | 53.3 | 一致 |  | 32.9 | 不符 | -32.9
48 | 3#墩 | 右侧 | 6a | 10 | 475.9 | 2 | 9.5 | 9.5 | 一致 |  | 5.9 | 不符 | -5.9
49 | 4#墩 | 左侧 | 1a | 22 | 260.9 | 20 | 52.2 | 52.2 | 一致 |  | 155.8 | 不符 | -155.8
50 | 4#墩 | 左侧 | 2a | 22 | 164 | 20 | 32.8 | 32.8 | 一致 |  | 97.9 | 不符 | -97.9
51 | 4#墩 | 左侧 | 3a | 10 | 208 | 6 | 12.5 | 12.5 | 一致 |  | 7.7 | 不符 | -7.7
52 | 4#墩 | 左侧 | 4a | 10 | 208.7 | 3 | 6.3 | 6.3 | 一致 |  | 3.9 | 不符 | -3.9
53 | 4#墩 | 左侧 | 5a | 10 | 487.2 | 11 | 53.6 | 53.6 | 一致 |  | 33.1 | 不符 | -33.1
54 | 4#墩 | 左侧 | 6a | 10 | 478.2 | 2 | 9.6 | 9.6 | 一致 |  | 5.9 | 不符 | -5.9
55 | 4#墩 | 右侧 | 1a | 22 | 264.2 | 20 | 52.8 | 52.8 | 一致 |  | 157.7 | 不符 | -157.7
56 | 4#墩 | 右侧 | 2a | 22 | 164 | 20 | 32.8 | 32.8 | 一致 |  | 97.9 | 不符 | -97.9
57 | 4#墩 | 右侧 | 3a | 10 | 208 | 6 | 12.5 | 12.5 | 一致 |  | 7.7 | 不符 | -7.7
58 | 4#墩 | 右侧 | 4a | 10 | 208.7 | 3 | 6.3 | 6.3 | 一致 |  | 3.9 | 不符 | -3.9
59 | 4#墩 | 右侧 | 5a | 10 | 486.9 | 11 | 53.6 | 53.6 | 一致 |  | 33 | 不符 | -33
60 | 4#墩 | 右侧 | 6a | 10 | 477.9 | 2 | 9.6 | 9.6 | 一致 |  | 5.9 | 不符 | -5.9
合计 | [6 empty] | 1360.3 | 1360.3 | 60项一致 | 0 | 2455.9 | 0项一致 | -2455.9

## 参数交叉核对
挡块参数交叉核对表（第2页·挡块类型参数表 vs 第3页·挡块布设参数表）
逐项核对第2页《挡块类型参数表》与第3页《挡块布设参数表》中同一墩台/部位的几何参数（H、h、B0、β、B1、n0、B2、m0、B3、α、γ），共10个挡块×11项参数。
序号 | 墩台号 | 部位 | 参数 | 第2页值（挡块类型参数表） | 第3页值（挡块布设参数表） | 核对结果
1 | 1#墩 | 左侧 | H(cm) | 50 | 50 | 一致
2 | 1#墩 | 左侧 | h(cm) | 28 | 28 | 一致
3 | 1#墩 | 左侧 | B0(cm) | 200 | 200 | 一致
4 | 1#墩 | 左侧 | β(°) | 90 | 90 | 一致
5 | 1#墩 | 左侧 | B1(cm) | 47.5 | 47.5 | 一致
6 | 1#墩 | 左侧 | n0(根) | 17 | 17 | 一致
7 | 1#墩 | 左侧 | B2(cm) | 48.7 | 48.7 | 一致
8 | 1#墩 | 左侧 | m0(cm) | 9 | 9 | 一致
9 | 1#墩 | 左侧 | B3(cm) | 46 | 46 | 一致
10 | 1#墩 | 左侧 | α(°) | 89.3 | 89.3 | 一致
11 | 1#墩 | 左侧 | γ(°) | 88.5 | 88.5 | 一致
12 | 1#墩 | 右侧 | H(cm) | 50 | 50 | 一致
13 | 1#墩 | 右侧 | h(cm) | 28 | 28 | 一致
14 | 1#墩 | 右侧 | B0(cm) | 200 | 200 | 一致
15 | 1#墩 | 右侧 | β(°) | 90 | 90 | 一致
16 | 1#墩 | 右侧 | B1(cm) | 46.1 | 46.1 | 一致
17 | 1#墩 | 右侧 | n0(根) | 17 | 17 | 一致
18 | 1#墩 | 右侧 | B2(cm) | 45 | 45 | 一致
19 | 1#墩 | 右侧 | m0(cm) | 9 | 9 | 一致
20 | 1#墩 | 右侧 | B3(cm) | 47.2 | 47.2 | 一致
21 | 1#墩 | 右侧 | α(°) | 90.7 | 90.7 | 一致
22 | 1#墩 | 右侧 | γ(°) | 91.2 | 91.2 | 一致
23 | 2#墩小里程 | 左侧 | H(cm) | 50 | 50 | 一致
24 | 2#墩小里程 | 左侧 | h(cm) | 28 | 28 | 一致
25 | 2#墩小里程 | 左侧 | B0(cm) | 100 | 100 | 一致
26 | 2#墩小里程 | 左侧 | β(°) | 90 | 90 | 一致
27 | 2#墩小里程 | 左侧 | B1(cm) | 45 | 45 | 一致
28 | 2#墩小里程 | 左侧 | n0(根) | 7 | 7 | 一致
29 | 2#墩小里程 | 左侧 | B2(cm) | 46.7 | 46.7 | 一致
30 | 2#墩小里程 | 左侧 | m0(cm) | 9 | 9 | 一致
31 | 2#墩小里程 | 左侧 | B3(cm) | 48.4 | 48.4 | 一致
32 | 2#墩小里程 | 左侧 | α(°) | 88 | 88 | 一致
33 | 2#墩小里程 | 左侧 | γ(°) | 92 | 92 | 一致
34 | 2#墩大里程 | 左侧 | H(cm) | 50 | 50 | 一致
35 | 2#墩大里程 | 左侧 | h(cm) | 28 | 28 | 一致
36 | 2#墩大里程 | 左侧 | B0(cm) | 100 | 100 | 一致
37 | 2#墩大里程 | 左侧 | β(°) | 90 | 90 | 一致
38 | 2#墩大里程 | 左侧 | B1(cm) | 54 | 54 | 一致
39 | 2#墩大里程 | 左侧 | n0(根) | 7 | 7 | 一致
40 | 2#墩大里程 | 左侧 | B2(cm) | 56.6 | 56.6 | 一致
41 | 2#墩大里程 | 左侧 | m0(cm) | 9 | 9 | 一致
42 | 2#墩大里程 | 左侧 | B3(cm) | 59.1 | 59.1 | 一致
43 | 2#墩大里程 | 左侧 | α(°) | 87.1 | 87.1 | 一致
44 | 2#墩大里程 | 左侧 | γ(°) | 92.9 | 92.9 | 一致
45 | 2#墩 | 右侧 | H(cm) | 50 | 50 | 一致
46 | 2#墩 | 右侧 | h(cm) | 28 | 28 | 一致
47 | 2#墩 | 右侧 | B0(cm) | 200 | 200 | 一致
48 | 2#墩 | 右侧 | β(°) | 90 | 90 | 一致
49 | 2#墩 | 右侧 | B1(cm) | 48.9 | 48.9 | 一致
50 | 2#墩 | 右侧 | n0(根) | 17 | 17 | 一致
51 | 2#墩 | 右侧 | B2(cm) | 45 | 45 | 一致
52 | 2#墩 | 右侧 | m0(cm) | 9 | 9 | 一致
53 | 2#墩 | 右侧 | B3(cm) | 49.6 | 49.6 | 一致
54 | 2#墩 | 右侧 | α(°) | 92.2 | 92.2 | 一致
55 | 2#墩 | 右侧 | γ(°) | 92.6 | 92.6 | 一致
56 | 3#墩小里程 | 左侧 | H(cm) | 50 | 50 | 一致
57 | 3#墩小里程 | 左侧 | h(cm) | 28 | 28 | 一致
58 | 3#墩小里程 | 左侧 | B0(cm) | 100 | 100 | 一致
59 | 3#墩小里程 | 左侧 | β(°) | 90 | 90 | 一致
60 | 3#墩小里程 | 左侧 | B1(cm) | 45.1 | 45.1 | 一致
61 | 3#墩小里程 | 左侧 | n0(根) | 7 | 7 | 一致
62 | 3#墩小里程 | 左侧 | B2(cm) | 48 | 48 | 一致
63 | 3#墩小里程 | 左侧 | m0(cm) | 9 | 9 | 一致
64 | 3#墩小里程 | 左侧 | B3(cm) | 51 | 51 | 一致
65 | 3#墩小里程 | 左侧 | α(°) | 86.6 | 86.6 | 一致
66 | 3#墩小里程 | 左侧 | γ(°) | 93.4 | 93.4 | 一致
67 | 3#墩大里程 | 左侧 | H(cm) | 50 | 50 | 一致
68 | 3#墩大里程 | 左侧 | h(cm) | 28 | 28 | 一致
69 | 3#墩大里程 | 左侧 | B0(cm) | 100 | 100 | 一致
70 | 3#墩大里程 | 左侧 | β(°) | 90 | 90 | 一致
71 | 3#墩大里程 | 左侧 | B1(cm) | 53.4 | 53.4 | 一致
72 | 3#墩大里程 | 左侧 | n0(根) | 7 | 7 | 一致
73 | 3#墩大里程 | 左侧 | B2(cm) | 57.1 | 57.1 | 一致
74 | 3#墩大里程 | 左侧 | m0(cm) | 9 | 9 | 一致
75 | 3#墩大里程 | 左侧 | B3(cm) | 60.8 | 60.8 | 一致
76 | 3#墩大里程 | 左侧 | α(°) | 85.7 | 85.7 | 一致
77 | 3#墩大里程 | 左侧 | γ(°) | 94.3 | 94.3 | 一致
78 | 3#墩 | 右侧 | H(cm) | 50 | 50 | 一致
79 | 3#墩 | 右侧 | h(cm) | 28 | 28 | 一致
80 | 3#墩 | 右侧 | B0(cm) | 200 | 200 | 一致
81 | 3#墩 | 右侧 | β(°) | 90 | 90 | 一致
82 | 3#墩 | 右侧 | B1(cm) | 51.4 | 51.4 | 一致
83 | 3#墩 | 右侧 | n0(根) | 17 | 17 | 一致
84 | 3#墩 | 右侧 | B2(cm) | 45 | 45 | 一致
85 | 3#墩 | 右侧 | m0(cm) | 9 | 9 | 一致
86 | 3#墩 | 右侧 | B3(cm) | 52.6 | 52.6 | 一致
87 | 3#墩 | 右侧 | α(°) | 93.6 | 93.6 | 一致
88 | 3#墩 | 右侧 | γ(°) | 94.3 | 94.3 | 一致
89 | 4#墩 | 左侧 | H(cm) | 50 | 50 | 一致
90 | 4#墩 | 左侧 | h(cm) | 28 | 28 | 一致
91 | 4#墩 | 左侧 | B0(cm) | 200 | 200 | 一致
92 | 4#墩 | 左侧 | β(°) | 90 | 90 | 一致
93 | 4#墩 | 左侧 | B1(cm) | 45.1 | 45.1 | 一致
94 | 4#墩 | 左侧 | n0(根) | 17 | 17 | 一致
95 | 4#墩 | 左侧 | B2(cm) | 53.4 | 53.4 | 一致
96 | 4#墩 | 左侧 | m0(cm) | 9 | 9 | 一致
97 | 4#墩 | 左侧 | B3(cm) | 44.1 | 44.1 | 一致
98 | 4#墩 | 左侧 | α(°) | 85.3 | 85.3 | 一致
99 | 4#墩 | 左侧 | γ(°) | 84.7 | 84.7 | 一致
100 | 4#墩 | 右侧 | H(cm) | 50 | 50 | 一致
101 | 4#墩 | 右侧 | h(cm) | 28 | 28 | 一致
102 | 4#墩 | 右侧 | B0(cm) | 200 | 200 | 一致
103 | 4#墩 | 右侧 | β(°) | 90 | 90 | 一致
104 | 4#墩 | 右侧 | B1(cm) | 53.2 | 53.2 | 一致
105 | 4#墩 | 右侧 | n0(根) | 17 | 17 | 一致
106 | 4#墩 | 右侧 | B2(cm) | 45 | 45 | 一致
107 | 4#墩 | 右侧 | m0(cm) | 9 | 9 | 一致
108 | 4#墩 | 右侧 | B3(cm) | 54.3 | 54.3 | 一致
109 | 4#墩 | 右侧 | α(°) | 94.7 | 94.7 | 一致
110 | 4#墩 | 右侧 | γ(°) | 95.3 | 95.3 | 一致
合计 |  |  | 110项 |  |  | 110项一致/0项不符

## 钢筋公式复算
钢筋下长公式复算表（第1页大样图公式 vs 第2页参数表长度）
复算公式（第1页）：1a＝221−h+(B1+B2+B3)/3−9/sinβ+√(h²+(9/sinβ)²)；2a＝164（定值，本表不复算）；3a＝20+(B0−12)/sinβ；4a＝20+(B0/2−6)/sinα+(B0/2−6)/sinγ；5a＝(B0/2−6)/sinα+(B0/2−6)/sinγ+(B0−12)/sinβ+B1+B2+12；6a＝(B0/2−6)/sinα+(B0/2−6)/sinγ+(B0−12)/sinβ+B1+B2−9/sinβ+12。参数取第2/3页参数表值，复算值取位至0.1cm。
序号 | 墩台号 | 部位 | 钢筋编号 | h(cm) | β(°) | B0(cm) | α(°) | γ(°) | B1(cm) | B2(cm) | B3(cm) | 公式复算值(cm) | 图面长度(cm) | 差异(cm) | 核对结果
1 | 1#墩 | 左侧 | 1a | 28 | 90 | 200 | 89.3 | 88.5 | 47.5 | 48.7 | 46 | 260.8 | 260.8 | 0 | 一致
2 | 1#墩 | 左侧 | 3a | 28 | 90 | 200 | 89.3 | 88.5 | 47.5 | 48.7 | 46 | 208 | 208 | 0 | 一致
3 | 1#墩 | 左侧 | 4a | 28 | 90 | 200 | 89.3 | 88.5 | 47.5 | 48.7 | 46 | 208 | 208 | 0 | 一致
4 | 1#墩 | 左侧 | 5a | 28 | 90 | 200 | 89.3 | 88.5 | 47.5 | 48.7 | 46 | 484.2 | 484.2 | 0 | 一致
5 | 1#墩 | 左侧 | 6a | 28 | 90 | 200 | 89.3 | 88.5 | 47.5 | 48.7 | 46 | 475.2 | 475.2 | 0 | 一致
6 | 1#墩 | 右侧 | 1a | 28 | 90 | 200 | 90.7 | 91.2 | 46.1 | 45 | 47.2 | 259.5 | 259.5 | 0 | 一致
7 | 1#墩 | 右侧 | 3a | 28 | 90 | 200 | 90.7 | 91.2 | 46.1 | 45 | 47.2 | 208 | 208 | 0 | 一致
8 | 1#墩 | 右侧 | 4a | 28 | 90 | 200 | 90.7 | 91.2 | 46.1 | 45 | 47.2 | 208 | 208 | 0 | 一致
9 | 1#墩 | 右侧 | 5a | 28 | 90 | 200 | 90.7 | 91.2 | 46.1 | 45 | 47.2 | 479.1 | 479.1 | 0 | 一致
10 | 1#墩 | 右侧 | 6a | 28 | 90 | 200 | 90.7 | 91.2 | 46.1 | 45 | 47.2 | 470.1 | 470.1 | 0 | 一致
11 | 2#墩小里程 | 左侧 | 1a | 28 | 90 | 100 | 88 | 92 | 45 | 46.7 | 48.4 | 260.1 | 260.1 | 0 | 一致
12 | 2#墩小里程 | 左侧 | 3a | 28 | 90 | 100 | 88 | 92 | 45 | 46.7 | 48.4 | 108 | 108 | 0 | 一致
13 | 2#墩小里程 | 左侧 | 4a | 28 | 90 | 100 | 88 | 92 | 45 | 46.7 | 48.4 | 108.1 | 108.1 | 0 | 一致
14 | 2#墩小里程 | 左侧 | 5a | 28 | 90 | 100 | 88 | 92 | 45 | 46.7 | 48.4 | 279.8 | 279.8 | 0 | 一致
15 | 2#墩小里程 | 左侧 | 6a | 28 | 90 | 100 | 88 | 92 | 45 | 46.7 | 48.4 | 270.8 | 270.8 | 0 | 一致
16 | 2#墩大里程 | 左侧 | 1a | 28 | 90 | 100 | 87.1 | 92.9 | 54 | 56.6 | 59.1 | 270 | 270 | 0 | 一致
17 | 2#墩大里程 | 左侧 | 3a | 28 | 90 | 100 | 87.1 | 92.9 | 54 | 56.6 | 59.1 | 108 | 108 | 0 | 一致
18 | 2#墩大里程 | 左侧 | 4a | 28 | 90 | 100 | 87.1 | 92.9 | 54 | 56.6 | 59.1 | 108.1 | 108.1 | 0 | 一致
19 | 2#墩大里程 | 左侧 | 5a | 28 | 90 | 100 | 87.1 | 92.9 | 54 | 56.6 | 59.1 | 298.7 | 298.7 | 0 | 一致
20 | 2#墩大里程 | 左侧 | 6a | 28 | 90 | 100 | 87.1 | 92.9 | 54 | 56.6 | 59.1 | 289.7 | 289.7 | 0 | 一致
21 | 2#墩 | 右侧 | 1a | 28 | 90 | 200 | 92.2 | 92.6 | 48.9 | 45 | 49.6 | 261.2 | 261.2 | 0 | 一致
22 | 2#墩 | 右侧 | 3a | 28 | 90 | 200 | 92.2 | 92.6 | 48.9 | 45 | 49.6 | 208 | 208 | 0 | 一致
23 | 2#墩 | 右侧 | 4a | 28 | 90 | 200 | 92.2 | 92.6 | 48.9 | 45 | 49.6 | 208.2 | 208.2 | 0 | 一致
24 | 2#墩 | 右侧 | 5a | 28 | 90 | 200 | 92.2 | 92.6 | 48.9 | 45 | 49.6 | 482.1 | 482.1 | 0 | 一致
25 | 2#墩 | 右侧 | 6a | 28 | 90 | 200 | 92.2 | 92.6 | 48.9 | 45 | 49.6 | 473.1 | 473.1 | 0 | 一致
26 | 3#墩小里程 | 左侧 | 1a | 28 | 90 | 100 | 86.6 | 93.4 | 45.1 | 48 | 51 | 261.4 | 261.4 | 0 | 一致
27 | 3#墩小里程 | 左侧 | 3a | 28 | 90 | 100 | 86.6 | 93.4 | 45.1 | 48 | 51 | 108 | 108 | 0 | 一致
28 | 3#墩小里程 | 左侧 | 4a | 28 | 90 | 100 | 86.6 | 93.4 | 45.1 | 48 | 51 | 108.2 | 108.2 | 0 | 一致
29 | 3#墩小里程 | 左侧 | 5a | 28 | 90 | 100 | 86.6 | 93.4 | 45.1 | 48 | 51 | 281.3 | 281.3 | 0 | 一致
30 | 3#墩小里程 | 左侧 | 6a | 28 | 90 | 100 | 86.6 | 93.4 | 45.1 | 48 | 51 | 272.3 | 272.3 | 0 | 一致
31 | 3#墩大里程 | 左侧 | 1a | 28 | 90 | 100 | 85.7 | 94.3 | 53.4 | 57.1 | 60.8 | 270.5 | 270.5 | 0 | 一致
32 | 3#墩大里程 | 左侧 | 3a | 28 | 90 | 100 | 85.7 | 94.3 | 53.4 | 57.1 | 60.8 | 108 | 108 | 0 | 一致
33 | 3#墩大里程 | 左侧 | 4a | 28 | 90 | 100 | 85.7 | 94.3 | 53.4 | 57.1 | 60.8 | 108.2 | 108.2 | 0 | 一致
34 | 3#墩大里程 | 左侧 | 5a | 28 | 90 | 100 | 85.7 | 94.3 | 53.4 | 57.1 | 60.8 | 298.7 | 298.7 | 0 | 一致
35 | 3#墩大里程 | 左侧 | 6a | 28 | 90 | 100 | 85.7 | 94.3 | 53.4 | 57.1 | 60.8 | 289.7 | 289.7 | 0 | 一致
36 | 3#墩 | 右侧 | 1a | 28 | 90 | 200 | 93.6 | 94.3 | 51.4 | 45 | 52.6 | 263.1 | 263.1 | 0 | 一致
37 | 3#墩 | 右侧 | 3a | 28 | 90 | 200 | 93.6 | 94.3 | 51.4 | 45 | 52.6 | 208 | 208 | 0 | 一致
38 | 3#墩 | 右侧 | 4a | 28 | 90 | 200 | 93.6 | 94.3 | 51.4 | 45 | 52.6 | 208.5 | 208.5 | 0 | 一致
39 | 3#墩 | 右侧 | 5a | 28 | 90 | 200 | 93.6 | 94.3 | 51.4 | 45 | 52.6 | 484.9 | 484.9 | 0 | 一致
40 | 3#墩 | 右侧 | 6a | 28 | 90 | 200 | 93.6 | 94.3 | 51.4 | 45 | 52.6 | 475.9 | 475.9 | 0 | 一致
41 | 4#墩 | 左侧 | 1a | 28 | 90 | 200 | 85.3 | 84.7 | 45.1 | 53.4 | 44.1 | 260.9 | 260.9 | 0 | 一致
42 | 4#墩 | 左侧 | 3a | 28 | 90 | 200 | 85.3 | 84.7 | 45.1 | 53.4 | 44.1 | 208 | 208 | 0 | 一致
43 | 4#墩 | 左侧 | 4a | 28 | 90 | 200 | 85.3 | 84.7 | 45.1 | 53.4 | 44.1 | 208.7 | 208.7 | 0 | 一致
44 | 4#墩 | 左侧 | 5a | 28 | 90 | 200 | 85.3 | 84.7 | 45.1 | 53.4 | 44.1 | 487.2 | 487.2 | 0 | 一致
45 | 4#墩 | 左侧 | 6a | 28 | 90 | 200 | 85.3 | 84.7 | 45.1 | 53.4 | 44.1 | 478.2 | 478.2 | 0 | 一致
46 | 4#墩 | 右侧 | 1a | 28 | 90 | 200 | 94.7 | 95.3 | 53.2 | 45 | 54.3 | 264.2 | 264.2 | 0 | 一致
47 | 4#墩 | 右侧 | 3a | 28 | 90 | 200 | 94.7 | 95.3 | 53.2 | 45 | 54.3 | 208 | 208 | 0 | 一致
48 | 4#墩 | 右侧 | 4a | 28 | 90 | 200 | 94.7 | 95.3 | 53.2 | 45 | 54.3 | 208.7 | 208.7 | 0 | 一致
49 | 4#墩 | 右侧 | 5a | 28 | 90 | 200 | 94.7 | 95.3 | 53.2 | 45 | 54.3 | 486.9 | 486.9 | 0 | 一致
50 | 4#墩 | 右侧 | 6a | 28 | 90 | 200 | 94.7 | 95.3 | 53.2 | 45 | 54.3 | 477.9 | 477.9 | 0 | 一致
合计 |  |  | 50项 | [8 empty] | 50项一致 |  |  | 0项不符

## 工程量合计核对
挡块小计与全桥工程量合计核对表
φ22/φ10“行和复算值”由《钢筋明细核对》表按墩台、部位、直径汇总图面共重得到；“第3页图面值”取自第3页《全桥桥墩挡块数量合计》。
墩台号 | 部位 | φ22小计-图面(kg) | φ22行和-复算(kg) | φ22小计核对 | φ10小计-图面(kg) | φ10行和-复算(kg) | φ10小计核对 | C35砼-图面(m³) | 备注
1#墩 | 左侧 | 253.7 | 0 | 不符 | 50.3 | 0 | 不符 | 0.45
1#墩 | 右侧 | 252.9 | 0 | 不符 | 49.9 | 0 | 不符 | 0.44
2#墩小里程 | 左侧 | 126.7 | 0 | 不符 | 28.3 | 0 | 不符 | 0.22
2#墩大里程 | 左侧 | 129.6 | 0 | 不符 | 29.8 | 0 | 不符 | 0.27 | φ10小计与行和差0.1kg
2#墩 | 右侧 | 254 | 0 | 不符 | 50.1 | 0 | 不符 | 0.46 | φ22小计与行和差0.1kg
3#墩小里程 | 左侧 | 127 | 0 | 不符 | 28.4 | 0 | 不符 | 0.23 | φ22、φ10小计与行和各差0.1kg
3#墩大里程 | 左侧 | 129.8 | 0 | 不符 | 29.9 | 0 | 不符 | 0.28
3#墩 | 右侧 | 255.1 | 0 | 不符 | 50.3 | 0 | 不符 | 0.48 | φ22、φ10小计与行和各差0.1kg
4#墩 | 左侧 | 253.8 | 0 | 不符 | 50.5 | 0 | 不符 | 0.44 | φ22(右)/φ10(左)小计与行和差0.1kg
4#墩 | 右侧 | 255.8 | 0 | 不符 | 50.5 | 0 | 不符 | 0.49 | φ22(右)/φ10(左)小计与行和差0.1kg
合计 |  | 2038.4 | 0 |  | 418 | 0 |  | 3.76 | 10个挡块
与第3页《全桥桥墩挡块数量合计》核对
项目 | 第3页图面值 | 本表累加值 | 差异 | 核对结果
φ22钢筋总量(kg) | 2038.3 | 2038.4 | -0.1 | 尾差
φ10钢筋总量(kg) | 418.1 | 418 | 0.1 | 尾差
C35砼总量(m³) | 3.8 | 3.76 | 0.04 | 一致
注：C35砼第3页合计3.8m³系各区块累加值3.76m³四舍五入至一位小数，计算正确；φ22、φ10合计与累加值各有0.1kg尾差。