## 审查结论汇总
序号 | 审查项 | 审查结论 | 等级 | 说明
1 | 图纸完整性 | 通过 | — | 共3页：钢筋构造图、挡块类型参数表、布设参数表及全桥数量合计；图号/页码（第X页共3页）、签署栏（设计/复核/审核/审定）齐全，图号三页一致为S5-5(7)-15。
2 | 钢筋长度×根数=共长 | 通过 | — | 10个挡块共60项钢筋，共长与“单根长度×根数”全部吻合（按0.05m容差）。
3 | 共长×单位重=共重 | 基本通过 | 提示 | Φ22按2.98kg/m、Φ10按0.617kg/m取值正确；部分1a/2a共重与“共长×理论重”相差0.1~0.5kg，系单根长度取整（表中为“均≈”值）造成的舍入差，不属实质性错误，建议复核确认。
4 | 分项重量=挡块小计 | 基本通过 | 提示 | 各挡块Φ22小计均与分项和一致；Φ10小计有4处（1#墩左、3#墩小里程左、3#墩右、4#墩左）分项和比小计多0.1kg，为四舍五入累计差，建议统一舍入规则。
5 | 全桥数量合计 | 基本通过 | 提示 | Φ10=418.1kg、C35=3.8m³与分项和吻合；Φ22合计表列2038.3kg，分项和为2038.4kg，差0.1kg（舍入），建议核对。
6 | 第2页参数表与第3页布设参数表一致性 | 通过 | — | 10个挡块的B1/B2/B3/α/γ等参数两表逐项核对一致，无矛盾。
7 | 挡块布置对称性 | 提示确认 | 提示 | 1#、4#墩为左右两侧对称挡块，2#、3#墩小/大里程侧仅布设左侧挡块（右侧未设），如与桥面横坡、伸缩缝或接线条件不符，请与路线专业核对确认。
8 | 构造与说明 | 通过 | — | 注1~注3表述完整（单位cm、钢筋发生冲突时可弯折、垫块30×30×20×20mm梅花形布置及楔块设缓冲垫等），符合常规做法。

## 发现问题清单
序号 | 位置 | 问题类别 | 具体描述 | 影响程度 | 处理建议
1 | 全桥合计表（第3页） | 数量舍入差 | Φ22合计表列2038.3kg，按10个挡块小计之和为2038.4kg，差0.1kg | 轻微 | 复核舍入规则，统一进位后更新合计
2 | 1#墩左侧 Φ10小计 | 数量舍入差 | 分项之和50.4kg，小计列50.3kg，差0.1kg | 轻微 | 同上
3 | 3#墩小里程左侧 Φ10小计 | 数量舍入差 | 分项之和28.5kg，小计列28.4kg，差0.1kg | 轻微 | 同上
4 | 3#墩右侧 Φ10小计 | 数量舍入差 | 分项之和50.4kg，小计列50.3kg，差0.1kg | 轻微 | 同上
5 | 4#墩左侧 Φ10小计 | 数量舍入差 | 分项之和50.6kg，小计列50.5kg，差0.1kg | 轻微 | 同上
6 | 各挡块1a/2a钢筋共重 | 数量舍入差 | Φ22共重按“共长×2.98kg/m”核算相差0.1~0.5kg（约0.1%~0.3%），因单根长度为约值（“均≈”） | 轻微 | 建议按精确单根长度复核，或在说明中注明重量为近似值
7 | 2#、3#墩挡块布置 | 布置确认项 | 布设参数表中2#、3#墩仅有左侧挡块（1#、4#墩左右两侧均有），右侧是否需设挡块请结合上下部结构布置确认 | 需确认 | 与桥跨布置/路线条件核对，必要时补充说明

## 数量核算明细
挡块部位 | 钢筋编号 | 直径(mm) | 单根长度(cm) | 根数 | 共长(m) | 共长核算(m) | 共重(kg) | 共重核算(kg) | 核算结果
1#墩左侧 | 1a | 22 | 260.8 | 20 | 52.2 | 52.2 | 155.8 | 155.6 | 一致
1#墩左侧 | 2a | 22 | 164 | 20 | 32.8 | 32.8 | 97.9 | 97.7 | 一致
1#墩左侧 | 3a | 10 | 208 | 6 | 12.5 | 12.5 | 7.7 | 7.7 | 一致
1#墩左侧 | 4a | 10 | 208 | 3 | 6.2 | 6.2 | 3.9 | 3.8 | 一致
1#墩左侧 | 5a | 10 | 484.2 | 11 | 53.3 | 53.3 | 32.9 | 32.9 | 一致
1#墩左侧 | 6a | 10 | 475.2 | 2 | 9.5 | 9.5 | 5.9 | 5.9 | 一致
1#墩左侧 | Φ22小计 | [5 empty] | 253.7 | 253.7 | 一致
1#墩左侧 | Φ10小计 | [5 empty] | 50.3 | 50.4 | 差异(舍入)
1#墩左侧 | C35砼(m³) | [5 empty] | 0.45
1#墩右侧 | 1a | 22 | 259.5 | 20 | 51.9 | 51.9 | 155 | 154.7 | 一致
1#墩右侧 | 2a | 22 | 164 | 20 | 32.8 | 32.8 | 97.9 | 97.7 | 一致
1#墩右侧 | 3a | 10 | 208 | 6 | 12.5 | 12.5 | 7.7 | 7.7 | 一致
1#墩右侧 | 4a | 10 | 208 | 3 | 6.2 | 6.2 | 3.9 | 3.8 | 一致
1#墩右侧 | 5a | 10 | 479.1 | 11 | 52.7 | 52.7 | 32.5 | 32.5 | 一致
1#墩右侧 | 6a | 10 | 470.1 | 2 | 9.4 | 9.4 | 5.8 | 5.8 | 一致
1#墩右侧 | Φ22小计 | [5 empty] | 252.9 | 252.9 | 一致
1#墩右侧 | Φ10小计 | [5 empty] | 49.9 | 49.9 | 一致
1#墩右侧 | C35砼(m³) | [5 empty] | 0.44
2#墩小里程左侧 | 1a | 22 | 260.1 | 10 | 26 | 26 | 77.7 | 77.5 | 一致
2#墩小里程左侧 | 2a | 22 | 164 | 10 | 16.4 | 16.4 | 49 | 48.9 | 一致
2#墩小里程左侧 | 3a | 10 | 108 | 6 | 6.5 | 6.5 | 4 | 4 | 一致
2#墩小里程左侧 | 4a | 10 | 108.1 | 3 | 3.2 | 3.2 | 2 | 2 | 一致
2#墩小里程左侧 | 5a | 10 | 279.8 | 11 | 30.8 | 30.8 | 19 | 19 | 一致
2#墩小里程左侧 | 6a | 10 | 270.8 | 2 | 5.4 | 5.4 | 3.3 | 3.3 | 一致
2#墩小里程左侧 | Φ22小计 | [5 empty] | 126.7 | 126.7 | 一致
2#墩小里程左侧 | Φ10小计 | [5 empty] | 28.3 | 28.3 | 一致
2#墩小里程左侧 | C35砼(m³) | [5 empty] | 0.22
2#墩大里程左侧 | 1a | 22 | 270 | 10 | 27 | 27 | 80.6 | 80.5 | 一致
2#墩大里程左侧 | 2a | 22 | 164 | 10 | 16.4 | 16.4 | 49 | 48.9 | 一致
2#墩大里程左侧 | 3a | 10 | 108 | 6 | 6.5 | 6.5 | 4 | 4 | 一致
2#墩大里程左侧 | 4a | 10 | 108.1 | 3 | 3.2 | 3.2 | 2 | 2 | 一致
2#墩大里程左侧 | 5a | 10 | 298.7 | 11 | 32.9 | 32.9 | 20.3 | 20.3 | 一致
2#墩大里程左侧 | 6a | 10 | 289.7 | 2 | 5.8 | 5.8 | 3.6 | 3.6 | 一致
2#墩大里程左侧 | Φ22小计 | [5 empty] | 129.6 | 129.6 | 一致
2#墩大里程左侧 | Φ10小计 | [5 empty] | 29.9 | 29.9 | 一致
2#墩大里程左侧 | C35砼(m³) | [5 empty] | 0.27
2#墩右侧 | 1a | 22 | 261.2 | 20 | 52.2 | 52.2 | 156 | 155.6 | 一致
2#墩右侧 | 2a | 22 | 164 | 20 | 32.8 | 32.8 | 97.9 | 97.7 | 一致
2#墩右侧 | 3a | 10 | 208 | 6 | 12.5 | 12.5 | 7.7 | 7.7 | 一致
2#墩右侧 | 4a | 10 | 208.2 | 3 | 6.2 | 6.2 | 3.9 | 3.8 | 一致
2#墩右侧 | 5a | 10 | 482.1 | 11 | 53 | 53 | 32.7 | 32.7 | 一致
2#墩右侧 | 6a | 10 | 473.1 | 2 | 9.5 | 9.5 | 5.8 | 5.9 | 一致
2#墩右侧 | Φ22小计 | [5 empty] | 254 | 253.9 | 一致
2#墩右侧 | Φ10小计 | [5 empty] | 50.1 | 50.1 | 一致
2#墩右侧 | C35砼(m³) | [5 empty] | 0.46
3#墩小里程左侧 | 1a | 22 | 261.4 | 10 | 26.1 | 26.1 | 78.1 | 77.8 | 一致
3#墩小里程左侧 | 2a | 22 | 164 | 10 | 16.4 | 16.4 | 49 | 48.9 | 一致
3#墩小里程左侧 | 3a | 10 | 108 | 6 | 6.5 | 6.5 | 4 | 4 | 一致
3#墩小里程左侧 | 4a | 10 | 108.2 | 3 | 3.2 | 3.2 | 2 | 2 | 一致
3#墩小里程左侧 | 5a | 10 | 281.3 | 11 | 30.9 | 30.9 | 19.1 | 19.1 | 一致
3#墩小里程左侧 | 6a | 10 | 272.3 | 2 | 5.4 | 5.4 | 3.4 | 3.3 | 一致
3#墩小里程左侧 | Φ22小计 | [5 empty] | 127 | 127.1 | 一致
3#墩小里程左侧 | Φ10小计 | [5 empty] | 28.4 | 28.5 | 差异(舍入)
3#墩小里程左侧 | C35砼(m³) | [5 empty] | 0.23
3#墩大里程左侧 | 1a | 22 | 270.5 | 10 | 27.1 | 27.1 | 80.8 | 80.8 | 一致
3#墩大里程左侧 | 2a | 22 | 164 | 10 | 16.4 | 16.4 | 49 | 48.9 | 一致
3#墩大里程左侧 | 3a | 10 | 108 | 6 | 6.5 | 6.5 | 4 | 4 | 一致
3#墩大里程左侧 | 4a | 10 | 108.2 | 3 | 3.2 | 3.2 | 2 | 2 | 一致
3#墩大里程左侧 | 5a | 10 | 298.7 | 11 | 32.9 | 32.9 | 20.3 | 20.3 | 一致
3#墩大里程左侧 | 6a | 10 | 289.7 | 2 | 5.8 | 5.8 | 3.6 | 3.6 | 一致
3#墩大里程左侧 | Φ22小计 | [5 empty] | 129.8 | 129.8 | 一致
3#墩大里程左侧 | Φ10小计 | [5 empty] | 29.9 | 29.9 | 一致
3#墩大里程左侧 | C35砼(m³) | [5 empty] | 0.28
3#墩右侧 | 1a | 22 | 263.1 | 20 | 52.6 | 52.6 | 157.1 | 156.7 | 一致
3#墩右侧 | 2a | 22 | 164 | 20 | 32.8 | 32.8 | 97.9 | 97.7 | 一致
3#墩右侧 | 3a | 10 | 208 | 6 | 12.5 | 12.5 | 7.7 | 7.7 | 一致
3#墩右侧 | 4a | 10 | 208.5 | 3 | 6.3 | 6.3 | 3.9 | 3.9 | 一致
3#墩右侧 | 5a | 10 | 484.9 | 11 | 53.3 | 53.3 | 32.9 | 32.9 | 一致
3#墩右侧 | 6a | 10 | 475.9 | 2 | 9.5 | 9.5 | 5.9 | 5.9 | 一致
3#墩右侧 | Φ22小计 | [5 empty] | 255.1 | 255 | 一致
3#墩右侧 | Φ10小计 | [5 empty] | 50.3 | 50.4 | 差异(舍入)
3#墩右侧 | C35砼(m³) | [5 empty] | 0.48
4#墩左侧 | 1a | 22 | 260.9 | 20 | 52.2 | 52.2 | 155.9 | 155.6 | 一致
4#墩左侧 | 2a | 22 | 164 | 20 | 32.8 | 32.8 | 97.9 | 97.7 | 一致
4#墩左侧 | 3a | 10 | 208 | 6 | 12.5 | 12.5 | 7.7 | 7.7 | 一致
4#墩左侧 | 4a | 10 | 208.7 | 3 | 6.3 | 6.3 | 3.9 | 3.9 | 一致
4#墩左侧 | 5a | 10 | 487.2 | 11 | 53.6 | 53.6 | 33.1 | 33.1 | 一致
4#墩左侧 | 6a | 10 | 478.2 | 2 | 9.6 | 9.6 | 5.9 | 5.9 | 一致
4#墩左侧 | Φ22小计 | [5 empty] | 253.8 | 253.8 | 一致
4#墩左侧 | Φ10小计 | [5 empty] | 50.5 | 50.6 | 差异(舍入)
4#墩左侧 | C35砼(m³) | [5 empty] | 0.44
4#墩右侧 | 1a | 22 | 264.2 | 20 | 52.8 | 52.8 | 157.8 | 157.3 | 一致
4#墩右侧 | 2a | 22 | 164 | 20 | 32.8 | 32.8 | 97.9 | 97.7 | 一致
4#墩右侧 | 3a | 10 | 208 | 6 | 12.5 | 12.5 | 7.7 | 7.7 | 一致
4#墩右侧 | 4a | 10 | 208.7 | 3 | 6.3 | 6.3 | 3.9 | 3.9 | 一致
4#墩右侧 | 5a | 10 | 486.9 | 11 | 53.6 | 53.6 | 33 | 33.1 | 一致
4#墩右侧 | 6a | 10 | 477.9 | 2 | 9.6 | 9.6 | 5.9 | 5.9 | 一致
4#墩右侧 | Φ22小计 | [5 empty] | 255.8 | 255.7 | 差异
4#墩右侧 | Φ10小计 | [5 empty] | 50.5 | 50.5 | 一致
4#墩右侧 | C35砼(m³) | [5 empty] | 0.49

## 全桥合计核对
项目 | 图纸合计 | 核算合计 | 差值 | 结论
Φ22 (kg) | 2038.3 | 2038.4 | -0.1 | 舍入差，建议复核
Φ10 (kg) | 418.1 | 418.1 | 0 | 一致
C35砼 (m³) | 3.8 | 3.76 | 0.04 | 一致(舍入)