## 1-审查问题清单
桥墩防震挡块钢筋构造图 图纸审查问题清单
工程名称：梅州平远至福建武平高速公路（广东段）TJ5标段（K38+500～K42+832.287）
图 名：差干互通立交及服务区 D匝道桥 桥墩防震挡块钢筋构造图 图号：S5-5（7）-15 共 3 页
审查依据：JTG 3362-2018《公路钢筋混凝土及预应力混凝土桥涵设计规范》、JTG/T 3650-2020《公路桥涵施工技术规范》、JTG D60-2015《公路桥涵设计通用规范》及院质量/制图规定 审查日期：2026-10-17
序号 | 页次 | 图面位置 | 问题类别 | 问题描述 | 严重程度 | 修改建议
1 | 第1~3页 | 图签栏 | 图签签署 | 图签“审定”栏为空白，既无审定人姓名亦无签署，图纸未完成三级审定的最终环节。 | 重要 | 补签审定人姓名及签署后重新出图；出图前应完成“设计—复核—初审—审核—审定”全流程签署。
2 | 第1~3页 | 图签栏 | 图签签署 | “初审”与“分项/专业负责”均为段银龙（同一人），设计、校核、审查未有效分离，不符合校审分离的质量管理要求。 | 重要 | 初审应由分项/专业负责人以外的技术人员担任，建议调整签署人员并重新签署。
3 | 第1页 | 图右下 注3 | 文字说明 | 注3原文“注意需粘贴前需将橡胶垫块打磨”存在“需”字重复的语病；且“打磨”未说明打磨部位（粘贴面）、打磨程度及清灰要求，施工难以执行。 | 重要 | 建议改为：“橡胶垫块粘贴前，应将粘贴面打磨（打毛）并清除浮尘，再用环氧树脂粘贴牢固。”
4 | 第1页 | 异形挡块平面 / 第2页参数表 | 参数标注 | 参数 n0 表头单位为“(根)”，但按图中几何关系 B0＝6＋m0＋n0×10＋m0＋6 核算，10 个挡块全部成立（如 B0=200 时 6+9+17×10+9+6=200）；若 n0 按“根”理解，斜段仅 16×10=160，B0 将为 190，与 200 相差 10cm。说明 n0 实为“10cm 间距的档数（间距数）”而非钢筋根数；同时 1a、2a 根数均等于 n0＋3，亦印证 n0 为档数。 | 重要 | 将 n0 的单位由“(根)”改为“(档)”或“(个间距)”，并在图中注明“斜段按 n0 档×10cm 布置，两端另设 9cm 档”。
5 | 第2页 | 表标题 | 图表编制 | 同一页左右两个表格均命名为“挡块类型参数表”，名称完全相同，未加区分，引用时易混淆。 | 一般 | 分别改为“挡块类型参数表（一）”“挡块类型参数表（二）”，或按墩号命名为“1#～2#墩”“3#～4#墩”。
6 | 第3页 | 全桥桥墩挡块数量合计表 | 图表编制 | 合计表中“φ22”“φ10”两行未标注计量单位（应为 kg），而“C35砼(m3)”行标注了单位，同一表格单位表达不统一。 | 一般 | 将行名改为“φ22(kg)”“φ10(kg)”，或在表头增设“单位”列，三行统一标注。
7 | 第3页 | 挡块布设参数表 | 参数标注 | “挡块布设参数表”列有 H、h、B0、B1、B2、B3、α、γ，但缺少 β(°) 列；而第2页参数表及图中 B1-9/sinβ、B2-9/sinβ、B3-9/sinβ 等尺寸均依赖 β，布设表参数不完整。 | 一般 | 在布设参数表中补列 β(°)。本桥各挡块 β 均为 90.0°，补列后仍应逐块填写，避免后续变更时遗漏。
8 | 第1页 | 平面图图名注 | 图表编制 | 平面图注“（适用于1、4#墩）”与“（适用于2、3#墩）”，但 2#、3#墩“右侧”挡块的 B0 同为 200cm、且为单块布置，与 1#、4#墩挡块构造相同，图注未涵盖，施工时无法确定 2#、3#墩右侧挡块应引用哪张平面图。 | 一般 | 将图注改为按挡块类型划分，如“（适用于 B0=200cm 的单块布置挡块：1#、4#墩左右侧及 2#、3#墩右侧）”，或补充说明。
9 | 第1页 | 图右下 注3 | 文字说明 | 同一句内对同一材料出现“橡胶缓冲块”“橡胶块”“橡胶垫块”三种称谓，术语不统一。 | 一般 | 统一为“橡胶垫块”（或“橡胶缓冲块”），并在首次出现处标注规格 300×200×20mm。
10 | 第1页 | 图右下 注1 | 文字说明 | 注1称“本图尺寸均以毫米为单位”，但第2、3页参数表分别以 cm、m 计量（H(cm)、B0(cm)、共长(m)），全套图纸单位口径不一致，易引起误读。 | 一般 | 改为“本图标注尺寸除注明者外均以毫米为单位；参数表另按表头注明单位”。
11 | 第1页 | A-A 剖面 | 构造表达 | A-A 剖面竖向标注“13×9”（合计 117cm），与挡块高度 H=50cm、B0=100/200cm 均不对应，也与异形挡块平面中斜段“n0×10”（10cm 间距）的表达不一致；剖面右侧设有折断线但未注明折断长度及折断位置。 | 一般 | 复核该剖面：明确 A-A 的剖切方向与所表达部位，按实际间距（10cm/9cm）标注，并注明折断位置或按实际长度绘制。
12 | 第1页 | 立面、平面 | 构造表达 | 图中仅绘挡块与盖梁轮廓，未表示梁体、支座（含支座垫石），挡块内侧面与梁体的设计净距、挡块顶与梁底的相对关系均无法从本图核对；挡块内侧竖直面高度仅为 H－h＝50－28＝22cm，而橡胶垫块高 200mm，两者匹配关系需核实。 | 一般 | 补充梁体、支座示意及“挡块内侧面至梁体净距”标注（或注明“净距 20mm，由橡胶垫块控制”），并核实 22cm 竖直面与 200mm 垫块的贴合范围。
13 | 第1页 | 1a 钢筋大样 | 构造表达 | 1a 长度公式“均221－h＋(B1+B2+B3)/3－9/sinβ＋√(h²+(9/sinβ)²)”中常数 221 未注明构成，校核时无法直接判断其与 117、22 等分段尺寸的对应关系。 | 一般 | 在公式后加注“(＝22＋117＋82，其中 82 为伸入盖梁长度)”，或直接按分段尺寸表达。
14 | 第2、3页 | 挡块布设 | 布设合理性 | 2#、3#墩左侧各布设 2 块挡块（小里程、大里程各 1 块，B0=100cm），右侧仅 1 块（B0=200cm），左右侧布设不对称；图中及说明均未交代左侧分设 2 块的原因。 | 建议 | 在说明中补充左侧分设 2 块的原因（盖梁异形、梁端错位或加宽段等），或核实右侧是否存在漏设。
15 | 第1页 | 图右下 注2 | 施工要求 | 注2“当防震挡块钢筋与盖梁钢筋发生干扰时，可适当调整防震挡块钢筋”，未明确调整的原则、限值及审批程序，现场易随意变动受力钢筋。 | 建议 | 补充“调整后应保证钢筋净保护层及锚固长度，并经设计单位确认”，或明确“仅可调整箍筋，主筋不得切断”。
16 | 第1~3页 | 图签 图号 | 图表编制 | 三页共用同一图号“S5-5（7）-15”，未按页细分，而页脚条码已含 -1/-2/-3 后缀；单独引用某页时易产生歧义。 | 建议 | 按页细分为 S5-5（7）-15-1～-3，或在图号栏并列注明页次。
17 | 第1~3页 | 图框左侧会签栏 | 图签签署 | 图框左侧会签栏（机电/给排水、景观/交安、建筑/结构、桥梁/隧道、道路/管线）各专业签署均为空白。 | 建议 | 按院质量管理规定完成相关专业会签，或注明“无需会签”。
18 | 第1页 | 图右下 注3 | 材料要求 | 注3规定橡胶垫块“采用天然橡胶”。天然橡胶耐臭氧、耐老化性能弱于氯丁橡胶，用于长期外露的挡块内侧，存在老化开裂风险。 | 建议 | 建议改用氯丁橡胶（CR），或明确天然橡胶的物理力学指标及防护（防老化）要求。
19 | 第1页 | 挡块混凝土 | 施工要求 | 挡块采用 C35 混凝土，但未注明与盖梁混凝土标号的关系及浇筑方式（同期浇筑或二期浇筑）；若与盖梁同期浇筑而标号不同，将造成同一浇筑单元内两种标号。 | 建议 | 补充“挡块与盖梁同期浇筑，混凝土标号同盖梁”，或明确二期浇筑时的界面凿毛、植筋及标号要求。
合计 19 项：重要 4 项、一般 9 项、建议 6 项。其中第 1～4 项为出图前必须修改项。

## 2-钢筋表逐项复核
钢筋长度公式与数量、重量逐项复核（共 60 项）
说明：长度按第1页各钢筋大样所注公式计算（φ22 单位重 2.984 kg/m，φ10 单位重 0.617 kg/m）；共长＝长度×根数；共重＝共长×单位重。
结论：60 项长度、共长、共重全部与图纸参数表吻合（长度偏差 ≤0.05cm），钢筋表计算准确。
墩号 | 部位 | 编号 | 直径(mm) | 表中长度(cm) | 公式计算长度(cm) | 长度偏差(cm) | 根数 | 表中共长(m) | 计算共长(m) | 表中共重(kg) | 计算共重(kg) | 重量偏差(kg) | 判定
1#墩 | 左侧 | 1a | 22 | 260.8 | 260.81 | 0.01 | 20 | 52.2 | 52.16 | 155.8 | 155.65 | -0.15 | 吻合
1#墩 | 左侧 | 2a | 22 | 164 | 164 | 0 | 20 | 32.8 | 32.8 | 97.9 | 97.88 | -0.02 | 吻合
1#墩 | 左侧 | 3a | 10 | 208 | 208 | 0 | 6 | 12.5 | 12.48 | 7.7 | 7.7 | 0 | 吻合
1#墩 | 左侧 | 4a | 10 | 208 | 208.04 | 0.04 | 3 | 6.2 | 6.24 | 3.9 | 3.85 | -0.05 | 吻合
1#墩 | 左侧 | 5a | 10 | 484.2 | 484.24 | 0.04 | 11 | 53.3 | 53.26 | 32.9 | 32.86 | -0.04 | 吻合
1#墩 | 左侧 | 6a | 10 | 475.2 | 475.24 | 0.04 | 2 | 9.5 | 9.5 | 5.9 | 5.86 | -0.04 | 吻合
1#墩 | 右侧 | 1a | 22 | 259.5 | 259.51 | 0.01 | 20 | 51.9 | 51.9 | 155 | 154.87 | -0.13 | 吻合
1#墩 | 右侧 | 2a | 22 | 164 | 164 | 0 | 20 | 32.8 | 32.8 | 97.9 | 97.88 | -0.02 | 吻合
1#墩 | 右侧 | 3a | 10 | 208 | 208 | 0 | 6 | 12.5 | 12.48 | 7.7 | 7.7 | 0 | 吻合
1#墩 | 右侧 | 4a | 10 | 208 | 208.03 | 0.03 | 3 | 6.2 | 6.24 | 3.9 | 3.85 | -0.05 | 吻合
1#墩 | 右侧 | 5a | 10 | 479.1 | 479.13 | 0.03 | 11 | 52.7 | 52.7 | 32.5 | 32.52 | 0.02 | 吻合
1#墩 | 右侧 | 6a | 10 | 470.1 | 470.13 | 0.03 | 2 | 9.4 | 9.4 | 5.8 | 5.8 | 0 | 吻合
2#墩小里程 | 左侧 | 1a | 22 | 260.1 | 260.11 | 0.01 | 10 | 26 | 26.01 | 77.7 | 77.61 | -0.09 | 吻合
2#墩小里程 | 左侧 | 2a | 22 | 164 | 164 | 0 | 10 | 16.4 | 16.4 | 49 | 48.94 | -0.06 | 吻合
2#墩小里程 | 左侧 | 3a | 10 | 108 | 108 | 0 | 6 | 6.5 | 6.48 | 4 | 4 | 0 | 吻合
2#墩小里程 | 左侧 | 4a | 10 | 108.1 | 108.05 | -0.05 | 3 | 3.2 | 3.24 | 2 | 2 | 0 | 吻合
2#墩小里程 | 左侧 | 5a | 10 | 279.8 | 279.75 | -0.05 | 11 | 30.8 | 30.78 | 19 | 18.99 | -0.01 | 吻合
2#墩小里程 | 左侧 | 6a | 10 | 270.8 | 270.75 | -0.05 | 2 | 5.4 | 5.42 | 3.3 | 3.34 | 0.04 | 吻合
2#墩大里程 | 左侧 | 1a | 22 | 270 | 269.98 | -0.02 | 10 | 27 | 27 | 80.6 | 80.57 | -0.03 | 吻合
2#墩大里程 | 左侧 | 2a | 22 | 164 | 164 | 0 | 10 | 16.4 | 16.4 | 49 | 48.94 | -0.06 | 吻合
2#墩大里程 | 左侧 | 3a | 10 | 108 | 108 | 0 | 6 | 6.5 | 6.48 | 4 | 4 | 0 | 吻合
2#墩大里程 | 左侧 | 4a | 10 | 108.1 | 108.11 | 0.01 | 3 | 3.2 | 3.24 | 2 | 2 | 0 | 吻合
2#墩大里程 | 左侧 | 5a | 10 | 298.7 | 298.71 | 0.01 | 11 | 32.9 | 32.86 | 20.3 | 20.27 | -0.03 | 吻合
2#墩大里程 | 左侧 | 6a | 10 | 289.7 | 289.71 | 0.01 | 2 | 5.8 | 5.79 | 3.6 | 3.57 | -0.03 | 吻合
2#墩 | 右侧 | 1a | 22 | 261.2 | 261.24 | 0.04 | 20 | 52.2 | 52.24 | 156 | 155.88 | -0.12 | 吻合
2#墩 | 右侧 | 2a | 22 | 164 | 164 | 0 | 20 | 32.8 | 32.8 | 97.9 | 97.88 | -0.02 | 吻合
2#墩 | 右侧 | 3a | 10 | 208 | 208 | 0 | 6 | 12.5 | 12.48 | 7.7 | 7.7 | 0 | 吻合
2#墩 | 右侧 | 4a | 10 | 208.2 | 208.17 | -0.03 | 3 | 6.2 | 6.25 | 3.9 | 3.85 | -0.05 | 吻合
2#墩 | 右侧 | 5a | 10 | 482.1 | 482.07 | -0.03 | 11 | 53 | 53.03 | 32.7 | 32.72 | 0.02 | 吻合
2#墩 | 右侧 | 6a | 10 | 473.1 | 473.07 | -0.03 | 2 | 9.5 | 9.46 | 5.8 | 5.84 | 0.04 | 吻合
3#墩小里程 | 左侧 | 1a | 22 | 261.4 | 261.44 | 0.04 | 10 | 26.1 | 26.14 | 78.1 | 78 | -0.1 | 吻合
3#墩小里程 | 左侧 | 2a | 22 | 164 | 164 | 0 | 10 | 16.4 | 16.4 | 49 | 48.94 | -0.06 | 吻合
3#墩小里程 | 左侧 | 3a | 10 | 108 | 108 | 0 | 6 | 6.5 | 6.48 | 4 | 4 | 0 | 吻合
3#墩小里程 | 左侧 | 4a | 10 | 108.2 | 108.16 | -0.04 | 3 | 3.2 | 3.25 | 2 | 2 | 0 | 吻合
3#墩小里程 | 左侧 | 5a | 10 | 281.3 | 281.26 | -0.04 | 11 | 30.9 | 30.94 | 19.1 | 19.09 | -0.01 | 吻合
3#墩小里程 | 左侧 | 6a | 10 | 272.3 | 272.26 | -0.04 | 2 | 5.4 | 5.45 | 3.4 | 3.36 | -0.04 | 吻合
3#墩大里程 | 左侧 | 1a | 22 | 270.5 | 270.51 | 0.01 | 10 | 27.1 | 27.05 | 80.8 | 80.72 | -0.08 | 吻合
3#墩大里程 | 左侧 | 2a | 22 | 164 | 164 | 0 | 10 | 16.4 | 16.4 | 49 | 48.94 | -0.06 | 吻合
3#墩大里程 | 左侧 | 3a | 10 | 108 | 108 | 0 | 6 | 6.5 | 6.48 | 4 | 4 | 0 | 吻合
3#墩大里程 | 左侧 | 4a | 10 | 108.2 | 108.25 | 0.05 | 3 | 3.2 | 3.25 | 2 | 2 | 0 | 吻合
3#墩大里程 | 左侧 | 5a | 10 | 298.7 | 298.75 | 0.05 | 11 | 32.9 | 32.86 | 20.3 | 20.27 | -0.03 | 吻合
3#墩大里程 | 左侧 | 6a | 10 | 289.7 | 289.75 | 0.05 | 2 | 5.8 | 5.79 | 3.6 | 3.57 | -0.03 | 吻合
3#墩 | 右侧 | 1a | 22 | 263.1 | 263.08 | -0.02 | 20 | 52.6 | 52.62 | 157.1 | 157.02 | -0.08 | 吻合
3#墩 | 右侧 | 2a | 22 | 164 | 164 | 0 | 20 | 32.8 | 32.8 | 97.9 | 97.88 | -0.02 | 吻合
3#墩 | 右侧 | 3a | 10 | 208 | 208 | 0 | 6 | 12.5 | 12.48 | 7.7 | 7.7 | 0 | 吻合
3#墩 | 右侧 | 4a | 10 | 208.5 | 208.45 | -0.05 | 3 | 6.3 | 6.25 | 3.9 | 3.86 | -0.04 | 吻合
3#墩 | 右侧 | 5a | 10 | 484.9 | 484.85 | -0.05 | 11 | 53.3 | 53.34 | 32.9 | 32.91 | 0.01 | 吻合
3#墩 | 右侧 | 6a | 10 | 475.9 | 475.85 | -0.05 | 2 | 9.5 | 9.52 | 5.9 | 5.87 | -0.03 | 吻合
4#墩 | 左侧 | 1a | 22 | 260.9 | 260.94 | 0.04 | 20 | 52.2 | 52.18 | 155.9 | 155.71 | -0.19 | 吻合
4#墩 | 左侧 | 2a | 22 | 164 | 164 | 0 | 20 | 32.8 | 32.8 | 97.9 | 97.88 | -0.02 | 吻合
4#墩 | 左侧 | 3a | 10 | 208 | 208 | 0 | 6 | 12.5 | 12.48 | 7.7 | 7.7 | 0 | 吻合
4#墩 | 左侧 | 4a | 10 | 208.7 | 208.72 | 0.02 | 3 | 6.3 | 6.26 | 3.9 | 3.86 | -0.04 | 吻合
4#墩 | 左侧 | 5a | 10 | 487.2 | 487.22 | 0.02 | 11 | 53.6 | 53.59 | 33.1 | 33.07 | -0.03 | 吻合
4#墩 | 左侧 | 6a | 10 | 478.2 | 478.22 | 0.02 | 2 | 9.6 | 9.56 | 5.9 | 5.9 | 0 | 吻合
4#墩 | 右侧 | 1a | 22 | 264.2 | 264.24 | 0.04 | 20 | 52.8 | 52.84 | 157.8 | 157.67 | -0.13 | 吻合
4#墩 | 右侧 | 2a | 22 | 164 | 164 | 0 | 20 | 32.8 | 32.8 | 97.9 | 97.88 | -0.02 | 吻合
4#墩 | 右侧 | 3a | 10 | 208 | 208 | 0 | 6 | 12.5 | 12.48 | 7.7 | 7.7 | 0 | 吻合
4#墩 | 右侧 | 4a | 10 | 208.7 | 208.72 | 0.02 | 3 | 6.3 | 6.26 | 3.9 | 3.86 | -0.04 | 吻合
4#墩 | 右侧 | 5a | 10 | 486.9 | 486.92 | 0.02 | 11 | 53.6 | 53.56 | 33 | 33.05 | 0.05 | 吻合
4#墩 | 右侧 | 6a | 10 | 477.9 | 477.92 | 0.02 | 2 | 9.6 | 9.56 | 5.9 | 5.9 | 0 | 吻合

## 3-挡块参数复核
挡块几何参数与钢筋根数一致性复核（第2、3页参数表与第1页大样对照）
说明：B0 核算值按第1页异形挡块平面标注的组成关系 B0＝6＋m0＋n0×10＋m0＋6 反算；1a 根数按“斜段档数 n0＋1 根＋两端各 1 根”＝n0＋3 校核。
结论：10 个挡块的 B0 组成关系与 1a/2a 根数关系全部成立；但 n0 表头单位“(根)”与该关系矛盾，详见问题清单第 4 项。
墩号 | 部位 | H(cm) | h(cm) | B0(cm) | B1(cm) | B2(cm) | B3(cm) | α(°) | β(°) | γ(°) | n0 (表注“根”) | m0(cm) | B0核算值 6+m0+n0×10+m0+6 | 偏差(cm) | 1a根数(表) | n0+3 | 判定
1#墩 | 左侧 | 50 | 28 | 200 | 47.5 | 48.7 | 46 | 89.3 | 90 | 88.5 | 17 | 9 | 200 | 0 | 20 | 20 | 一致
1#墩 | 右侧 | 50 | 28 | 200 | 46.1 | 45 | 47.2 | 90.7 | 90 | 91.2 | 17 | 9 | 200 | 0 | 20 | 20 | 一致
2#墩小里程 | 左侧 | 50 | 28 | 100 | 45 | 46.7 | 48.4 | 88 | 90 | 92 | 7 | 9 | 100 | 0 | 10 | 10 | 一致
2#墩大里程 | 左侧 | 50 | 28 | 100 | 54 | 56.6 | 59.1 | 87.1 | 90 | 92.9 | 7 | 9 | 100 | 0 | 10 | 10 | 一致
2#墩 | 右侧 | 50 | 28 | 200 | 48.9 | 45 | 49.6 | 92.2 | 90 | 92.6 | 17 | 9 | 200 | 0 | 20 | 20 | 一致
3#墩小里程 | 左侧 | 50 | 28 | 100 | 45.1 | 48 | 51 | 86.6 | 90 | 93.4 | 7 | 9 | 100 | 0 | 10 | 10 | 一致
3#墩大里程 | 左侧 | 50 | 28 | 100 | 53.4 | 57.1 | 60.8 | 85.7 | 90 | 94.3 | 7 | 9 | 100 | 0 | 10 | 10 | 一致
3#墩 | 右侧 | 50 | 28 | 200 | 51.4 | 45 | 52.6 | 93.6 | 90 | 94.3 | 17 | 9 | 200 | 0 | 20 | 20 | 一致
4#墩 | 左侧 | 50 | 28 | 200 | 45.1 | 53.4 | 44.1 | 85.3 | 90 | 84.7 | 17 | 9 | 200 | 0 | 20 | 20 | 一致
4#墩 | 右侧 | 50 | 28 | 200 | 53.2 | 45 | 54.3 | 94.7 | 90 | 95.3 | 17 | 9 | 200 | 0 | 20 | 20 | 一致

## 4-工程量合计复核
全桥桥墩挡块工程量合计复核（第3页合计表）
说明：分项小计累加＝第2页 10 个挡块“挡块小计”栏数值之和；图纸合计值取自第3页“全桥桥墩挡块数量合计”表。
项目 | 单位 | 图纸合计值 | 分项小计累加 | 偏差 | 结论
φ22 钢筋 | kg | 2038.3 | 2038.2 | -0.1 | 一致（差异为各分项四舍五入累积所致，不影响计量）
φ10 钢筋 | kg | 418.1 | 418.5 | 0.4 | 一致（差异为各分项四舍五入累积所致，不影响计量）
C35 混凝土 | m3 | 3.8 | 3.78 | -0.02 | 一致（3.78 取一位小数）
补充说明：
1. 第2页参数表中 5 个挡块的“挡块小计”与其明细累加存在 0.1kg 级差异（3#墩小里程左侧 φ22：78.1+49.0=127.1，表列 127.0；同块 φ10：4.0+2.0+19.1+3.4=28.5，表列 28.4；3#墩右侧 φ22：157.1+97.9=255.0，表列 255.1；3#墩右侧 φ10：7.7+3.9+32.9+5.9=50.4，表列 50.3；4#墩左侧 φ10：7.7+3.9+33.1+5.9=50.6，表列 50.5）。
2. 上述差异系按未圆整值累加后再圆整所致，属正常舍入，不影响材料计量；若要求表面完全闭合，建议统一按未圆整值累加后取一位小数。
3. 挡块数量：1#墩 2 块、2#墩 3 块、3#墩 3 块、4#墩 2 块，合计 10 块，与第3页布设参数表 10 行、第2页两表 10 组数据一致。

## 5-审查结论
审 查 结 论
图纸概况 | 本图册为差干互通立交及服务区 D匝道桥 桥墩防震挡块钢筋构造图（图号 S5-5（7）-15，共 3 页）。第1页为立面、平面、异形挡块平面、A-A 剖面及 1a～6a 钢筋大样与说明；第2页为 10 个挡块的“挡块类型参数表”；第3页为“挡块布设参数表”及“全桥桥墩挡块数量合计”。挡块为盖梁顶面外缘的纵向防震挡块，长 B0（100/200cm）、厚 B1/B2/B3（44～61cm）、高 H=50cm，内侧上部 28cm 设斜角。
总体评价 | 图纸参数化程度高、构造表达基本清晰，钢筋大样公式与参数表数据高度吻合。经逐项复核：60 项钢筋长度公式计算值与表中“长度”全部吻合（偏差≤0.05cm），共长、共重、分项小计及全桥合计均计算正确；10 个挡块的几何参数组成关系 B0=6+m0+n0×10+m0+6 全部成立。图纸不存在影响结构安全与工程量的计算错误，主要问题集中在图签签署、参数单位标注、文字表述及图表编制等方面。
主要问题 | 共列出问题 19 项（重要 4 项、一般 9 项、建议 6 项）。其中须在出图前修改的 4 项为：①图签“审定”栏空白；②“初审”与“分项/专业负责”同为一人，校审未分离；③注3 文字重复、打磨要求不清；④参数 n0 单位“(根)”与 B0 几何组成关系矛盾（按根理解 B0 将差 10cm）。
审查结论 | 结论：修改后通过。图纸主体内容（钢筋构造、长度计算、材料数量）正确可用，但图签签署不完整、n0 参数单位标注错误两项属出图质量问题，须修改并重新签署后方可用于施工；其余一般项与建议项宜一并完善。
后续建议 | 1. 补充梁体、支座示意及挡块内侧与梁体净距，便于现场核对垫块贴合；2. 明确挡块与盖梁的浇筑方式及混凝土标号关系；3. 将 n0 单位、合计表单位、表格编号等图表编制问题一次性梳理统一，避免同类问题在其他图册重复出现。
复核说明 | 本次复核基于 PDF 图纸的图面识读与公式反算，未取得盖梁、支座、梁体等相关图纸，凡涉及跨图册的构造关系（如挡块与梁体净距、盖梁钢筋干扰、混凝土标号衔接）均列为“需核实”类意见，最终以设计单位确认为准。