## 审查结论
桥墩防震挡块钢筋构造图 审查结论汇总
图纸名称 | 桥墩防震挡块钢筋构造图
图号 | S5-5(7)-15
所属项目 | 梅州平远至福建武平高速公路(广东段)差干互通立交及服务区D匝道桥（15标段 K38+500~K42+832.287）
设计单位 | 广东省交通规划设计研究院集团股份有限公司
审查范围 | 全图3页：第1页构造图与大样公式，第2页挡块类型参数表，第3页挡块布设参数表及全桥合计
审查对象 | 10个挡块：1#墩左/右侧、2#墩小里程左/大里程左/右侧、3#墩小里程左/大里程左/右侧、4#墩左/右侧
审查方式 | 高清矢量化渲染+逐格放大读图；几何参数跨页比对，钢筋长度按第1页公式逐根复算，工程量逐项复算
审查日期 | 2026-10-17
总体结论：未发现实质性错误
经逐项复核，全图数据体系自洽：10个挡块的几何参数在第2、3页完全一致；60项钢筋长度与第1页大样公式复算结果吻合（其中2项存在0.10cm的修约差异，见下表第2条）；共长、共重、挡块小计逐项吻合；第3页全桥合计与第2页分项累加一致（累计修约≤0.1kg、0.04m³）。上述差异均在正常制图修约范围内，不影响工程量统计与施工使用。
序号 | 检查类别 | 检查内容 | 审查结果 | 等级 | 说明
1 | 几何参数 | 第2页参数表与第3页布设表逐块比对（10挡块×9参数） | 全部一致 | 通过 | H=50、h=28、β=90为全桥统一值；B0/B1/B2/B3/α/γ逐块相同；每类挡块数量均为1个，全桥共10个
2 | 钢筋长度 | 第1页大样公式复算60项（6种钢筋×10挡块）：58项吻合、2项修约差异、0项超差 | 基本吻合 | 通过 | 3#墩大里程左侧 4a：图108.2 / 算108.3，差-0.10；3#墩右侧 4a：图208.5 / 算208.4，差+0.10。差异源于图纸对长度/角度的取位修约（角度仅给到0.1°），量级≤0.10cm，不影响工程量
3 | 共长复核 | 共长=长度×根数，60项逐项复核 | 全部吻合（修约≤0.05m） | 通过
4 | 共重复核 | 共重=共长×单位重量（0.00617d²，Φ22=2.986、Φ10=0.617kg/m），60项逐项复核 | 全部吻合（修约≤0.1kg） | 通过
5 | 挡块小计 | 第2页各挡块Φ22/Φ10分规格小计，10挡块×2项逐项复核 | 全部吻合（修约≤0.1kg） | 通过
6 | 全桥合计 | 第3页合计：Φ22=2038.3kg / Φ10=418.1kg / C35砼=3.8m³；第2页分项累加：Φ22=2038.4kg / Φ10=418.0kg / C35砼=3.76m³ | 一致（累计修约） | 通过 | Φ22差0.1kg、Φ10差0.1kg、C35差0.04m³，均为10个子项逐项取整后的累计修约，正常
7 | 下料提示 | 1a/5a/6a长度标注"均"（平均值） | 注意 | 提示 | 单根钢筋实际长度随平面位置渐变，施工下料时应按第1页大样逐根计算，不能直接按平均值统一下料
8 | 配筋规律 | n0（箍筋根数）与B0对应：B0=200cm→17根，B0=100cm→7根；m0=9cm全桥统一 | 规律一致 | 通过
含 AI 生成

## 挡块参数审查(第2页vs第3页)
墩台号 | 部位 | 数量(个) | H(cm) |  |  | h(cm) |  |  | B0(cm) |  |  | β(°) |  |  | B1(cm) |  |  | B2(cm) |  |  | B3(cm) |  |  | α(°) |  |  | γ(°) |  |  | n0(根) | m0(cm) | C35砼(m³)
|  |  | 第2页 | 第3页 | 一致 | 第2页 | 第3页 | 一致 | 第2页 | 第3页 | 一致 | 第2页 | 第3页 | 一致 | 第2页 | 第3页 | 一致 | 第2页 | 第3页 | 一致 | 第2页 | 第3页 | 一致 | 第2页 | 第3页 | 一致 | 第2页 | 第3页 | 一致
1#墩 | 左侧 | 1 | 50 | 50 | ✓ | 28 | 28 | ✓ | 200 | 200 | ✓ | 90 | 90 | ✓ | 47.5 | 47.5 | ✓ | 48.7 | 48.7 | ✓ | 46 | 46 | ✓ | 89.3 | 89.3 | ✓ | 88.5 | 88.5 | ✓ | 17 | 9 | 0.45
1#墩 | 右侧 | 1 | 50 | 50 | ✓ | 28 | 28 | ✓ | 200 | 200 | ✓ | 90 | 90 | ✓ | 46.1 | 46.1 | ✓ | 45 | 45 | ✓ | 47.2 | 47.2 | ✓ | 90.7 | 90.7 | ✓ | 91.2 | 91.2 | ✓ | 17 | 9 | 0.44
2#墩小里程 | 左侧 | 1 | 50 | 50 | ✓ | 28 | 28 | ✓ | 100 | 100 | ✓ | 90 | 90 | ✓ | 45 | 45 | ✓ | 46.7 | 46.7 | ✓ | 48.4 | 48.4 | ✓ | 88 | 88 | ✓ | 92 | 92 | ✓ | 7 | 9 | 0.22
2#墩大里程 | 左侧 | 1 | 50 | 50 | ✓ | 28 | 28 | ✓ | 100 | 100 | ✓ | 90 | 90 | ✓ | 54 | 54 | ✓ | 56.6 | 56.6 | ✓ | 59.1 | 59.1 | ✓ | 87.1 | 87.1 | ✓ | 92.9 | 92.9 | ✓ | 7 | 9 | 0.27
2#墩 | 右侧 | 1 | 50 | 50 | ✓ | 28 | 28 | ✓ | 200 | 200 | ✓ | 90 | 90 | ✓ | 48.9 | 48.9 | ✓ | 45 | 45 | ✓ | 49.6 | 49.6 | ✓ | 92.2 | 92.2 | ✓ | 92.6 | 92.6 | ✓ | 17 | 9 | 0.46
3#墩小里程 | 左侧 | 1 | 50 | 50 | ✓ | 28 | 28 | ✓ | 100 | 100 | ✓ | 90 | 90 | ✓ | 45.1 | 45.1 | ✓ | 48 | 48 | ✓ | 51 | 51 | ✓ | 86.6 | 86.6 | ✓ | 93.4 | 93.4 | ✓ | 7 | 9 | 0.23
3#墩大里程 | 左侧 | 1 | 50 | 50 | ✓ | 28 | 28 | ✓ | 100 | 100 | ✓ | 90 | 90 | ✓ | 53.4 | 53.4 | ✓ | 57.1 | 57.1 | ✓ | 60.8 | 60.8 | ✓ | 85.7 | 85.7 | ✓ | 94.3 | 94.3 | ✓ | 7 | 9 | 0.28
3#墩 | 右侧 | 1 | 50 | 50 | ✓ | 28 | 28 | ✓ | 200 | 200 | ✓ | 90 | 90 | ✓ | 51.4 | 51.4 | ✓ | 45 | 45 | ✓ | 52.6 | 52.6 | ✓ | 93.6 | 93.6 | ✓ | 94.3 | 94.3 | ✓ | 17 | 9 | 0.48
4#墩 | 左侧 | 1 | 50 | 50 | ✓ | 28 | 28 | ✓ | 200 | 200 | ✓ | 90 | 90 | ✓ | 45.1 | 45.1 | ✓ | 53.4 | 53.4 | ✓ | 44.1 | 44.1 | ✓ | 85.3 | 85.3 | ✓ | 84.7 | 84.7 | ✓ | 17 | 9 | 0.44
4#墩 | 右侧 | 1 | 50 | 50 | ✓ | 28 | 28 | ✓ | 200 | 200 | ✓ | 90 | 90 | ✓ | 53.2 | 53.2 | ✓ | 45 | 45 | ✓ | 54.3 | 54.3 | ✓ | 94.7 | 94.7 | ✓ | 95.3 | 95.3 | ✓ | 17 | 9 | 0.49
注：第2页为“挡块类型参数表”，第3页为“挡块布设参数表”，两页参数逐块完全一致；n0、m0、C35砼方量仅第2页载明。H、h、β、m0 全桥统一（50/28/90°/9cm）。
含 AI 生成

## 钢筋长度审查
墩台号 | 部位 | 编号 | 直径(mm) | 图纸长度(cm) | 公式计算(cm) | 偏差(cm) | 判定 | 标注 | 计算公式（据第1页大样）
1#墩 | 左侧 | 1a | 22 | 260.8 | 260.8 | 0 | 吻合 | 均长 | 221-h+(B1+B2+B3)/3-9/sinβ+√(h²+(9/sinβ)²)
1#墩 | 左侧 | 2a | 22 | 164 | 164 | 0 | 吻合 | — | 164（定长）
1#墩 | 左侧 | 3a | 10 | 208 | 208 | 0 | 吻合 | — | 20+(B0-12)/sinβ
1#墩 | 左侧 | 4a | 10 | 208 | 208 | 0 | 吻合 | — | (B0+8)/sinα
1#墩 | 左侧 | 5a | 10 | 484.2 | 484.2 | 0 | 吻合 | — | (B0/2-6)(1/sinα+1/sinγ)+(B0-12)/sinβ+B1+B2+12
1#墩 | 左侧 | 6a | 10 | 475.2 | 475.2 | 0 | 吻合 | 均长 | 5a-9/sinβ
1#墩 | 右侧 | 1a | 22 | 259.5 | 259.5 | 0 | 吻合 | 均长 | 221-h+(B1+B2+B3)/3-9/sinβ+√(h²+(9/sinβ)²)
1#墩 | 右侧 | 2a | 22 | 164 | 164 | 0 | 吻合 | — | 164（定长）
1#墩 | 右侧 | 3a | 10 | 208 | 208 | 0 | 吻合 | — | 20+(B0-12)/sinβ
1#墩 | 右侧 | 4a | 10 | 208 | 208 | 0 | 吻合 | — | (B0+8)/sinα
1#墩 | 右侧 | 5a | 10 | 479.1 | 479.1 | 0 | 吻合 | — | (B0/2-6)(1/sinα+1/sinγ)+(B0-12)/sinβ+B1+B2+12
1#墩 | 右侧 | 6a | 10 | 470.1 | 470.1 | 0 | 吻合 | 均长 | 5a-9/sinβ
2#墩小里程 | 左侧 | 1a | 22 | 260.1 | 260.1 | 0 | 吻合 | 均长 | 221-h+(B1+B2+B3)/3-9/sinβ+√(h²+(9/sinβ)²)
2#墩小里程 | 左侧 | 2a | 22 | 164 | 164 | 0 | 吻合 | — | 164（定长）
2#墩小里程 | 左侧 | 3a | 10 | 108 | 108 | 0 | 吻合 | — | 20+(B0-12)/sinβ
2#墩小里程 | 左侧 | 4a | 10 | 108.1 | 108.1 | 0 | 吻合 | — | (B0+8)/sinα
2#墩小里程 | 左侧 | 5a | 10 | 279.8 | 279.8 | 0 | 吻合 | — | (B0/2-6)(1/sinα+1/sinγ)+(B0-12)/sinβ+B1+B2+12
2#墩小里程 | 左侧 | 6a | 10 | 270.8 | 270.8 | 0 | 吻合 | 均长 | 5a-9/sinβ
2#墩大里程 | 左侧 | 1a | 22 | 270 | 270 | 0 | 吻合 | 均长 | 221-h+(B1+B2+B3)/3-9/sinβ+√(h²+(9/sinβ)²)
2#墩大里程 | 左侧 | 2a | 22 | 164 | 164 | 0 | 吻合 | — | 164（定长）
2#墩大里程 | 左侧 | 3a | 10 | 108 | 108 | 0 | 吻合 | — | 20+(B0-12)/sinβ
2#墩大里程 | 左侧 | 4a | 10 | 108.1 | 108.1 | 0 | 吻合 | — | (B0+8)/sinα
2#墩大里程 | 左侧 | 5a | 10 | 298.7 | 298.7 | 0 | 吻合 | — | (B0/2-6)(1/sinα+1/sinγ)+(B0-12)/sinβ+B1+B2+12
2#墩大里程 | 左侧 | 6a | 10 | 289.7 | 289.7 | 0 | 吻合 | 均长 | 5a-9/sinβ
2#墩 | 右侧 | 1a | 22 | 261.2 | 261.2 | 0 | 吻合 | 均长 | 221-h+(B1+B2+B3)/3-9/sinβ+√(h²+(9/sinβ)²)
2#墩 | 右侧 | 2a | 22 | 164 | 164 | 0 | 吻合 | — | 164（定长）
2#墩 | 右侧 | 3a | 10 | 208 | 208 | 0 | 吻合 | — | 20+(B0-12)/sinβ
2#墩 | 右侧 | 4a | 10 | 208.2 | 208.2 | 0 | 吻合 | — | (B0+8)/sinα
2#墩 | 右侧 | 5a | 10 | 482.1 | 482.1 | 0 | 吻合 | — | (B0/2-6)(1/sinα+1/sinγ)+(B0-12)/sinβ+B1+B2+12
2#墩 | 右侧 | 6a | 10 | 473.1 | 473.1 | 0 | 吻合 | 均长 | 5a-9/sinβ
3#墩小里程 | 左侧 | 1a | 22 | 261.4 | 261.4 | 0 | 吻合 | 均长 | 221-h+(B1+B2+B3)/3-9/sinβ+√(h²+(9/sinβ)²)
3#墩小里程 | 左侧 | 2a | 22 | 164 | 164 | 0 | 吻合 | — | 164（定长）
3#墩小里程 | 左侧 | 3a | 10 | 108 | 108 | 0 | 吻合 | — | 20+(B0-12)/sinβ
3#墩小里程 | 左侧 | 4a | 10 | 108.2 | 108.2 | 0 | 吻合 | — | (B0+8)/sinα
3#墩小里程 | 左侧 | 5a | 10 | 281.3 | 281.3 | 0 | 吻合 | — | (B0/2-6)(1/sinα+1/sinγ)+(B0-12)/sinβ+B1+B2+12
3#墩小里程 | 左侧 | 6a | 10 | 272.3 | 272.3 | 0 | 吻合 | 均长 | 5a-9/sinβ
3#墩大里程 | 左侧 | 1a | 22 | 270.5 | 270.5 | 0 | 吻合 | 均长 | 221-h+(B1+B2+B3)/3-9/sinβ+√(h²+(9/sinβ)²)
3#墩大里程 | 左侧 | 2a | 22 | 164 | 164 | 0 | 吻合 | — | 164（定长）
3#墩大里程 | 左侧 | 3a | 10 | 108 | 108 | 0 | 吻合 | — | 20+(B0-12)/sinβ
3#墩大里程 | 左侧 | 4a | 10 | 108.2 | 108.3 | -0.1 | 舍入差异 | — | (B0+8)/sinα
3#墩大里程 | 左侧 | 5a | 10 | 298.7 | 298.7 | 0 | 吻合 | — | (B0/2-6)(1/sinα+1/sinγ)+(B0-12)/sinβ+B1+B2+12
3#墩大里程 | 左侧 | 6a | 10 | 289.7 | 289.7 | 0 | 吻合 | 均长 | 5a-9/sinβ
3#墩 | 右侧 | 1a | 22 | 263.1 | 263.1 | 0 | 吻合 | 均长 | 221-h+(B1+B2+B3)/3-9/sinβ+√(h²+(9/sinβ)²)
3#墩 | 右侧 | 2a | 22 | 164 | 164 | 0 | 吻合 | — | 164（定长）
3#墩 | 右侧 | 3a | 10 | 208 | 208 | 0 | 吻合 | — | 20+(B0-12)/sinβ
3#墩 | 右侧 | 4a | 10 | 208.5 | 208.4 | 0.1 | 舍入差异 | — | (B0+8)/sinα
3#墩 | 右侧 | 5a | 10 | 484.9 | 484.9 | 0 | 吻合 | — | (B0/2-6)(1/sinα+1/sinγ)+(B0-12)/sinβ+B1+B2+12
3#墩 | 右侧 | 6a | 10 | 475.9 | 475.9 | 0 | 吻合 | 均长 | 5a-9/sinβ
4#墩 | 左侧 | 1a | 22 | 260.9 | 260.9 | 0 | 吻合 | 均长 | 221-h+(B1+B2+B3)/3-9/sinβ+√(h²+(9/sinβ)²)
4#墩 | 左侧 | 2a | 22 | 164 | 164 | 0 | 吻合 | — | 164（定长）
4#墩 | 左侧 | 3a | 10 | 208 | 208 | 0 | 吻合 | — | 20+(B0-12)/sinβ
4#墩 | 左侧 | 4a | 10 | 208.7 | 208.7 | 0 | 吻合 | — | (B0+8)/sinα
4#墩 | 左侧 | 5a | 10 | 487.2 | 487.2 | 0 | 吻合 | — | (B0/2-6)(1/sinα+1/sinγ)+(B0-12)/sinβ+B1+B2+12
4#墩 | 左侧 | 6a | 10 | 478.2 | 478.2 | 0 | 吻合 | 均长 | 5a-9/sinβ
4#墩 | 右侧 | 1a | 22 | 264.2 | 264.2 | 0 | 吻合 | 均长 | 221-h+(B1+B2+B3)/3-9/sinβ+√(h²+(9/sinβ)²)
4#墩 | 右侧 | 2a | 22 | 164 | 164 | 0 | 吻合 | — | 164（定长）
4#墩 | 右侧 | 3a | 10 | 208 | 208 | 0 | 吻合 | — | 20+(B0-12)/sinβ
4#墩 | 右侧 | 4a | 10 | 208.7 | 208.7 | 0 | 吻合 | — | (B0+8)/sinα
4#墩 | 右侧 | 5a | 10 | 486.9 | 486.9 | 0 | 吻合 | — | (B0/2-6)(1/sinα+1/sinγ)+(B0-12)/sinβ+B1+B2+12
4#墩 | 右侧 | 6a | 10 | 477.9 | 477.9 | 0 | 吻合 | 均长 | 5a-9/sinβ
汇总：60项中 58 项吻合、2 项存在≤0.10cm修约差异（黄色）、0 项超差（红色）。“均长”指图纸按平均长度标注；公式中 h、B0、B1、B2、B3、α、β、γ 取各挡块参数。
含 AI 生成

## 钢筋工程量审查
墩台号 | 部位 | 编号 | 直径(mm) | 长度(cm) | 根数 | 图纸共长(m) | 计算共长(m) | 偏差(m) | 图纸共重(kg) | 计算共重(kg) | 偏差(kg) | 判定
1#墩 | 左侧 | 1a | 22 | 260.8 | 20 | 52.2 | 52.16 | 0.04 | 155.8 | 155.76 | 0.04 | 吻合
1#墩 | 左侧 | 2a | 22 | 164 | 20 | 32.8 | 32.8 | 0 | 97.9 | 97.95 | -0.05 | 吻合
1#墩 | 左侧 | 3a | 10 | 208 | 6 | 12.5 | 12.48 | 0.02 | 7.7 | 7.7 | 0 | 吻合
1#墩 | 左侧 | 4a | 10 | 208 | 3 | 6.2 | 6.24 | -0.04 | 3.9 | 3.85 | 0.05 | 吻合
1#墩 | 左侧 | 5a | 10 | 484.2 | 11 | 53.3 | 53.26 | 0.04 | 32.9 | 32.86 | 0.04 | 吻合
1#墩 | 左侧 | 6a | 10 | 475.2 | 2 | 9.5 | 9.5 | 0 | 5.9 | 5.86 | 0.04 | 吻合
1#墩 | 右侧 | 1a | 22 | 259.5 | 20 | 51.9 | 51.9 | 0 | 155 | 154.99 | 0.01 | 吻合
1#墩 | 右侧 | 2a | 22 | 164 | 20 | 32.8 | 32.8 | 0 | 97.9 | 97.95 | -0.05 | 吻合
1#墩 | 右侧 | 3a | 10 | 208 | 6 | 12.5 | 12.48 | 0.02 | 7.7 | 7.7 | 0 | 吻合
1#墩 | 右侧 | 4a | 10 | 208 | 3 | 6.2 | 6.24 | -0.04 | 3.9 | 3.85 | 0.05 | 吻合
1#墩 | 右侧 | 5a | 10 | 479.1 | 11 | 52.7 | 52.7 | 0 | 32.5 | 32.52 | -0.02 | 吻合
1#墩 | 右侧 | 6a | 10 | 470.1 | 2 | 9.4 | 9.4 | 0 | 5.8 | 5.8 | 0 | 吻合
2#墩小里程 | 左侧 | 1a | 22 | 260.1 | 10 | 26 | 26.01 | -0.01 | 77.7 | 77.67 | 0.03 | 吻合
2#墩小里程 | 左侧 | 2a | 22 | 164 | 10 | 16.4 | 16.4 | 0 | 49 | 48.97 | 0.03 | 吻合
2#墩小里程 | 左侧 | 3a | 10 | 108 | 6 | 6.5 | 6.48 | 0.02 | 4 | 4 | 0 | 吻合
2#墩小里程 | 左侧 | 4a | 10 | 108.1 | 3 | 3.2 | 3.24 | -0.04 | 2 | 2 | 0 | 吻合
2#墩小里程 | 左侧 | 5a | 10 | 279.8 | 11 | 30.8 | 30.78 | 0.02 | 19 | 18.99 | 0.01 | 吻合
2#墩小里程 | 左侧 | 6a | 10 | 270.8 | 2 | 5.4 | 5.42 | -0.02 | 3.3 | 3.34 | -0.04 | 吻合
2#墩大里程 | 左侧 | 1a | 22 | 270 | 10 | 27 | 27 | 0 | 80.6 | 80.63 | -0.03 | 吻合
2#墩大里程 | 左侧 | 2a | 22 | 164 | 10 | 16.4 | 16.4 | 0 | 49 | 48.97 | 0.03 | 吻合
2#墩大里程 | 左侧 | 3a | 10 | 108 | 6 | 6.5 | 6.48 | 0.02 | 4 | 4 | 0 | 吻合
2#墩大里程 | 左侧 | 4a | 10 | 108.1 | 3 | 3.2 | 3.24 | -0.04 | 2 | 2 | 0 | 吻合
2#墩大里程 | 左侧 | 5a | 10 | 298.7 | 11 | 32.9 | 32.86 | 0.04 | 20.3 | 20.27 | 0.03 | 吻合
2#墩大里程 | 左侧 | 6a | 10 | 289.7 | 2 | 5.8 | 5.79 | 0.01 | 3.6 | 3.57 | 0.03 | 吻合
2#墩 | 右侧 | 1a | 22 | 261.2 | 20 | 52.2 | 52.24 | -0.04 | 156 | 156 | 0 | 吻合
2#墩 | 右侧 | 2a | 22 | 164 | 20 | 32.8 | 32.8 | 0 | 97.9 | 97.95 | -0.05 | 吻合
2#墩 | 右侧 | 3a | 10 | 208 | 6 | 12.5 | 12.48 | 0.02 | 7.7 | 7.7 | 0 | 吻合
2#墩 | 右侧 | 4a | 10 | 208.2 | 3 | 6.2 | 6.25 | -0.05 | 3.9 | 3.86 | 0.04 | 吻合
2#墩 | 右侧 | 5a | 10 | 482.1 | 11 | 53 | 53.03 | -0.03 | 32.7 | 32.72 | -0.02 | 吻合
2#墩 | 右侧 | 6a | 10 | 473.1 | 2 | 9.5 | 9.46 | 0.04 | 5.8 | 5.84 | -0.04 | 吻合
3#墩小里程 | 左侧 | 1a | 22 | 261.4 | 10 | 26.1 | 26.14 | -0.04 | 78.1 | 78.06 | 0.04 | 吻合
3#墩小里程 | 左侧 | 2a | 22 | 164 | 10 | 16.4 | 16.4 | 0 | 49 | 48.97 | 0.03 | 吻合
3#墩小里程 | 左侧 | 3a | 10 | 108 | 6 | 6.5 | 6.48 | 0.02 | 4 | 4 | 0 | 吻合
3#墩小里程 | 左侧 | 4a | 10 | 108.2 | 3 | 3.2 | 3.25 | -0.05 | 2 | 2.01 | -0.01 | 吻合
3#墩小里程 | 左侧 | 5a | 10 | 281.3 | 11 | 30.9 | 30.94 | -0.04 | 19.1 | 19.09 | 0.01 | 吻合
3#墩小里程 | 左侧 | 6a | 10 | 272.3 | 2 | 5.4 | 5.45 | -0.05 | 3.4 | 3.36 | 0.04 | 吻合
3#墩大里程 | 左侧 | 1a | 22 | 270.5 | 10 | 27.1 | 27.05 | 0.05 | 80.8 | 80.78 | 0.02 | 吻合
3#墩大里程 | 左侧 | 2a | 22 | 164 | 10 | 16.4 | 16.4 | 0 | 49 | 48.97 | 0.03 | 吻合
3#墩大里程 | 左侧 | 3a | 10 | 108 | 6 | 6.5 | 6.48 | 0.02 | 4 | 4 | 0 | 吻合
3#墩大里程 | 左侧 | 4a | 10 | 108.2 | 3 | 3.2 | 3.25 | -0.05 | 2 | 2.01 | -0.01 | 吻合
3#墩大里程 | 左侧 | 5a | 10 | 298.7 | 11 | 32.9 | 32.86 | 0.04 | 20.3 | 20.27 | 0.03 | 吻合
3#墩大里程 | 左侧 | 6a | 10 | 289.7 | 2 | 5.8 | 5.79 | 0.01 | 3.6 | 3.57 | 0.03 | 吻合
3#墩 | 右侧 | 1a | 22 | 263.1 | 20 | 52.6 | 52.62 | -0.02 | 157.1 | 157.14 | -0.04 | 吻合
3#墩 | 右侧 | 2a | 22 | 164 | 20 | 32.8 | 32.8 | 0 | 97.9 | 97.95 | -0.05 | 吻合
3#墩 | 右侧 | 3a | 10 | 208 | 6 | 12.5 | 12.48 | 0.02 | 7.7 | 7.7 | 0 | 吻合
3#墩 | 右侧 | 4a | 10 | 208.5 | 3 | 6.3 | 6.25 | 0.05 | 3.9 | 3.86 | 0.04 | 吻合
3#墩 | 右侧 | 5a | 10 | 484.9 | 11 | 53.3 | 53.34 | -0.04 | 32.9 | 32.91 | -0.01 | 吻合
3#墩 | 右侧 | 6a | 10 | 475.9 | 2 | 9.5 | 9.52 | -0.02 | 5.9 | 5.87 | 0.03 | 吻合
4#墩 | 左侧 | 1a | 22 | 260.9 | 20 | 52.2 | 52.18 | 0.02 | 155.9 | 155.82 | 0.08 | 吻合
4#墩 | 左侧 | 2a | 22 | 164 | 20 | 32.8 | 32.8 | 0 | 97.9 | 97.95 | -0.05 | 吻合
4#墩 | 左侧 | 3a | 10 | 208 | 6 | 12.5 | 12.48 | 0.02 | 7.7 | 7.7 | 0 | 吻合
4#墩 | 左侧 | 4a | 10 | 208.7 | 3 | 6.3 | 6.26 | 0.04 | 3.9 | 3.86 | 0.04 | 吻合
4#墩 | 左侧 | 5a | 10 | 487.2 | 11 | 53.6 | 53.59 | 0.01 | 33.1 | 33.07 | 0.03 | 吻合
4#墩 | 左侧 | 6a | 10 | 478.2 | 2 | 9.6 | 9.56 | 0.04 | 5.9 | 5.9 | 0 | 吻合
4#墩 | 右侧 | 1a | 22 | 264.2 | 20 | 52.8 | 52.84 | -0.04 | 157.8 | 157.8 | 0 | 吻合
4#墩 | 右侧 | 2a | 22 | 164 | 20 | 32.8 | 32.8 | 0 | 97.9 | 97.95 | -0.05 | 吻合
4#墩 | 右侧 | 3a | 10 | 208 | 6 | 12.5 | 12.48 | 0.02 | 7.7 | 7.7 | 0 | 吻合
4#墩 | 右侧 | 4a | 10 | 208.7 | 3 | 6.3 | 6.26 | 0.04 | 3.9 | 3.86 | 0.04 | 吻合
4#墩 | 右侧 | 5a | 10 | 486.9 | 11 | 53.6 | 53.56 | 0.04 | 33 | 33.05 | -0.05 | 吻合
4#墩 | 右侧 | 6a | 10 | 477.9 | 2 | 9.6 | 9.56 | 0.04 | 5.9 | 5.9 | 0 | 吻合
计算口径：共长=长度×根数；共重=共长×单位重量，单位重量=0.00617d²（Φ22→2.986、Φ10→0.617 kg/m），与图纸取值口径一致。60项中偏差均在±0.1修约范围内。
含 AI 生成

## 小计与合计审查
一、挡块小计复核（第2页）
墩台号 | 部位 | Φ22图纸(kg) | Φ22计算(kg) | 偏差 | Φ10图纸(kg) | Φ10计算(kg) | 偏差 | C35砼(m³) | 判定
1#墩 | 左侧 | 253.7 | 253.71 | -0.01 | 50.3 | 50.28 | 0.02 | 0.45 | 吻合
1#墩 | 右侧 | 252.9 | 252.94 | -0.04 | 49.9 | 49.87 | 0.03 | 0.44 | 吻合
2#墩小里程 | 左侧 | 126.7 | 126.65 | 0.05 | 28.3 | 28.33 | -0.03 | 0.22 | 吻合
2#墩大里程 | 左侧 | 129.6 | 129.6 | 0 | 29.8 | 29.85 | -0.05 | 0.27 | 吻合
2#墩 | 右侧 | 254 | 253.95 | 0.05 | 50.1 | 50.11 | -0.01 | 0.46 | 吻合
3#墩小里程 | 左侧 | 127 | 127.04 | -0.04 | 28.4 | 28.45 | -0.05 | 0.23 | 吻合
3#墩大里程 | 左侧 | 129.8 | 129.75 | 0.05 | 29.9 | 29.85 | 0.05 | 0.28 | 吻合
3#墩 | 右侧 | 255.1 | 255.09 | 0.01 | 50.3 | 50.34 | -0.04 | 0.48 | 吻合
4#墩 | 左侧 | 253.8 | 253.77 | 0.03 | 50.5 | 50.53 | -0.03 | 0.44 | 吻合
4#墩 | 右侧 | 255.8 | 255.75 | 0.05 | 50.5 | 50.51 | -0.01 | 0.49 | 吻合
二、全桥合计复核（第3页）
项目 | 图纸合计 | 分项累加 | 偏差 | 判定 | 说明
Φ22钢筋(kg) | 2038.3 | 2038.4 | -0.1 | 一致(累计修约) | 10个挡块Φ22小计累加
Φ10钢筋(kg) | 418.1 | 418 | 0.1 | 一致(累计修约) | 10个挡块Φ10小计累加
C35砼(m³) | 3.8 | 3.76 | 0.04 | 一致(累计修约) | 10个挡块方量累加
挡块数量(个) | — | 10 | — | 一致 | 第3页每类挡块数量均为1，共10个
含 AI 生成