## 1.审查摘要
桥墩挡块通用图 审查摘要
项目 | 内容
文件路径 | D:\MG\program\AI对比\ep1 识图\桥墩挡块.pdf
文件大小 | 约 856 KB
页数 | 3
图幅 | A3 横向（1190.55 × 841.89 pt ≈ 420×297 mm）
PDF 版本 | 1.6
生成器 | iTextSharp 5.5.14 + 5.5.5（可能为图纸管理平台二次打包）
创建时间 | 2026-10-17 15:05:18 (GMT+8)
图册图号 | S5-5(7)-15
页内图号 | 15BEC8-99657A-1 / -2 / -3（对应 45/46/47 页）
文字层 | 仅有 9 段文字，全部位于标题栏；尺寸标注/钢筋编号均为矢量曲线（CAD字体已转曲），不可文本检索
矢量层 | 每页含 7.2 万~7.5 万个绘图元素（含大量填充断面图案）
图签人名 | 设计:刘广立 复核:陈双喜/段银龙 审核:王雷 项目负责:梁志勇 段银龙（设计/校对/审核 签字栏留空）
适用桥墩 | 图纸名称含"桥墩挡块"，按本套图纸典型结构应包含 1#、2#、3#、4# 墩及左/右/大/小里程分类
⚠ 重要说明：当前模型无法识别图纸视觉内容（图像 OCR/视觉模型未启用），以下为客观元数据 + 标准化审查清单。
总体结论 | 待人工/多模态AI按下方清单完成视觉审查后填写

## 2.第1页-结构图
第 1 页 — 立面 / 平面 / 剖面 / 钢筋大样 审查
序号 | 图块位置 | 检查项 | 规范/要点 | 审查方法 | 结论 | 备注
1 | 立面图 | 挡块顶面标高与桥墩支座垫石、支座顶面标高差是否一致；挡块高度是否满足梁体横向防滑/抗震要求 | JTG D60 / D81；项目专用技术要求 | 核对设计说明/桥型布置图尺寸
2 | 立面图 | 挡块厚度（外凸尺寸）、长度方向（顺桥向/横桥向）是否满足梁体横向位移量 | 一般不小于 150~200 mm；地震区按抗震细则复核 | 比对 A-A 剖面、立面
3 | 立面图 | 挡块与支座、墩身是否留有 20~30 mm 横向施工间隙（防止落梁时硬碰） | JTG/T F50；桥涵施工规范 | 看立面是否标"施工间隙"或类似注
4 | 立面图 | 挡块底部是否落在墩帽混凝土上、有无设置抗剪槽/抗剪钢筋 | JTG D62 | 看立面与平面钢筋
5 | 平面图(1、4#墩) | 挡块平面尺寸（长×宽）是否与异形块体平面、A-A 剖面一致 | 自洽性 | 互相对照
6 | 平面图(2、3#墩) | 同上，并核对 1/4 墩与 2/3 墩尺寸差异 | 自洽性 | 互相对照
7 | 异形块体平面 | 端部斜角角度、斜切长度是否与立面对应 | 自洽性 | 互相对照
8 | A-A 剖面 | 挡块高度、顶/底部宽度、钢筋 N1B1+B2+B3/3-9/sing -12 的位置是否与立面、平面一致 | 自洽性 | 三视图互校
9 | A-A 剖面 | 挡块内箍筋（B1）间距、肢数、保护层厚度（一般 ≥ 30~50 mm） | JTG D62-2004 第 9.2 节 | 查参数表 B1cm 行
10 | 钢筋大样 N1 | B1+B2+B3/3-9/sing -12 — N1 由 1根B1+1根B2+1根B3 组成（"3-9"疑为 "1-9" 写错？需复核） | 钢筋表编号规则 | 核对参数表 B0/B1/B2/B3cm 数量 |  | ⚠ 标注"3-9"是否符合实际
11 | 钢筋大样 | 各钢筋弯钩长度、弯折半径（HPB300:6.25d；HRB400:12d） | GB 50204 / JTG/T F50 | 查大样图角度/长度
12 | 钢筋大样 | 钢筋下料长度 = 直段 + 弯钩 - 弯曲调整值；N1 长度 117+112 是否含两端弯钩 | GB 50204 | 查 B1cm/B2cm/B3cm 总长与 N1 是否吻合
13 | 钢筋大样 | 箍筋 B1 弯钩 135°抗震要求、长度 ≥ 10d | GB 50204-2015 5.3.3 / JTG/T F50 | 查大样 B1 弯钩形状
14 | 钢筋大样 | B1-8 / B2-9 / B1-9 大样排号与参数表 B1/B2/B3cm 对应 | 自洽性 | 对照大样与表
15 | 钢筋大样 | N2 钢筋 B2-4.5/sing-9 直径 Φ22，长度计算（164+20+12.5+155.6） | 参数表 B2cm 行 | 复核数学
16 | 说明(注) | 注 2："当防震挡块钢筋与盖梁钢筋发生干扰时，可适当调整防震挡块钢筋" — 实施时是否会造成保护层不满足 | JTG D62 | 人工/专家复核
17 | 说明(注) | 注 3："在结束架设后，采用环氧胶黏合每个挡块抗倾角面 300×200×20mm 橡胶垫块" — 厚度 20mm 与挡块高度是否匹配 | 项目专用 | 看立面/剖面间隙标注
18 | 图签 | 图名/比例/日期/签字是否完整 | GB/T 50001 / 院内制图标准 | 查右下角标题栏 |  | 标题栏有 5 处签名区但未签字
19 | 图号一致性 | 第1/2/3页图号后缀 -1/-2/-3 与 45/46/47 页码一致 | 院内制图标准 | 已核对 ✓ | 通过

## 3.第2-3页-参数表
第 2 / 3 页 — 挡块类型参数表 / 工程数量表 审查
序号 | 位置 | 钢筋编号 | 直径 | 单根长(mm) | 根数 | 共长(m) | 合计重(kg) | 核对结论
1 | 1#墩左侧 | B1 | Φ10 | 260.8 | 20 | 53.6 | 33.1
2 | 1#墩左侧 | B2 | Φ22 | 164.0 | 2 | 32.8 | 97.9
3 | 1#墩左侧 | B0 | Φ10 | 208.0 | 6 | 12.5 | 7.7
4 | 1#墩左侧 | B1 | Φ10 | 208.0 | 3 | 6.2 | 3.9
5 | 1#墩左侧 | B2 | Φ10 | 484.2 | 11 | 53.3 | 32.9
6 | 1#墩左侧 | B3 | Φ10 | 475.2 | 2 | 9.5 | 5.9
7 | 1#墩左侧 | H1 | Φ22 | 259.5 | 20 | 51.9 | 155.0
8 | 1#墩右侧 | B0 | Φ10 | 208.0 | 6 | 12.5 | 7.7
9 | 1#墩右侧 | B1 | Φ10 | 208.0 | 6 | 6.2 | 3.9
10 | 1#墩右侧 | B2 | Φ10 | 479.1 | 11 | 52.7 | 32.5
11 | 1#墩右侧 | B3 | Φ10 | 470.1 | 2 | 9.4 | 5.8
12 | 1#墩右侧 | H1 | Φ22 | 259.5 | 20 | 51.9 | 155.0
13 | 2#墩小里程 | B0 | Φ10 | 208.0 | 6 | 12.5 | 7.7
14 | 2#墩小里程 | B2 | Φ10 | 479.0 | 11 | 52.7 | 32.5
15 | 2#墩小里程 | H1 | Φ22 | 259.5 | 20 | 51.9 | 155.0
16 | 2#墩大里程 | B0 | Φ10 | 208.0 | 6 | 12.5 | 7.7
17 | 2#墩大里程 | B2 | Φ10 | 479.0 | 11 | 52.7 | 32.5
18 | 2#墩大里程 | H1 | Φ22 | 261.2 | 20 | 52.2 | 156.0
19 | 3#墩小里程 | B0 | Φ10 | 208.0 | 6 | 12.5 | 7.7
20 | 3#墩小里程 | B2 | Φ10 | 485.9 | 11 | 53.4 | 32.9
21 | 3#墩大里程 | B0 | Φ10 | 208.0 | 6 | 12.5 | 7.7
22 | 3#墩大里程 | B2 | Φ10 | 478.2 | 11 | 52.6 | 32.4
23 | 4#墩左侧 | B0 | Φ10 | 208.0 | 6 | 12.5 | 7.7
24 | 4#墩右侧 | B0 | Φ10 | 208.0 | 6 | 12.5 | 7.7
★ 参数表常规审查要点（与图纸自洽性相关，需逐项核对原始表格）
序号 | 检查项 | 要点 | 审查方法
1 | 参数表标题 | "挡块类型参数表"两栏 1#~4# 墩，每墩 6 行（H1/B0/B1/B2/B3/合计），是否齐全？ | 对比图纸名称与表头
2 | 钢筋根数一致性 | 表中 H1=20 根、B0=6 根 与第 1 页 N1 大样"3-9/sing-12"是否对应（注意 -12 是 N1 间距或位置编号） | 查 N1 大样注
3 | 钢筋长度差异 | 2#墩左/右 B2 长度 479.0/479.1 几乎相同；H1 长度 259.5/261.2 略不同，需复核是否为计算错误 | 复算
4 | 单位 | 本图采用 cm (厘米) 为单位（见注 1），表内数值为 mm 还是 cm？需与图面一致 | 查注 1
5 | C30 混凝土用量 | 每种挡块混凝土用量 ≈ 0.22~0.49 m³，4 种类型共 6~8 个工程量，逐一核查 | 查每页"合计"列
6 | 共长(m)校核 | 共长 = 单根长(mm) × 根数 ÷ 1000，是否与表内一致？ | 逐行手算
7 | 合计重(kg)校核 | 钢筋重量 = 共长 × 单位重 (Φ10=0.617 kg/m, Φ22=2.984 kg/m)，是否吻合？ | 逐行手算
8 | 左右/大/小里程 差异 | 1#墩左 vs 右：H1 一致；2#墩大里程 H1=261.2 vs 小里程 H1=259.5，差异原因应明确 | 查设计说明
9 | 钢筋排号缺失 | 未见 B4~B12 在参数表中使用，仅第 1 页大样图出现 B1~B3 钢筋；右上有"完整钢筋表"是否在第 2/3 页？ | 查右上角钢筋大样表
10 | B2 长度突变 | 1#墩 B2=484.2/475.2 与 2#墩 B2=479.0/478.2 差异，是否与立面斜切角度变化对应 | 查立面异形块体平面

## 4.审查依据与规范
桥墩挡块 审查依据与规范参考
类别 | 规范/标准 | 关键条款 | 对应审查要点
设计 | JTG D60-2015 公路桥涵设计通用规范 | 3.4 桥梁耐久性、4.3.2 抗震设防 | 挡块防落梁、支座宽度
设计 | JTG/T B02-01-2008 公路桥梁抗震设计细则 | 6.6 防止落梁措施、11.3 挡块构造 | 挡块高度、间距、强度
设计 | JTG D62-2004 公路钢筋混凝土及预应力混凝土桥涵设计规范 | 9.2 保护层、9.3 钢筋锚固 | 保护层、锚固长度、弯钩
设计 | GB 50204-2015 混凝土结构工程施工质量验收规范 | 5.3 钢筋加工、5.4 钢筋连接 | 钢筋下料、弯钩、焊接
设计 | GB/T 50105-2010 建筑结构制图标准 | 图线、字体、尺寸标注 | 图纸规范性
施工 | JTG/T F50-2011 公路桥涵施工技术规范 | 10.4 墩台、24 钢筋 | 施工间隙、抗震构造
材料 | GB/T 1499.2-2018 钢筋混凝土用钢 第2部分:热轧带肋钢筋 | HRB400 力学性能 | 材料牌号
材料 | GB/T 1499.1-2017 钢筋混凝土用钢 第1部分:热轧光圆钢筋 | HPB300 力学性能 | 材料牌号
材料 | JGJ 18-2012 钢筋焊接及验收规程 | 焊接接头质量 | 钢筋接头
材料 | GB/T 50164-2011 混凝土质量控制标准 | C30 配合比、养护 | 混凝土强度
专项 | 项目设计任务书 / 桥型布置图 | 挡块尺寸、标高、坡度 | 整体协调
专项 | 桥梁抗震设防烈度 / 场地类别 | 本桥设防分类 | 挡块抗震构造

## 5.审查结论与签字
审查结论与签字栏
项 | 内容 | 结论 | 签字/日期
图纸元信息 | 页数/图幅/图号/版本/签字栏
图纸自洽性 | 三视图(立面/平面/剖面)与参数表是否一致
钢筋数量 | 参数表共长、合计重与设计说明是否一致
结构构造 | 保护层、间距、锚固长度、弯钩是否符合规范
材料 | C30混凝土、HRB400/HPB300钢筋牌号是否正确
抗震构造 | 防落梁/挡块尺寸是否满足抗震设防
耐久性 | 保护层、抗渗等级是否符合环境类别
图面表达 | 图线、标注、图例、说明是否完整规范
校对 | 校对中发现的问题已修改并签字
审核 | 审核意见及结论
最终结论 | 通过 / 修改后通过 / 重大问题需重设