## 问题清单
序号 | 位置 | 问题类别 | 问题描述 | 依据/核算 | 严重程度 | 修改建议
1 | 第1页 注1 | 单位标注 | 注1写"本图尺寸均以毫米为单位"，但图中尺寸（6、9、22、117、120、164等）及参数表H、B0、B1~B3、钢筋长度均为厘米。 | 2a=120+22+22=164 与表中长度(cm)一致；参数表明确标注(cm)。按毫米理解则挡块高仅5cm，明显不符。 | 高 | 改为"本图尺寸除钢筋直径以毫米计外，余均以厘米为单位"。
2 | 第1页 1a大样 | 钢筋长度公式 | 1a下料公式"221-h+…"未计入大样两端标注的22cm弯钩；而同图2a长度164=120+22+22已计入弯钩，口径不一致。 | 按大样逐段相加：117+(117-h)+22+22+[(B1+B2+B3)/3-9/sinβ-12]+√(h²+(9/sinβ)²)=266-h+…，比公式多约45cm。以1#墩左侧为例：图表260.8cm，按大样约305.8cm，20根合计差约9m、Φ22约27kg/个。 | 高 | 核实1a两端22cm是否为弯钩/锚固段。若是，修正公式及第2、3页全部1a长度和Φ22数量；若不是，在大样中删除或注明该尺寸。
3 | 第1页 3a大样 | 标注矛盾 | 3a大样竖向尺寸标为"(B0-12)/sinα"，引线长度公式却为"20+(B0-12)/sinβ"。 | 表中3a=208.0(B0=200)/108.0(B0=100)，与sinβ(β=90°)公式吻合；平面图中3a沿β侧直边布置，6a大样同一边也标为(B0-12)/sinβ。 | 中 | 将3a大样尺寸改为"(B0-12)/sinβ"。
4 | 第1页 5a/6a大样 | 钢筋长度公式 | 5a、6a公式末项"+12"与大样不符：两边(B1-9)、(B2-9)扣18，两端弯钩10+10=20，按图应为"+2"。 | 5a：各边之和=侧边+B1+B2-18+20=侧边+B1+B2+2；公式为+12，每根多10cm。6a同理（多10cm）。若"+12"含弯曲调整/135°弯钩增加长度，应在图中注明。 | 中 | 核实箍筋弯钩长度（如按135°弯钩平直段10d另计）；统一大样标注与公式，或在注中说明计算口径。
5 | 第1页 平面/A-A | 根数核对 | 1a、2a根数与平面钢筋间距不对应：B0=200时n0=17，间距10cm，应有18个位置，表中1a、2a各20根；B0=100时n0=7（8个位置），表中各10根。 | m0+n0×10+m0=9+170+9=188=B0-12，间距关系成立；但根数=n0+1+2，多出的2根未在图中表达位置。 | 中 | 核实是否在端部/转角另设加强筋；如是，在平面图中示出；如否，修正为n0+1根并重算数量。
6 | 第1页 A-A | 根数核对 | A-A竖向箍筋间距为13×9，即14层，而5a(11根)+6a(2根)=13层，少1层。 | 13个间距对应14层箍筋。 | 中 | 核实最下层是否在盖梁内由盖梁钢筋代替；如需14层，补足5a根数并重算Φ10数量。
7 | 第1页 注3 | 文字 | 注3"注意需粘贴前需将橡胶垫块打磨"语句重复"需"，且前文称"橡胶缓冲块"、后文称"橡胶垫块"，名称不统一。 | — | 低 | 改为"粘贴前应将橡胶缓冲块粘贴面打磨"。
8 | 第1页 注 | 说明缺项 | 未注明钢筋牌号（如HRB400）、混凝土保护层厚度及1a/2a锚入盖梁的锚固长度要求。 | 图中仅可推出保护层约6cm，未见文字说明。 | 低 | 补充钢筋牌号、保护层厚度、锚固长度及与盖梁同步浇筑/植筋等施工要求。
9 | 第3页 数量合计 | 汇总误差 | Φ22合计2038.3kg，按第2页各挡块小计相加为2038.4kg；Φ10合计418.1kg，相加为418.0kg。 | 差值0.1kg，属四舍五入口径差异（按未取整值汇总）。 | 低 | 统一按表中取整值汇总，或注明合计按精确值计算。
10 | 第3页 数量合计 | 表格格式 | "全桥桥墩挡块数量合计"表Φ22、Φ10一栏未注单位(kg)，表头缺列名。 | — | 低 | 补充表头"材料/数量"及单位kg。
11 | 图签 | 签署 | 图签"审定"栏为空（斜线）。 | — | 低 | 确认是否需审定签字；若需要，补签。
12 | 第2、3页 | 一致性复核（无问题） | 第2页参数（H、h、B0、B1、B2、B3、α、β、γ）与第3页布设参数表10个挡块全部一致；各钢筋长度按图示公式复算均吻合（误差≤0.05cm）；共长、共重、小计、C35混凝土方量复核均在取整误差内。 | 见"钢筋复核计算"和"挡块汇总复核"工作表。 | — | —

## 钢筋复核计算
墩号 | 部位 | 钢筋编号 | 直径(mm) | 图表长度(cm) | 公式复算长度(cm) | 差值(cm) | 根数 | 图表共长(m) | 复算共长(m) | 图表共重(kg) | 复算共重(kg) | 结论
1#墩 | 左侧 | 1a | 22 | 260.8 | 260.81 | -0.01 | 20 | 52.2 | 52.16 | 155.8 | 155.77 | 一致
1#墩 | 左侧 | 2a | 22 | 164 | 164 | 0 | 20 | 32.8 | 32.8 | 97.9 | 97.95 | 一致
1#墩 | 左侧 | 3a | 10 | 208 | 208 | 0 | 6 | 12.5 | 12.48 | 7.7 | 7.7 | 一致
1#墩 | 左侧 | 4a | 10 | 208 | 208.04 | -0.04 | 3 | 6.2 | 6.24 | 3.9 | 3.85 | 一致
1#墩 | 左侧 | 5a | 10 | 484.2 | 484.24 | -0.04 | 11 | 53.3 | 53.27 | 32.9 | 32.87 | 一致
1#墩 | 左侧 | 6a | 10 | 475.2 | 475.24 | -0.04 | 2 | 9.5 | 9.5 | 5.9 | 5.86 | 一致
1#墩 | 右侧 | 1a | 22 | 259.5 | 259.51 | -0.01 | 20 | 51.9 | 51.9 | 155 | 154.99 | 一致
1#墩 | 右侧 | 2a | 22 | 164 | 164 | 0 | 20 | 32.8 | 32.8 | 97.9 | 97.95 | 一致
1#墩 | 右侧 | 3a | 10 | 208 | 208 | 0 | 6 | 12.5 | 12.48 | 7.7 | 7.7 | 一致
1#墩 | 右侧 | 4a | 10 | 208 | 208.03 | -0.03 | 3 | 6.2 | 6.24 | 3.9 | 3.85 | 一致
1#墩 | 右侧 | 5a | 10 | 479.1 | 479.13 | -0.03 | 11 | 52.7 | 52.7 | 32.5 | 32.52 | 一致
1#墩 | 右侧 | 6a | 10 | 470.1 | 470.13 | -0.03 | 2 | 9.4 | 9.4 | 5.8 | 5.8 | 一致
2#墩小里程 | 左侧 | 1a | 22 | 260.1 | 260.11 | -0.01 | 10 | 26 | 26.01 | 77.7 | 77.68 | 一致
2#墩小里程 | 左侧 | 2a | 22 | 164 | 164 | 0 | 10 | 16.4 | 16.4 | 49 | 48.97 | 一致
2#墩小里程 | 左侧 | 3a | 10 | 108 | 108 | 0 | 6 | 6.5 | 6.48 | 4 | 4 | 一致
2#墩小里程 | 左侧 | 4a | 10 | 108.1 | 108.05 | 0.05 | 3 | 3.2 | 3.24 | 2 | 2 | 一致
2#墩小里程 | 左侧 | 5a | 10 | 279.8 | 279.75 | 0.05 | 11 | 30.8 | 30.77 | 19 | 18.99 | 一致
2#墩小里程 | 左侧 | 6a | 10 | 270.8 | 270.75 | 0.05 | 2 | 5.4 | 5.42 | 3.3 | 3.34 | 一致
2#墩大里程 | 左侧 | 1a | 22 | 270 | 269.98 | 0.02 | 10 | 27 | 27 | 80.6 | 80.62 | 一致
2#墩大里程 | 左侧 | 2a | 22 | 164 | 164 | 0 | 10 | 16.4 | 16.4 | 49 | 48.97 | 一致
2#墩大里程 | 左侧 | 3a | 10 | 108 | 108 | 0 | 6 | 6.5 | 6.48 | 4 | 4 | 一致
2#墩大里程 | 左侧 | 4a | 10 | 108.1 | 108.11 | -0.01 | 3 | 3.2 | 3.24 | 2 | 2 | 一致
2#墩大里程 | 左侧 | 5a | 10 | 298.7 | 298.71 | -0.01 | 11 | 32.9 | 32.86 | 20.3 | 20.27 | 一致
2#墩大里程 | 左侧 | 6a | 10 | 289.7 | 289.71 | -0.01 | 2 | 5.8 | 5.79 | 3.6 | 3.58 | 一致
2#墩 | 右侧 | 1a | 22 | 261.2 | 261.24 | -0.04 | 20 | 52.2 | 52.25 | 156 | 156.03 | 一致
2#墩 | 右侧 | 2a | 22 | 164 | 164 | 0 | 20 | 32.8 | 32.8 | 97.9 | 97.95 | 一致
2#墩 | 右侧 | 3a | 10 | 208 | 208 | 0 | 6 | 12.5 | 12.48 | 7.7 | 7.7 | 一致
2#墩 | 右侧 | 4a | 10 | 208.2 | 208.17 | 0.03 | 3 | 6.2 | 6.24 | 3.9 | 3.85 | 一致
2#墩 | 右侧 | 5a | 10 | 482.1 | 482.07 | 0.03 | 11 | 53 | 53.03 | 32.7 | 32.72 | 一致
2#墩 | 右侧 | 6a | 10 | 473.1 | 473.07 | 0.03 | 2 | 9.5 | 9.46 | 5.8 | 5.84 | 一致
3#墩小里程 | 左侧 | 1a | 22 | 261.4 | 261.44 | -0.04 | 10 | 26.1 | 26.14 | 78.1 | 78.07 | 一致
3#墩小里程 | 左侧 | 2a | 22 | 164 | 164 | 0 | 10 | 16.4 | 16.4 | 49 | 48.97 | 一致
3#墩小里程 | 左侧 | 3a | 10 | 108 | 108 | 0 | 6 | 6.5 | 6.48 | 4 | 4 | 一致
3#墩小里程 | 左侧 | 4a | 10 | 108.2 | 108.16 | 0.04 | 3 | 3.2 | 3.24 | 2 | 2 | 一致
3#墩小里程 | 左侧 | 5a | 10 | 281.3 | 281.26 | 0.04 | 11 | 30.9 | 30.94 | 19.1 | 19.09 | 一致
3#墩小里程 | 左侧 | 6a | 10 | 272.3 | 272.26 | 0.04 | 2 | 5.4 | 5.45 | 3.4 | 3.36 | 一致
3#墩大里程 | 左侧 | 1a | 22 | 270.5 | 270.51 | -0.01 | 10 | 27.1 | 27.05 | 80.8 | 80.78 | 一致
3#墩大里程 | 左侧 | 2a | 22 | 164 | 164 | 0 | 10 | 16.4 | 16.4 | 49 | 48.97 | 一致
3#墩大里程 | 左侧 | 3a | 10 | 108 | 108 | 0 | 6 | 6.5 | 6.48 | 4 | 4 | 一致
3#墩大里程 | 左侧 | 4a | 10 | 108.2 | 108.25 | -0.05 | 3 | 3.2 | 3.25 | 2 | 2 | 一致
3#墩大里程 | 左侧 | 5a | 10 | 298.7 | 298.75 | -0.05 | 11 | 32.9 | 32.86 | 20.3 | 20.28 | 一致
3#墩大里程 | 左侧 | 6a | 10 | 289.7 | 289.75 | -0.05 | 2 | 5.8 | 5.79 | 3.6 | 3.58 | 一致
3#墩 | 右侧 | 1a | 22 | 263.1 | 263.08 | 0.02 | 20 | 52.6 | 52.62 | 157.1 | 157.12 | 一致
3#墩 | 右侧 | 2a | 22 | 164 | 164 | 0 | 20 | 32.8 | 32.8 | 97.9 | 97.95 | 一致
3#墩 | 右侧 | 3a | 10 | 208 | 208 | 0 | 6 | 12.5 | 12.48 | 7.7 | 7.7 | 一致
3#墩 | 右侧 | 4a | 10 | 208.5 | 208.45 | 0.05 | 3 | 6.3 | 6.25 | 3.9 | 3.86 | 一致
3#墩 | 右侧 | 5a | 10 | 484.9 | 484.85 | 0.05 | 11 | 53.3 | 53.33 | 32.9 | 32.91 | 一致
3#墩 | 右侧 | 6a | 10 | 475.9 | 475.85 | 0.05 | 2 | 9.5 | 9.52 | 5.9 | 5.87 | 一致
4#墩 | 左侧 | 1a | 22 | 260.9 | 260.94 | -0.04 | 20 | 52.2 | 52.19 | 155.9 | 155.85 | 一致
4#墩 | 左侧 | 2a | 22 | 164 | 164 | 0 | 20 | 32.8 | 32.8 | 97.9 | 97.95 | 一致
4#墩 | 左侧 | 3a | 10 | 208 | 208 | 0 | 6 | 12.5 | 12.48 | 7.7 | 7.7 | 一致
4#墩 | 左侧 | 4a | 10 | 208.7 | 208.72 | -0.02 | 3 | 6.3 | 6.26 | 3.9 | 3.86 | 一致
4#墩 | 左侧 | 5a | 10 | 487.2 | 487.22 | -0.02 | 11 | 53.6 | 53.59 | 33.1 | 33.07 | 一致
4#墩 | 左侧 | 6a | 10 | 478.2 | 478.22 | -0.02 | 2 | 9.6 | 9.56 | 5.9 | 5.9 | 一致
4#墩 | 右侧 | 1a | 22 | 264.2 | 264.24 | -0.04 | 20 | 52.8 | 52.85 | 157.8 | 157.82 | 一致
4#墩 | 右侧 | 2a | 22 | 164 | 164 | 0 | 20 | 32.8 | 32.8 | 97.9 | 97.95 | 一致
4#墩 | 右侧 | 3a | 10 | 208 | 208 | 0 | 6 | 12.5 | 12.48 | 7.7 | 7.7 | 一致
4#墩 | 右侧 | 4a | 10 | 208.7 | 208.72 | -0.02 | 3 | 6.3 | 6.26 | 3.9 | 3.86 | 一致
4#墩 | 右侧 | 5a | 10 | 486.9 | 486.92 | -0.02 | 11 | 53.6 | 53.56 | 33 | 33.05 | 一致
4#墩 | 右侧 | 6a | 10 | 477.9 | 477.92 | -0.02 | 2 | 9.6 | 9.56 | 5.9 | 5.9 | 一致

## 挡块汇总复核
墩号 | 部位 | 图表Φ22小计(kg) | 复算Φ22(kg) | 图表Φ10小计(kg) | 复算Φ10(kg) | 图表C35(m³) | 复算C35(m³) | 第2、3页参数一致 | 结论
1#墩 | 左侧 | 253.7 | 253.7 | 50.3 | 50.3 | 0.45 | 0.445 | 是 | 一致
1#墩 | 右侧 | 252.9 | 252.9 | 49.9 | 49.9 | 0.44 | 0.439 | 是 | 一致
2#墩小里程 | 左侧 | 126.7 | 126.7 | 28.3 | 28.3 | 0.22 | 0.223 | 是 | 一致
2#墩大里程 | 左侧 | 129.6 | 129.6 | 29.8 | 29.8 | 0.27 | 0.273 | 是 | 一致
2#墩 | 右侧 | 254 | 254 | 50.1 | 50.1 | 0.46 | 0.458 | 是 | 一致
3#墩小里程 | 左侧 | 127 | 127 | 28.4 | 28.4 | 0.23 | 0.231 | 是 | 一致
3#墩大里程 | 左侧 | 129.8 | 129.8 | 29.9 | 29.9 | 0.28 | 0.278 | 是 | 一致
3#墩 | 右侧 | 255.1 | 255.1 | 50.3 | 50.3 | 0.48 | 0.479 | 是 | 一致
4#墩 | 左侧 | 253.8 | 253.8 | 50.5 | 50.5 | 0.44 | 0.442 | 是 | 一致
4#墩 | 右侧 | 255.8 | 255.8 | 50.5 | 50.5 | 0.49 | 0.492 | 是 | 一致
合计（第2页小计相加）
第3页全桥合计 |  | 2038.3 |  | 418.1 |  | 3.8 |  |  | Φ22/Φ10差0.1kg，取整误差

## 说明
审查对象：S5-5(7)-15 差干互通立交及服务区D匝道桥 桥墩防震挡块钢筋构造图（共3页）
复核方法：按第1页大样公式对第2页10个挡块的6种钢筋逐一复算长度、共长、共重；Φ22单位重2.986kg/m（0.00617d²），Φ10为0.617kg/m。
C35混凝土方量按平面分段梯形面积×H，扣除顶部倒角三角形（h×9/2×B0）近似复算。
原图为扫描件，数据经人工识读；问题清单中"高/中"项建议由设计单位书面回复确认。