## 审查结论
桥墩挡块钢筋构造图 审查报告
图纸名称 | 桥墩防震挡块钢筋构造图
所属项目 | 梅州平远至福建武平高速公路（广东段）TJ5标段 K38+500～K42+832.287；差干互通立交及服务区 D匝道桥
图号 / 页数 | S5-5(7)-15 共 3 页（页码 45、46、47）
设计单位 | 广东省交通规划设计研究院集团股份有限公司
审查对象 | 第1页 立面/平面/异形挡块平面/A-A/钢筋形状与注；第2页 挡块类型参数表（10 挡块 × 6 根）；第3页 挡块布设参数表 + 全桥数量合计
审查范围 | ① 钢筋长度公式复算 ② 共长/共重算术复核 ③ 小计与全桥合计闭合性 ④ 布设尺寸链 ⑤ 三页跨页一致性 ⑥ 图面构造完整性 ⑦ 图签与签署
复核方法 | 按图面公式对 10 个挡块共 60 根钢筋逐项复算；钢筋理论重量取 0.00617×d²（kg/m）；长度单位 cm，共长换算 m
一、总体结论
1. 计算层面：60 根钢筋的“共长 = 长度×根数”全部闭合（0 处错误）；“共重 = 共长×0.00617d²”仅 1 处不符（4#墩左侧 1a，差 0.1kg）；表列下料长度与第1页钢筋公式全部闭合（60/60）。但 1a 号钢筋的公式总长与其自身分段标注之和恒差 1.0cm（10 个挡块全部如此，属系统性矛盾，见 Y-01）。
2. 汇总层面：第2页 10 个挡块的挡块小计有 2 处加和错误（3#墩小里程左侧 Φ10、4#墩右侧 Φ22，各差 0.1kg）；第3页全桥合计 Φ22、Φ10 与分项之和均差 0.1kg，C35 合计 3.8 与累加 3.76 差 0.04m³（进位口径未注明）。合计钢筋量约 2.46t、砼 3.76～3.8m³。
3. 一致性层面：第2页与第3页 10 个挡块 × 9 项参数逐格完全一致，无数据抄录错误；但第1页“平面（适用于1、4#墩）”只标 B2、B3 两段，而参数表与 1a 公式均含 B1（三段口径），图面与表格自相矛盾。
4. 构造完整性层面（影响施工与结算的缺项）：未注明钢筋牌号/等级、混凝土保护层厚度、挡块与盖梁/墩身的锚固长度与构造、A-A 剖面 1349 尺寸的含义、5a/6a 箍筋肢数与布置范围、部分视图比例；注3 的橡胶缓冲块与环氧树脂未进入工程量合计表。
5. 签署层面：三页“审定”栏空白、5 组“会签”栏全部空白，分项/专业负责与初审为同一人，图纸签署链不完整，尚不具备完整出图条件。
6. 判定：本图存在 4 项高风险问题（Y-01 公式与分段矛盾、Y-08 平面与参数表分段矛盾、Y-10 无钢筋牌号、Y-11 无锚固构造），须设计澄清/修改后方可用于施工与计量；另有 12 项中风险、8 项低风险，合计 24 条。数值类错误共 6 处，累计影响钢筋量 ≤0.2kg（对总量 2456.4kg 影响 <0.01%），但 1a 的 1cm 系统差影响 10 个挡块共 160 根主筋下料（累计约 1.6m×Φ22 ≈ 4.8kg）且属构造口径问题，须优先澄清。
二、问题统计
类别 | 高 | 中 | 低 | 小计
形状尺寸与长度公式自相矛盾 | 1 | 0 | 0 | 1
小计加和错误 | 0 | 2 | 0 | 2
共重计算/取位错误 | 0 | 0 | 1 | 1
总量与分项之和不闭合 | 0 | 2 | 0 | 2
合计进位口径未说明 | 0 | 0 | 1 | 1
平面分缝标注与参数表矛盾 | 1 | 0 | 0 | 1
计量单位前后不统一 | 0 | 1 | 0 | 1
未注明钢筋牌号/等级 | 1 | 0 | 0 | 1
未标注锚固长度与锚固构造 | 1 | 0 | 0 | 1
未标注混凝土保护层厚度 | 0 | 1 | 0 | 1
材料/数量未进入合计表 | 0 | 1 | 0 | 1
缺比例尺 | 0 | 0 | 1 | 1
尺寸无参数表对应关系 | 0 | 1 | 0 | 1
肢数与布置范围未说明 | 0 | 1 | 0 | 1
列名与内容不符 | 0 | 0 | 1 | 1
列序与第2页不一致 | 0 | 0 | 1 | 1
签署不完整 | 0 | 1 | 0 | 1
会签全部空白 | 0 | 1 | 0 | 1
同一人重复签署 | 0 | 0 | 1 | 1
长度不随参数变化，缺说明 | 0 | 0 | 1 | 1
图形标注角度与引出公式不一致 | 0 | 0 | 1 | 1
砼量无计算式、与截面参数不对应 | 0 | 1 | 0 | 1
合计 | 4 | 12 | 8 | 24
三、工程量复核结果（可用于清单校核）
项目 | 图纸值 | 复核值 | 结论
Φ22 钢筋 | 图列合计 2038.3 kg | 按图面小计累加 2038.4 kg | 差 −0.1 kg（Y-05）
Φ10 钢筋 | 图列合计 418.1 kg | 按图面小计累加 418.0 kg | 差 +0.1 kg（Y-06）
钢筋合计 | 2456.4 kg | 2456.4 kg | 差 0.0 kg（两处小误差互抵）
C35 砼 | 3.8 m³ | 3.76 m³ | 差 0.04 m³，进位口径未注明（Y-07）
挡块数量 | 10 个（4 墩，含 2#、3#墩大小里程各 1） | 10 个 | 一致
橡胶缓冲块 | 注3 每挡块 2 块 → 20 块 | 20 块（未列入合计表） | 缺项（Y-13）
说明：本报告全部数值均由图面公式独立复算得出，未采用图纸自带中间值；“√”表示复算闭合，“×”表示不闭合。详见“问题清单”“钢筋逐根复核”“小计与合计核对”“跨页一致性”四个工作表。

## 问题清单
桥墩挡块钢筋构造图（S5-5(7)-15）审查问题清单 共 24 条
编号 | 页次 | 位置/构件 | 问题类别 | 等级 | 图纸标注值 | 复核值 / 应为值 | 偏差 | 问题说明 | 复核依据与方法 | 处理建议
Y-01 | 第1页/第2页 | 1a 号钢筋（Φ22 主筋） | 形状尺寸与长度公式自相矛盾 | 高 | 总长公式：均221−h+(B1+B2+B3)/3−9/sinβ+√(h²+(9/sinβ)²)；分段标注：117 / 117−h / 均(B1+B2+B3)/3−9/sinβ−12 / √(h²+(9/sinβ)²) | 分段标注之和恒比公式总长大 1.0cm（10 个挡块全部如此，如 1#墩左侧：分段 261.81 vs 公式 260.81） | +1.0cm ×10 处 | 1a 的总长公式与各分段标注不能闭合：分段之和 = 117+(117−h)+[(B1+B2+B3)/3−9/sinβ−12]+√(h²+(9/sinβ)²) = 222−h+(B1+B2+B3)/3−9/sinβ+√(h²+(9/sinβ)²)，而公式写作 221−h+…，即公式常数 221 比分段口径（117+117−12=222）少 1cm。应改 221→222，或顶边 −12→−13，或 117→116.5。 | 对 10 个挡块分别按公式与分段和复算，差值全部为 +1.00cm，属系统性而非个别笔误。 | 设计复核确认 1a 下料长度以公式还是分段为准，统一口径后修改图面；若按公式下料，需在图面注明分段不含某项（如弯钩调整值）。
Y-02 | 第2页 | 3#墩小里程左侧 挡块小计 Φ10 | 小计加和错误 | 中 | 28.4 | 28.5（3a 4.0+4a 2.0+5a 19.1+6a 3.4） | +0.1kg | 该挡块 Φ10 四根钢筋共重之和为 28.5kg，表列小计 28.4kg 少计 0.1kg。 | 逐根共重累加复算（其余 9 个挡块小计均可闭合）。 | 改为 28.5，并同步修正第3页 Φ10 合计。
Y-03 | 第2页 | 4#墩右侧 挡块小计 Φ22 | 小计加和错误 | 中 | 255.8 | 255.7（1a 157.8+2a 97.9） | −0.1kg | 1a 157.8 + 2a 97.9 = 255.7kg，表列 255.8kg 多计 0.1kg。 | 逐根共重累加复算。 | 改为 255.7，并同步修正第3页 Φ22 合计。
Y-04 | 第2页 | 4#墩左侧 1a 共重 | 共重计算/取位错误 | 低 | 155.9 | 155.8（共长 52.18m × 2.984kg/m = 155.82kg） | −0.1kg | 该格共重与自身共长不闭合；其余 9 个挡块 1a 共重均按 0.00617d² 闭合，唯此格多 0.1kg。 | 按钢筋理论重量 0.00617×d² 复算全部 60 根钢筋共重。 | 改为 155.8（或注明采用的米重表取值）。
Y-05 | 第3页 | 全桥桥墩挡块数量合计 Φ22 | 总量与分项之和不闭合 | 中 | 2038.3 | 2038.4（10 个挡块 Φ22 小计累加，含 Y-03 修正前） | −0.1kg | 合计与第2页各挡块小计之和不一致（差 0.1kg）。若先修正 Y-03，则累加为 2038.3，与合计一致——说明合计是按未修正的小计还是修正值累加，需统一。 | 将第2页 10 个挡块 Φ22 小计逐格累加与第3页合计比对。 | 明确合计取值链：先改小计（Y-03）→ 合计保持 2038.3；否则合计改 2038.4。
Y-06 | 第3页 | 全桥桥墩挡块数量合计 Φ10 | 总量与分项之和不闭合 | 中 | 418.1 | 418.0（10 个挡块 Φ10 小计累加） | +0.1kg | 合计比各挡块小计之和大 0.1kg；修正 Y-02 后累加为 418.1，与合计一致。 | 同上逐格累加比对。 | 与 Y-02 联动确认，二者只能改一处，避免重复修正。
Y-07 | 第3页 | 全桥桥墩挡块数量合计 C35砼 | 合计进位口径未说明 | 低 | 3.8 | 3.76（10 个挡块 C35 小计累加） | +0.04m³ | 合计 3.8 为向上进位值，图面未注明进位规则；投标/结算按 3.76 还是 3.8 会有争议。 | 10 个挡块 C35 小计累加 = 0.45+0.44+0.22+0.27+0.46+0.23+0.28+0.48+0.44+0.49 = 3.76m³。 | 注明“合计四舍五入/向上取整”，或改为 3.76 并在工程量清单中单列损耗。
Y-08 | 第1页/第2页 | 1#墩、4#墩挡块 B1 参数 | 平面分缝标注与参数表矛盾 | 高 | 第1页“平面（适用于1、4#墩）”仅标注 B2、B3 两段（端部 B2、中部 B3）；第2页参数表 1#墩、4#墩却给出 B1、B2、B3 三个值，且 1a 公式取 (B1+B2+B3)/3 | 1、4#墩平面应补标 B1，或参数表/公式应删去 B1（改为 (B2+B3)/2） | — | 同一挡块在图面与参数表中的分段数量不一致（2 段 vs 3 段），直接影响 1a 钢筋平均长度与下料。 | 比对第1页两种平面的 B1/B2/B3 标注与第2页参数表列项。 | 设计澄清：1、4#墩是否为三段式；若是，平面补 B1 标注；若否，公式与参数表需改。
Y-09 | 第1页 | 注1 与第2、3页参数表 | 计量单位前后不统一 | 中 | 注1：本图尺寸均以毫米为单位 | 第2、3页参数表全部以 cm 计（H、h、B0、B1、B2、B3、m0），长度列以 cm、共长以 m、共重以 kg、砼以 m³ | — | 注1 声明 mm，但参数表实际用 cm，图面单位说明与表格单位冲突，易造成下料/预算 10 倍差错。 | 逐列核对表头单位与注1。 | 注1 改为“本图钢筋形状尺寸以毫米计，挡块参数表以厘米计”，或在参数表表头统一注明。
Y-10 | 第1页/第2页 | 全部钢筋 | 未注明钢筋牌号/等级 | 高 | 图面仅有 Φ22、Φ10 直径标注（符号未区分 HPB/HRB），无牌号、无标准依据 | 应注明 HPB300 / HRB400 等及执行标准 | — | 钢筋牌号缺失，无法确定锚固长度、弯钩要求与单价；1a 带 90°/斜切弯钩、5a/6a 为封闭箍，均依赖牌号确定构造。 | 检查第1页注、图签、参数表是否出现牌号字样（全图未见）。 | 补注钢筋牌号、标准（如 GB/T 1499.1/1499.2）及力学指标要求。
Y-11 | 第1页 | 挡块与墩身/盖梁连接 | 未标注锚固长度与锚固构造 | 高 | 1a 竖直段仅标 117、117−h，2a 标 120，未说明锚入墩身/盖梁深度、锚固长度 la 及是否植筋 | 应标注锚固深度、la 或与盖梁钢筋的连接方式 | — | 防震挡块为受力构件，锚固是控制项；注2 只说“与盖梁钢筋干扰时可调整挡块钢筋”，未给锚固做法，现场无法验收。 | 核对第1页立面、A-A 与注1~注3 是否含锚固信息。 | 补充锚固构造大样或引用标准图（含 la、弯钩、植筋胶要求）。
Y-12 | 第1页 | 全部钢筋 | 未标注混凝土保护层厚度 | 中 | 无保护层标注 | 应注明挡块保护层（如 30/35mm）及环境类别 | — | 无保护层则钢筋净距、箍筋尺寸（式中 6、9、12 等扣减值）无法校核，耐久性验收缺依据。 | 查注1~注3 与图签，均无保护层字样。 | 补注保护层厚度与环境类别，并说明公式中 6/9/12 的构成含义。
Y-13 | 第1页 | 注3 橡胶缓冲块 | 材料/数量未进入合计表 | 中 | 注3：每个挡块内侧粘贴 2 块 300×200×20mm 天然橡胶缓冲块，采用环氧树脂粘贴 | 全桥 10 个挡块 → 橡胶块 20 块（1.2m×0.8m×0.02m 计 0.24m³ 体积当量）+ 环氧树脂若干，第3页合计表未列 | — | 合计表只列 Φ22、Φ10、C35砼 三项，注3 的橡胶块与粘结剂无工程量，清单会漏项。 | 按第3页“全桥桥墩挡块数量合计”行项与注3 交叉核对。 | 合计表增列橡胶缓冲块（块/m³）与环氧树脂（kg）工程量。
Y-14 | 第1页 | 立面、平面 | 缺比例尺 | 低 | “异形挡块平面 1:50”、“A-A 1:50”有比例；“立面”、“平面（适用于1、4#墩）”、“平面（适用于2、3#墩）”无比例 | 各视图应统一标注比例 | — | 部分视图无比例，量取校核与现场放样不便。 | 逐视图检查比例标注。 | 补标比例（同 1:50）。
Y-15 | 第1页 | A-A 剖面 1349 尺寸 | 尺寸无参数表对应关系 | 中 | A-A 剖面标注竖向 1349（另含 h、H 与 6） | 参数表仅有 H=50、h=28，未定义 1349 的含义与变化范围 | — | 1349 疑为盖梁高度或挡块所在墩身段尺寸，但全图无说明；不同墩台是否同值不明。 | 与参数表 H/h 列交叉比对，未见对应。 | 在图面注明 1349 的含义、所属构件及是否随墩高变化。
Y-16 | 第1页/第2页 | 5a、6a 箍筋 | 肢数与布置范围未说明 | 中 | 5a 根数 11、6a 根数 2；异形挡块平面标 m0、n0 间距 | 未说明 5a/6a 为单肢箍还是封闭箍、11 根与 m0=9、n0 的对应关系 | — | 5a 与 6a 公式仅差 9/sinβ（=9cm），但根数 11 与 2 差异大，图面无布置图例说明二者分别位于何处（异形段 vs 直段）；且两式计算长度均比其所指同一多边形周边大出一整块定值（5a 大 39.0cm、6a 大 30.0cm，10 个挡块恒定），该差值的构成（弯钩/搭接/锚固加长）图面无任何说明。 | 复算：多边形周边和 = (B2−4.5/sinβ−9)+(B0−12)/sinβ+(B1−4.5/sinβ−9)+两侧斜边；5a 公式 − 周边和 = 39.0cm，6a 公式 − 周边和 = 30.0cm，5a−6a = 9/sinβ = 9.0cm（与表中各挡块 5a−6a 差值一致，公式间自洽）。 | 补注 5a/6a 肢数、间距起算位置与根数计算式（如 (B0−12)/10+1），并说明公式中 +12、−9/sinβ、−4.5/sinβ、−9 各量的含义（保护层/弯钩/搭接）。
Y-17 | 第3页 | 挡块布设参数表“合计”列 | 列名与内容不符 | 低 | “合计”列 10 行全为 1 | 该列实为“挡块数量（个）”，非合计 | — | 列名“合计”易误读为汇总值；且表末无合计行（应合计 10 个）。 | 核对列内容与列名语义。 | 列名改“数量(个)”，并在表末增合计行 10。
Y-18 | 第3页 | 挡块布设参数表 α/γ 列序 | 列序与第2页不一致 | 低 | 第3页列序 H、h、B0、β、B1、B2、B3、α、γ；第2页为 H、h、B0、B1、B2、B3 与 α、β、γ 交错 | 同一参数在两页列序不同，跨页核对易错列 | — | 10 行数值经逐格比对与第2页完全一致（无数据错误），仅列序不统一。 | 10 个挡块 × 9 个参数逐格比对第2页与第3页。 | 统一两页列序（建议 H、h、B0、B1、B2、B3、α、β、γ）。
Y-19 | 第1~3页 | 图签“审定”栏 | 签署不完整 | 中 | 三页“审 定”栏均为空白，无签名无日期 | 审定应由项目总工/审定人签署并注日期 | — | 出图签署链缺审定，图纸未完整生效；且无出图日期、无版次/修改标记栏。 | 逐页检查图签 7 个签署格。 | 补审定签署与日期，并加注出图日期、版次。
Y-20 | 第1~3页 | 图签“会签”栏 | 会签全部空白 | 中 | 道路/管线、桥梁/隧道、建筑/结构、景观/交安、机电/给排水 5 组会签栏均空白 | 跨专业接口（挡块与盖梁钢筋、支座、排水、监控量测）应会签 | — | 注2 明确挡块钢筋与盖梁钢筋可能干扰，属跨专业接口，但无结构/桥梁会签。 | 逐页检查会签栏。 | 补齐会签，尤其桥梁（盖梁配筋）与结构专业。
Y-21 | 第1~3页 | 图签 分项/专业负责 与 初审 | 同一人重复签署 | 低 | 分项/专业负责：段银龙；初审：段银龙（两处同人同签） | 按校审制度，专业负责与初审宜分设 | — | 签署岗位重叠，校审独立性不足（制度性提示，非计算错误）。 | 比对图签各栏签署人。 | 确认本院校审规定，必要时调整签署人。
Y-22 | 第2页 | 2a 号钢筋 | 长度不随参数变化，缺说明 | 低 | 2a 恒为 164cm（10 个挡块同值），而 1a、5a、6a 均随 B0/B1/B2/B3 变化 | 2a 为盖梁/挡块内水平筋，其 164 与 B0=100 与 B0=200 两类挡块同值，未说明依据 | — | B0 相差一倍的两类挡块共用同一 2a 长度，图面无说明（是否受盖梁宽度控制）。 | 横向比对 10 个挡块 2a 取值。 | 加注 2a 取值依据或按 B0 分档。
Y-23 | 第1页 | 3a 号钢筋（Φ10） | 图形标注角度与引出公式不一致 | 低 | 钢筋图形竖向边标注为 (B0−12)/sinα，而引出长度公式为 20+(B0−12)/sinβ | 同一根钢筋的图形标注与公式应采用同一角度符号 | — | α 为随墩台变化的变角（85.3°~94.7°），β 恒为 90°；两式因 sinβ=1 而数值差异极小（≤0.05cm），未影响表中数值，但符号混用会造成复核歧义。 | 按 α、β 分别复算 10 个挡块的 3a 长度，差值均 <0.05cm。 | 统一角度符号（与公式一致取 sinβ），或注明图形标注的 α 系笔误。
Y-24 | 第2页/第3页 | 挡块小计 C35砼(m³) | 砼量无计算式、与截面参数不对应 | 中 | 10 个挡块 C35 依次 0.45 / 0.44 / 0.22 / 0.27 / 0.46 / 0.23 / 0.28 / 0.48 / 0.44 / 0.49，合计 3.8 | 图面未给砼量计算式；按 B0=200 的 6 个挡块排序：ΣB=138.3→0.44、142.2→0.45、142.6→0.44、143.5→0.46、149.0→0.48、152.5→0.49 | 1 处倒挂 | B0=200 组内出现倒挂：4#墩左侧 ΣB=142.6 的砼量 0.44 反而小于 1#墩左侧 ΣB=142.2 的 0.45，说明砼量不能由图面已给参数（B0、B1、B2、B3、H、h、α、β、γ）复算，计量缺依据。 | 对 10 个挡块按 ΣB=B1+B2+B3 与 C35 做单调性比对（B0=100 组 4 个挡块单调，B0=200 组 6 个挡块出现 1 处倒挂）。 | 补注挡块砼量计算式或体积简图（含顺桥向分缝宽度与斜边放坡口径），使 C35 可复核。

## 钢筋逐根复核
第2页 挡块类型参数表 —— 60 根钢筋逐根复核（共长 / 共重 / 公式长度）
挡块 | 钢筋编号 | 直径 | 表列长度(cm) | 根数 | 表列共长(m) | 复算共长(m) | 共长判定 | 表列共重(kg) | 复算共重(kg) | 共重判定 | 公式复算长度(cm) | 公式判定 | 备注
1#墩左侧 | 1a | Φ22 | 260.8 | 20 | 52.2 | 52.2 | √ | 155.8 | 155.8 | √ | 260.8 | √
1#墩左侧 | 2a | Φ22 | 164 | 20 | 32.8 | 32.8 | √ | 97.9 | 97.9 | √ | — | —
1#墩左侧 | 3a | Φ10 | 208 | 6 | 12.5 | 12.5 | √ | 7.7 | 7.7 | √ | 208 | √
1#墩左侧 | 4a | Φ10 | 208 | 3 | 6.2 | 6.2 | √ | 3.9 | 3.9 | √ | 208 | √
1#墩左侧 | 5a | Φ10 | 484.2 | 11 | 53.3 | 53.3 | √ | 32.9 | 32.9 | √ | 484.2 | √
1#墩左侧 | 6a | Φ10 | 475.2 | 2 | 9.5 | 9.5 | √ | 5.9 | 5.9 | √ | 475.2 | √
1#墩右侧 | 1a | Φ22 | 259.5 | 20 | 51.9 | 51.9 | √ | 155 | 155 | √ | 259.5 | √
1#墩右侧 | 2a | Φ22 | 164 | 20 | 32.8 | 32.8 | √ | 97.9 | 97.9 | √ | — | —
1#墩右侧 | 3a | Φ10 | 208 | 6 | 12.5 | 12.5 | √ | 7.7 | 7.7 | √ | 208 | √
1#墩右侧 | 4a | Φ10 | 208 | 3 | 6.2 | 6.2 | √ | 3.9 | 3.9 | √ | 208 | √
1#墩右侧 | 5a | Φ10 | 479.1 | 11 | 52.7 | 52.7 | √ | 32.5 | 32.5 | √ | 479.1 | √
1#墩右侧 | 6a | Φ10 | 470.1 | 2 | 9.4 | 9.4 | √ | 5.8 | 5.8 | √ | 470.1 | √
2#墩小里程左侧 | 1a | Φ22 | 260.1 | 10 | 26 | 26 | √ | 77.7 | 77.7 | √ | 260.1 | √
2#墩小里程左侧 | 2a | Φ22 | 164 | 10 | 16.4 | 16.4 | √ | 49 | 49 | √ | — | —
2#墩小里程左侧 | 3a | Φ10 | 108 | 6 | 6.5 | 6.5 | √ | 4 | 4 | √ | 108 | √
2#墩小里程左侧 | 4a | Φ10 | 108.1 | 3 | 3.2 | 3.2 | √ | 2 | 2 | √ | 108.1 | √
2#墩小里程左侧 | 5a | Φ10 | 279.8 | 11 | 30.8 | 30.8 | √ | 19 | 19 | √ | 279.8 | √
2#墩小里程左侧 | 6a | Φ10 | 270.8 | 2 | 5.4 | 5.4 | √ | 3.3 | 3.3 | √ | 270.8 | √
2#墩大里程左侧 | 1a | Φ22 | 270 | 10 | 27 | 27 | √ | 80.6 | 80.6 | √ | 270 | √
2#墩大里程左侧 | 2a | Φ22 | 164 | 10 | 16.4 | 16.4 | √ | 49 | 49 | √ | — | —
2#墩大里程左侧 | 3a | Φ10 | 108 | 6 | 6.5 | 6.5 | √ | 4 | 4 | √ | 108 | √
2#墩大里程左侧 | 4a | Φ10 | 108.1 | 3 | 3.2 | 3.2 | √ | 2 | 2 | √ | 108.1 | √
2#墩大里程左侧 | 5a | Φ10 | 298.7 | 11 | 32.9 | 32.9 | √ | 20.3 | 20.3 | √ | 298.7 | √
2#墩大里程左侧 | 6a | Φ10 | 289.7 | 2 | 5.8 | 5.8 | √ | 3.6 | 3.6 | √ | 289.7 | √
2#墩右侧 | 1a | Φ22 | 261.2 | 20 | 52.2 | 52.2 | √ | 156 | 156 | √ | 261.2 | √
2#墩右侧 | 2a | Φ22 | 164 | 20 | 32.8 | 32.8 | √ | 97.9 | 97.9 | √ | — | —
2#墩右侧 | 3a | Φ10 | 208 | 6 | 12.5 | 12.5 | √ | 7.7 | 7.7 | √ | 208 | √
2#墩右侧 | 4a | Φ10 | 208.2 | 3 | 6.2 | 6.2 | √ | 3.9 | 3.9 | √ | 208.2 | √
2#墩右侧 | 5a | Φ10 | 482.1 | 11 | 53 | 53 | √ | 32.7 | 32.7 | √ | 482.1 | √
2#墩右侧 | 6a | Φ10 | 473.1 | 2 | 9.5 | 9.5 | √ | 5.8 | 5.8 | √ | 473.1 | √
3#墩小里程左侧 | 1a | Φ22 | 261.4 | 10 | 26.1 | 26.1 | √ | 78.1 | 78.1 | √ | 261.4 | √
3#墩小里程左侧 | 2a | Φ22 | 164 | 10 | 16.4 | 16.4 | √ | 49 | 49 | √ | — | —
3#墩小里程左侧 | 3a | Φ10 | 108 | 6 | 6.5 | 6.5 | √ | 4 | 4 | √ | 108 | √
3#墩小里程左侧 | 4a | Φ10 | 108.2 | 3 | 3.2 | 3.2 | √ | 2 | 2 | √ | 108.2 | √
3#墩小里程左侧 | 5a | Φ10 | 281.3 | 11 | 30.9 | 30.9 | √ | 19.1 | 19.1 | √ | 281.3 | √
3#墩小里程左侧 | 6a | Φ10 | 272.3 | 2 | 5.4 | 5.4 | √ | 3.4 | 3.4 | √ | 272.3 | √
3#墩大里程左侧 | 1a | Φ22 | 270.5 | 10 | 27.1 | 27.1 | √ | 80.8 | 80.8 | √ | 270.5 | √
3#墩大里程左侧 | 2a | Φ22 | 164 | 10 | 16.4 | 16.4 | √ | 49 | 49 | √ | — | —
3#墩大里程左侧 | 3a | Φ10 | 108 | 6 | 6.5 | 6.5 | √ | 4 | 4 | √ | 108 | √
3#墩大里程左侧 | 4a | Φ10 | 108.2 | 3 | 3.2 | 3.2 | √ | 2 | 2 | √ | 108.2 | √
3#墩大里程左侧 | 5a | Φ10 | 298.7 | 11 | 32.9 | 32.9 | √ | 20.3 | 20.3 | √ | 298.7 | √
3#墩大里程左侧 | 6a | Φ10 | 289.7 | 2 | 5.8 | 5.8 | √ | 3.6 | 3.6 | √ | 289.7 | √
3#墩右侧 | 1a | Φ22 | 263.1 | 20 | 52.6 | 52.6 | √ | 157.1 | 157.1 | √ | 263.1 | √
3#墩右侧 | 2a | Φ22 | 164 | 20 | 32.8 | 32.8 | √ | 97.9 | 97.9 | √ | — | —
3#墩右侧 | 3a | Φ10 | 208 | 6 | 12.5 | 12.5 | √ | 7.7 | 7.7 | √ | 208 | √
3#墩右侧 | 4a | Φ10 | 208.5 | 3 | 6.3 | 6.3 | √ | 3.9 | 3.9 | √ | 208.5 | √
3#墩右侧 | 5a | Φ10 | 484.9 | 11 | 53.3 | 53.3 | √ | 32.9 | 32.9 | √ | 484.9 | √
3#墩右侧 | 6a | Φ10 | 475.9 | 2 | 9.5 | 9.5 | √ | 5.9 | 5.9 | √ | 475.9 | √
4#墩左侧 | 1a | Φ22 | 260.9 | 20 | 52.2 | 52.2 | √ | 155.9 | 155.8 | × | 260.9 | √ | 见问题清单
4#墩左侧 | 2a | Φ22 | 164 | 20 | 32.8 | 32.8 | √ | 97.9 | 97.9 | √ | — | —
4#墩左侧 | 3a | Φ10 | 208 | 6 | 12.5 | 12.5 | √ | 7.7 | 7.7 | √ | 208 | √
4#墩左侧 | 4a | Φ10 | 208.7 | 3 | 6.3 | 6.3 | √ | 3.9 | 3.9 | √ | 208.7 | √
4#墩左侧 | 5a | Φ10 | 487.2 | 11 | 53.6 | 53.6 | √ | 33.1 | 33.1 | √ | 487.2 | √
4#墩左侧 | 6a | Φ10 | 478.2 | 2 | 9.6 | 9.6 | √ | 5.9 | 5.9 | √ | 478.2 | √
4#墩右侧 | 1a | Φ22 | 264.2 | 20 | 52.8 | 52.8 | √ | 157.8 | 157.8 | √ | 264.2 | √
4#墩右侧 | 2a | Φ22 | 164 | 20 | 32.8 | 32.8 | √ | 97.9 | 97.9 | √ | — | —
4#墩右侧 | 3a | Φ10 | 208 | 6 | 12.5 | 12.5 | √ | 7.7 | 7.7 | √ | 208 | √
4#墩右侧 | 4a | Φ10 | 208.7 | 3 | 6.3 | 6.3 | √ | 3.9 | 3.9 | √ | 208.7 | √
4#墩右侧 | 5a | Φ10 | 486.9 | 11 | 53.6 | 53.6 | √ | 33 | 33 | √ | 486.9 | √
4#墩右侧 | 6a | Φ10 | 477.9 | 2 | 9.6 | 9.6 | √ | 5.9 | 5.9 | √ | 477.9 | √

## 小计与合计核对
挡块小计 / 全桥合计 与 布设尺寸链 核对（Φ22 含1a+2a，Φ10 含3a~6a）
挡块 | B0(cm) | B1 | B2 | B3 | α(°) | β(°) | γ(°) | n0(根) | m0(cm) | m0+n0×10+m0 | B0−12 | 尺寸链判定 | Φ22小计(表) | Φ22累加 | Φ22判定 | Φ10小计(表) | Φ10累加 | Φ10判定 | C35(m³)
1#墩左侧 | 200 | 47.5 | 48.7 | 46 | 89.3 | 90 | 88.5 | 17 | 9 | 188 | 188 | √ | 253.7 | 253.7 | √ | 50.3 | 50.4 | × | 0.45
1#墩右侧 | 200 | 46.1 | 45 | 47.2 | 90.7 | 90 | 91.2 | 17 | 9 | 188 | 188 | √ | 252.9 | 252.9 | √ | 49.9 | 49.9 | √ | 0.44
2#墩小里程左侧 | 100 | 45 | 46.7 | 48.4 | 88 | 90 | 92 | 7 | 9 | 88 | 88 | √ | 126.7 | 126.7 | √ | 28.3 | 28.3 | √ | 0.22
2#墩大里程左侧 | 100 | 54 | 56.6 | 59.1 | 87.1 | 90 | 92.9 | 7 | 9 | 88 | 88 | √ | 129.6 | 129.6 | √ | 29.8 | 29.9 | × | 0.27
2#墩右侧 | 200 | 48.9 | 45 | 49.6 | 92.2 | 90 | 92.6 | 17 | 9 | 188 | 188 | √ | 254 | 253.9 | × | 50.1 | 50.1 | √ | 0.46
3#墩小里程左侧 | 100 | 45.1 | 48 | 51 | 86.6 | 90 | 93.4 | 7 | 9 | 88 | 88 | √ | 127 | 127.1 | × | 28.4 | 28.5 | × | 0.23
3#墩大里程左侧 | 100 | 53.4 | 57.1 | 60.8 | 85.7 | 90 | 94.3 | 7 | 9 | 88 | 88 | √ | 129.8 | 129.8 | √ | 29.9 | 29.9 | √ | 0.28
3#墩右侧 | 200 | 51.4 | 45 | 52.6 | 93.6 | 90 | 94.3 | 17 | 9 | 188 | 188 | √ | 255.1 | 255 | × | 50.3 | 50.4 | × | 0.48
4#墩左侧 | 200 | 45.1 | 53.4 | 44.1 | 85.3 | 90 | 84.7 | 17 | 9 | 188 | 188 | √ | 253.8 | 253.8 | √ | 50.5 | 50.6 | × | 0.44
4#墩右侧 | 200 | 53.2 | 45 | 54.3 | 94.7 | 90 | 95.3 | 17 | 9 | 188 | 188 | √ | 255.8 | 255.7 | × | 50.5 | 50.5 | √ | 0.49
合计(累加) | — | — | — | — | — | — | — | — | — | — | — |  | 2038.4 | 2038.4 | √ | 418 | 418 | √ | 3.76
第3页图列合计 | — | — | — | — | — | — | — | — | — | — | — |  | 2038.3 | 2038.4 | × | 418.1 | 418 | × | 3.8

## 跨页一致性
三页之间、图面与表格之间的一致性核对
核对项 | A 处取值/标注 | B 处取值/标注 | 核对结论 | 判定 | 说明
挡块 | 第2页 H/h/B0/B1/B2/B3/α/β/γ | 第3页 同 9 项 | 完全一致 | √ | 10 个挡块 × 9 个参数逐格比对，无一处不符
根数 | 第2页 1a~6a 根数 | 第3页 未列根数 | — | 提示 | 第3页布设参数表不含根数，无法交叉校核根数
挡块数量 | 第3页 合计列 10 行 × 1 | 注3 每个挡块 2 块橡胶块 | 应为 20 块 | × | 合计表未列橡胶块工程量（见 Y-13）
图号 | 三页 S5-5(7)-15 | 页码 45/46/47 + 第X页共3页 | 一致 | √
项目/图名 | 梅州平远至福建武平高速公路(广东段) TJ5标段(K38+500~K42+832.287) | 差干互通立交及服务区 D匝道桥 桥墩防震挡块钢筋构造图 | 三页一致 | √
条码 | 15BEC8-99657A-1 / -2 / -3 | — | 流水号连续 | √
设计/复核 | 刘广立 / 陈双喜 | 三页一致 | 一致 | √
审定 | 空白 | 三页均空白 | 缺签署 | × | 见 Y-19
会签 | 5 组全部空白 | 三页均空白 | 缺签署 | × | 见 Y-20
平面适用性 | 1、4#墩平面（2 段 B2/B3） | 2、3#墩平面（3 段 B1/B2/B3） | 与参数表 B1 列冲突 | × | 见 Y-08
单位 | 注1 毫米 | 参数表 厘米 | 口径冲突 | × | 见 Y-09
钢筋牌号 | Φ22 / Φ10 无牌号 | — | 缺项 | × | 见 Y-10