## 审查问题汇总
桥墩防震挡块钢筋构造图 审查意见汇总表
图号：S5-5(7)-15 ¦ 项目：梅州平远至福建武平高速公路（广东段）差干互通立交及服务区D匝道桥 ¦ 共3页
序号 | 问题类别 | 所在页码 | 问题描述 | 审查意见/建议 | 严重程度
1 | 文字说明 | 第1页 | 设计说明第3条："注意需粘贴前需将橡胶垫块打磨"文字表述冗余，"注意需"与"需"重复。 | 建议修改为："粘贴前需将橡胶垫块打磨"或"注意：粘贴前需将橡胶垫块打磨"。 | 一般
2 | 图签栏 | 第1-3页 | 标题栏人名OCR识别存在不一致：复核"陈双喜"在部分位置识别为"陈d喜"；审核"王雷"识别为"王需"；专业负责人名字有"段银龙"重复出现。 | 请核实图纸图签栏中设计、复核、审核、专业负责等人员姓名是否正确签署，有无笔误。 | 一般
3 | 图纸排版 | 第3页 | "挡块布设参数表"中B2(cm)列表头位置偏移，与其他列不对齐，表格排版不规范。 | 建议调整表格列布局，使B1、B2、B3三列表头对齐，便于阅读。 | 一般
4 | 设计逻辑 | 第2-3页 | 2#墩、3#墩挡块布置方式异常：左侧分为"小里程"和"大里程"两个挡块（B0=100cm），右侧仅一个挡块（B0=200cm）；1#墩、4#墩为左右各一个挡块（B0=200cm）。全桥共10个挡块，布置不对称。 | 请设计核实挡块布置方式。通常桥墩挡块应对称布置。若因曲线或斜交导致尺寸不同，应在说明中明确；若为数量差异，需说明原因。 | 重要
5 | 数据一致性 | 第2-3页 | 第2页钢筋材料明细表与第3页挡块布设参数表需交叉验证。部分钢筋长度标注如"均261.4""均270.5"等采用"均"字表述，需确认是平均值还是单根长度。 | 建议明确标注钢筋长度是单根长度还是平均长度；重要工程数量应给出精确值而非"均"值。 | 一般
6 | 标注规范 | 第1页 | 构造图中部分钢筋长度公式标注字号较小，OCR识别困难，如"(B0/2-6)/sinα+(B0/2-6)/sinγ+(B0-12)/sinβ+B1+B2-9/sinβ+12"等长公式。 | 建议检查图纸打印清晰度，确保施工时能准确读取尺寸和公式。 | 一般
7 | 工程数量 | 第3页 | 全桥桥墩挡块数量合计：φ22钢筋2038.3kg、φ10钢筋418.1kg、C35砼3.8m³。需根据第2页明细表逐根核算是否准确。 | 建议根据第2页各墩挡块钢筋明细表汇总计算，核实总数量是否与合计页一致。 | 重要
8 | 参数完整性 | 第3页 | 挡块布设参数表中β列标题为"β()"，缺少角度单位符号"°"。 | 建议补充为"β(°)"，与α、γ列保持一致。 | 轻微
9 | 术语规范 | 第1页 | 说明中"防震挡块"与图名"桥墩防震挡块"表述一致，但需注意当前规范多采用"抗震挡块"术语。 | 若项目执行最新规范，建议统一为"抗震挡块"；如沿用原有习惯叫法，可保持一致即可。 | 轻微
10 | 图纸完整性 | 第1页 | 构造图标注比例1:50，但未明确标注是A1/A2/A3图幅；图签栏缺少"阶段"（初步设计/施工图）标识。 | 建议在图签中补充设计阶段和图幅信息。 | 轻微
含 AI 生成

## 挡块参数提取
挡块布设参数表（从第3页OCR提取）
墩台号 | 部位 | H(cm) | h(cm) | B0(cm) | β(°) | B1(cm) | B2(cm) | B3(cm) | α(°) | γ(°)
1#墩 | 左侧 | 50 | 28 | 200 | 90 | 47.5 | 48.7 | 46 | 89.3 | 88.5
1#墩 | 右侧 | 50 | 28 | 200 | 90 | 46.1 | 45 | 47.2 | 90.7 | 91.2
2#墩 | 小里程左侧 | 50 | 28 | 100 | 90 | 45 | 46.7 | 48.4 | 88 | 92
2#墩 | 大里程左侧 | 50 | 28 | 100 | 90 | 54 | 56.6 | 59.1 | 87.1 | 92.9
2#墩 | 右侧 | 50 | 28 | 200 | 90 | 48.9 | 45 | 49.6 | 92.2 | 92.6
3#墩 | 小里程左侧 | 50 | 28 | 100 | 90 | 45.1 | 48 | 51 | 86.6 | 93.4
3#墩 | 大里程左侧 | 50 | 28 | 100 | 90 | 53.4 | 57.1 | 60.8 | 85.7 | 94.3
3#墩 | 右侧 | 50 | 28 | 200 | 90 | 51.4 | 45 | 52.6 | 93.6 | 94.3
4#墩 | 左侧 | 50 | 28 | 200 | 90 | 45.1 | 53.4 | 44.1 | 85.3 | 84.7
4#墩 | 右侧 | 50 | 28 | 200 | 90 | 53.2 | 45 | 54.3 | 94.7 | 95.3
备注：以上数据根据OCR识别提取，数值可能存在±0.1~0.5的识别误差，仅供参考。2#、3#墩B0=100cm的挡块共4个，布置方式需设计确认。
含 AI 生成

## 工程数量汇总
全桥桥墩挡块数量合计（从第3页OCR提取）
项目 | 规格 | 单位 | 数量
钢筋 | φ22 | kg | 2038.3
钢筋 | φ10（含曲10） | kg | 418.1
混凝土 | C35 | m³ | 3.8
挡块总数 |  | 个 | 10
审查提示：
1. 需根据第2页各挡块钢筋明细表逐根累加，验证总重量是否与本页合计一致。 2. 混凝土方量3.8m³ / 10个挡块 = 平均0.38m³/个，需核实单个挡块体积计算是否正确。 3. φ10钢筋418.1kg包含箍筋（3a、4a、5a、6a），需分类统计确认。
含 AI 生成

## 设计说明
设计说明（从第1页OCR提取）
序号 | 内容
1 | 本图尺寸均以毫米为单位。
2 | 当防震挡块钢筋与盖梁钢筋发生干扰时，可适当调整防震挡块钢筋。
3 | 在箱梁架设前，采用环氧树脂在每个挡块内侧粘贴2块300×200×20mm的橡胶缓冲块，橡胶块采用天然橡胶，注意需粘贴前需将橡胶垫块打磨。
图纸基本信息
项目名称 | 梅州平远至福建武平高速公路（广东段）差干互通立交及服务区D匝道桥
设计单位 | 广东省交通规划设计研究院
施工单位 | 集团股份有限公司
标段 | TJ5标段（K38+500~K42+832.287）
图名 | 桥墩防震挡块钢筋构造图
图号 | S5-5(7)-15
页数 | 共3页
比例 | 1:50
混凝土强度 | C35
设计 | 刘广立
复核 | 陈双喜（待核实）
审核 | 王雷（待核实）
专业负责 | 段银龙
项目负责 | 梁志勇（待核实）
初审 | 段银龙
含 AI 生成

## 审查结论
审查结论
总体评价 | 本图为桥墩防震挡块钢筋构造图，内容基本完整，包含构造图、钢筋明细表、参数汇总表和设计说明。但存在一些需要设计核实和完善的问题。
重要问题（2项） | 1. 2#、3#墩挡块布置方式不对称（左侧2个、右侧1个），需设计确认是否符合设计意图。 2. 全桥工程数量汇总表需与明细表逐一核对，确保φ22、φ10钢筋重量及C35砼方量准确。
一般问题（5项） | 1. 设计说明第3条文字表述冗余，建议修改。 2. 图签栏人员签署需核实，避免笔误。 3. 第3页参数表B2列标题排版不规范。 4. 钢筋长度采用"均"值表述不够精确。 5. 长公式标注需确保打印清晰度。
轻微问题（3项） | 1. β角单位符号缺失。 2. "防震挡块"术语建议与现行规范统一。 3. 图签缺少设计阶段和图幅信息。
建议 | 请设计单位针对上述重要问题予以答复或修改，一般问题和轻微问题可在后续版本中完善。修改后可提交复审。
含 AI 生成