## 合计数量
部位 | 板厚 | 单位 | 图纸数量 |  |  | 复核数量 | 差异 | 备注
|  |  | Q355 | Q420 | 合计
钢梁 | 100 | kg | 2543.4 |  | 2543.4 | 2543.4 | 0 | 图纸重量：P49《节段01材料数量表》汇总表 δ100；计算重量：主梁数量 明细按厚度 SUMIF(AB 列)
| 40 | kg | 26583.2 |  | 26583.2 | 26583.24 | 0.04 | 图纸重量：P49《节段01材料数量表》汇总表 δ40；计算重量：主梁数量 明细按厚度 SUMIF(S 列)
| 36 | kg | 28146.9 |  | 28146.9 | 28143.1619 | -3.7381 | 图纸重量：P49《节段01材料数量表》汇总表 δ36；计算重量：主梁数量 明细按厚度 SUMIF(AA 列)
| 32 | kg | 10530.3 |  | 10530.3 | 10529.3193 | -0.9807 | 图纸重量：P49《节段01材料数量表》汇总表 δ32；计算重量：主梁数量 明细按厚度 SUMIF(Z 列)
| 28 | kg | 6809.6 |  | 6809.6 | 6807.6456 | -1.9544 | 图纸重量：P49《节段01材料数量表》汇总表 δ28；计算重量：主梁数量 明细按厚度 SUMIF(Y 列)
| 24 | kg | 8776 |  | 8776 | 8778.4603 | 2.4603 | 图纸重量：P49《节段01材料数量表》汇总表 δ24；计算重量：主梁数量 明细按厚度 SUMIF(Q 列)
| 20 | kg | 29015.2 |  | 29015.2 | 29046.9876 | 31.7876 | 图纸重量：P49《节段01材料数量表》汇总表 δ20；计算重量：主梁数量 明细按厚度 SUMIF(P 列)
| 16 | kg | 9079.6 |  | 9079.6 | 9072.1659 | -7.4341 | 图纸重量：P49《节段01材料数量表》汇总表 δ16；计算重量：主梁数量 明细按厚度 SUMIF(O 列)
| 14 | kg | 481.4 |  | 481.4 | 481.9093 | 0.5093 | 图纸重量：P49《节段01材料数量表》汇总表 δ14；计算重量：主梁数量 明细按厚度 SUMIF(N 列)
| 4 | kg | 10 |  | 10 | 10.3344 | 0.33437 | 图纸重量：P49《节段01材料数量表》汇总表 δ4；计算重量：主梁数量 明细按厚度 SUMIF(X 列)
焊缝重(1.5%) |  | kg | 1829.6 |  | 1829.6 | 1829.9494 | 0.34936 | 图纸 1829.6kg（P49 汇总表，按板件净重1.5%）；计算=计算板件小计×1.5%
合计 |  | kg |  |  | 123805.2 | 123826.5736 | 21.3736 | 图纸合计 123805.2kg（含焊缝重）；计算合计=计算板件+计算焊缝重
附属预埋 | 内表面涂装 | m² | 677.5 |  | 677.5 |  |  | 图纸 677.5m²（P49 汇总表）；计算未做（需按构件表面展开面积统计）→ 未完成，故不列差异
| 外表面涂装 | m² | 460.1 |  | 460.1 |  |  | 图纸 460.1m²（P49 汇总表）；计算未做 → 未完成，故不列差异

## 主梁数量
梁板编号 | 板件名称 | 位置 | 材质 | 长 | 宽 | 厚 | 单件重 | 数量 | 合计重量 | 备注 | 梁板编号 | 复核数量 | [7 empty] | 图纸数量 | 差异 | 备注 | [5 empty] | 净面积 | 图纸单件重 | 图纸共重 | 单件重差异
|  |  |  | mm | mm | mm | kg |  | kg |  |  | 12 | 14 | 16 | 20 | 24 | 30 | 40 | 合计 |  |  |  | 4 | 28 | 32 | 36 | 100 | mm² | kg | kg | kg
节段01 | 上弦顶板 | N11 | Q355D |  |  | 20 | 4239 | 1 | 4239 |  | 节段01 |  | 481.9093 | 9072.1659 | 29046.9876 | 8778.4603 |  | 26583.24 | 121996.6242 | 121975.6 | 21.0242 |  | 10.3344 | 6807.6456 | 10529.3193 | 28143.1619 | 2543.4 | 27000000 | 4239 | 4239 | 0
| 上弦底板 | N12 | Q355D | 13550 | 1200 | 20 | 2552.82 | 1 | 2552.82 |  | 0 | [17 empty] | 2515.1 | 2515.1 | 37.72
| 上弦节点板 | N14 | Q355D |  |  | 28 | 2868.39 | 2 | 5736.78 |  | 0 | [16 empty] | 13050000 | 2868.4 | 5736.8 | -0.01
| 上弦节点板 | N14a | Q355D |  |  | 40 | 7850 | 2 | 15700 |  | 0 | [16 empty] | 25000000 | 7850 | 15700 | 0
| 上弦横隔板 | N15 | Q355D | 1980 | 1200 | 16 | 298.4256 | 6 | 1790.5536 |  | 0 | [17 empty] | 298.9 | 1793.4 | -0.4744
| 上弦横隔板 | N15' | Q355D | 2057 | 200 | 16 | 51.6718 | 4 | 206.6874 |  | 0 | [17 empty] | 51.5 | 206 | 0.17184
| 上弦横隔板 | N15b | Q355B | 2057 | 40 | 4 | 2.5836 | 4 | 10.3344 |  | 0 | [17 empty] | 2.5 | 10 | 0.083592
| 上弦横隔板 | N15c | Q355D | 800 | 400 | 16 | 40.192 | 4 | 160.768 |  | 0 | [17 empty] | 40.2 | 160.8 | -0.008
| 上弦加劲肋 | N16a | Q355D | 5651 | 240 | 20 | 212.9297 | 4 | 851.7187 |  | 0 | [17 empty] | 213.5 | 854 | -0.57032
| 上弦加劲肋 | N16b | Q355D | 7700 | 240 | 20 | 290.136 | 4 | 1160.544 |  | 0 | [17 empty] | 290.5 | 1162 | -0.364
| 上弦加劲肋 | N16c | Q355D | 7700 | 240 | 20 | 290.136 | 0 | 0 |  | 0 | [17 empty] | 290.5 | 0 | -0.364
| 上弦加劲肋 | N16d | Q355D | 13300 | 240 | 20 | 501.144 | 1 | 501.144 |  | 0 | [17 empty] | 500.8 | 500.8 | 0.344
| 上弦加劲肋 | N16e | Q355D | 13300 | 240 | 20 | 501.144 | 1 | 501.144 |  | 0 | [17 empty] | 500.8 | 500.8 | 0.344
| 下弦顶板 | N21 | Q355D | 4790 | 2500 | 20 | 1880.075 | 1 | 1880.075 |  | 0 | [17 empty] | 1880.9 | 1880.9 | -0.825
| 下弦顶板 | N21a | Q355D | 10105 | 2500 | 20 | 3966.2125 | 1 | 3966.2125 |  | 0 | [17 empty] | 3965.8 | 3965.8 | 0.4125
| 下弦底板 | N22 | Q355D |  |  | 36 | 2645.136 | 1 | 2645.136 |  | 0 | [16 empty] | 9360000 | 2645.1 | 2645.1 | 0.036
| 下弦底板 | N22a | Q355D |  |  | 20 | 2461.76 | 1 | 2461.76 |  | 0 | [16 empty] | 15680000 | 2461.8 | 2461.8 | -0.04
| 下弦腹板 | N23 | Q355D | 10105 | 1880 | 24 | 3579.1102 | 2 | 7158.2203 |  | 0 | [17 empty] | 3579.6 | 7159.2 | -0.48984
| 下弦节点板 | N24 | Q355D |  |  | 40 | 5441.62 | 2 | 10883.24 |  | 0 | [16 empty] | 17330000 | 5441.6 | 10883.2 | 0.02
| 下弦横隔板 | N25 | Q355D | 1800 | 1200 | 16 | 271.296 | 1 | 271.296 |  | 0 | [17 empty] | 271.3 | 271.3 | -0.004
| 下弦横隔板 | N25' | Q355D | 2057 | 200 | 16 | 51.6718 | 3 | 155.0155 |  | 0 | [17 empty] | 51.5 | 154.5 | 0.17184
| 下弦横隔板 | N25a | Q355D | 1800 | 1200 | 16 | 271.296 | 3 | 813.888 |  | 0 | [17 empty] | 271.3 | 813.9 | -0.004
| 下弦加劲肋 | N26a | Q355D | 2792 | 240 | 20 | 105.2026 | 2 | 210.4051 |  | 0 | [17 empty] | 105.2 | 210.4 | 0.00256
| 下弦加劲肋 | N26b | Q355D | 10105 | 240 | 20 | 380.7564 | 2 | 761.5128 |  | 0 | [17 empty] | 381.5 | 763 | -0.7436
| 下弦加劲肋 | N26c | Q355D | 12897 | 240 | 20 | 485.959 | 1 | 485.959 |  | 0 | [17 empty] | 486.7 | 486.7 | -0.74104
| 下弦加劲肋 | N26d | Q355D | 10105 | 240 | 20 | 380.7564 | 1 | 380.7564 |  | 0 | [17 empty] | 381.5 | 381.5 | -0.7436
| 下弦加劲肋 | N26d' | Q355D | 2792 | 320 | 32 | 224.4321 | 1 | 224.4321 |  | 0 | [17 empty] | 223.6 | 223.6 | 0.83213
| 下弦加劲肋 | N26e | Q355D | 12897 | 170 | 14 | 240.9547 | 2 | 481.9093 |  | 0 | [17 empty] | 240.7 | 481.4 | 0.25465
| 斜腹杆 | N31 | Q355D | 14038 | 1200 | 36 | 4760.5666 | 1 | 4760.5666 |  | 0 | [17 empty] | 4761.8 | 4761.8 | -1.2334
| 斜腹杆 | N31a | Q355D | 14038 | 1200 | 36 | 4760.5666 | 1 | 4760.5666 |  | 0 | [17 empty] | 4761.8 | 4761.8 | -1.2334
| 斜腹杆 | N32 | Q355D | 9838 | 1360 | 36 | 3781.0976 | 2 | 7562.1951 |  | 0 | [17 empty] | 3781.2 | 7562.4 | -0.10243
| 斜腹杆 | N33 | Q355D | 9838 | 320 | 32 | 790.8178 | 2 | 1581.6356 |  | 0 | [17 empty] | 791.3 | 1582.6 | -0.48221
| 斜腹杆 | N33a | Q355D | 12638 | 320 | 32 | 1015.893 | 1 | 1015.893 |  | 0 | [17 empty] | 1014.8 | 1014.8 | 1.093
| 斜腹杆 | N33b | Q355D | 12638 | 320 | 32 | 1015.893 | 1 | 1015.893 |  | 0 | [17 empty] | 1014.8 | 1014.8 | 1.093
| 斜腹杆 | N34 | Q355D | 1200 | 1200 | 16 | 180.864 | 4 | 723.456 |  | 0 | [17 empty] | 180.9 | 723.6 | -0.036
| 斜腹杆 | N41 | Q355D | 6725 | 1200 | 36 | 2280.582 | 1 | 2280.582 |  | 0 | [17 empty] | 2280.6 | 2280.6 | -0.018
| 斜腹杆 | N41a | Q355D | 6925 | 1200 | 36 | 2348.406 | 1 | 2348.406 |  | 0 | [17 empty] | 2348.4 | 2348.4 | 0.006
| 斜腹杆 | N42 | Q355D | 4925 | 1360 | 36 | 1892.8548 | 2 | 3785.7096 |  | 0 | [17 empty] | 1893.4 | 3786.8 | -0.5452
| 斜腹杆 | N43 | Q355D | 4925 | 320 | 32 | 395.8912 | 2 | 791.7824 |  | 0 | [17 empty] | 396.9 | 793.8 | -1.0088
| 斜腹杆 | N43a | Q355D | 6025 | 320 | 32 | 484.3136 | 1 | 484.3136 |  | 0 | [17 empty] | 484.8 | 484.8 | -0.4864
| 斜腹杆 | N43b | Q355D | 6225 | 320 | 32 | 500.3904 | 1 | 500.3904 |  | 0 | [17 empty] | 499.9 | 499.9 | 0.4904
| 斜腹杆 | N44 | Q355D | 1200 | 1200 | 16 | 180.864 | 2 | 361.728 |  | 0 | [17 empty] | 180.9 | 361.8 | -0.036
| 竖腹杆顶底板 | N51 | Q355D | 13418 | 1200 | 20 | 2527.9512 | 1 | 2527.9512 |  | 0 | [17 empty] | 2527.7 | 2527.7 | 0.2512
| 竖腹杆顶底板 | N51a | Q355D | 11818 | 1200 | 20 | 2226.5112 | 1 | 2226.5112 |  | 0 | [17 empty] | 2226.3 | 2226.3 | 0.2112
| 竖腹杆腹板 | N52 | Q355D | 9133 | 1500 | 20 | 2150.8215 | 2 | 4301.643 |  | 0 | [17 empty] | 2150.9 | 4301.8 | -0.0785
| 竖腹杆横隔板 | N54 | Q355D | 1400 | 1200 | 16 | 211.008 | 3 | 633.024 |  | 0 | [17 empty] | 211 | 633 | 0.008
| 竖腹杆加劲肋 | N53 | Q355D | 9133 | 190 | 16 | 217.9499 | 2 | 435.8998 |  | 0 | [17 empty] | 218.5 | 437 | -0.55009
| 竖腹杆加劲肋 | N53a | Q355D | 12018 | 190 | 16 | 286.7976 | 1 | 286.7976 |  | 0 | [17 empty] | 286.4 | 286.4 | 0.39755
| 竖腹杆加劲肋 | N53b | Q355D | 10418 | 190 | 16 | 248.6152 | 1 | 248.6152 |  | 0 | [17 empty] | 248.7 | 248.7 | -0.084848
| 节点板加劲 | N61 | Q355D | 2800 | 320 | 32 | 225.0752 | 2 | 450.1504 |  | 0 | [17 empty] | 226.1 | 452.2 | -1.0248
| 节点板加劲 | N62 | Q355D | 2600 | 320 | 32 | 208.9984 | 2 | 417.9968 |  | 0 | [17 empty] | 208.5 | 417 | 0.4984
| 节点板加劲 | N63 | Q355D | 750 | 320 | 28 | 52.752 | 2 | 105.504 |  | 0 | [17 empty] | 52.8 | 105.6 | -0.048
| 节点板加劲 | N64 | Q355D | 2100 | 320 | 32 | 168.8064 | 2 | 337.6128 |  | 0 | [17 empty] | 168.3 | 336.6 | 0.5064
| 节点板加劲 | N65 | Q355D | 2100 | 320 | 32 | 168.8064 | 2 | 337.6128 |  | 0 | [17 empty] | 168.3 | 336.6 | 0.5064
| 横梁接头 | N71 | Q355D | 1980 | 610 | 16 | 151.6997 | 6 | 910.1981 |  | 0 | [17 empty] | 152 | 912 | -0.30032
| 横梁接头 | N71' | Q355D | 1980 | 650 | 16 | 161.6472 | 2 | 323.2944 |  | 0 | [17 empty] | 162 | 324 | -0.3528
| 横梁接头 | N71a | Q355D | 1980 | 622 | 16 | 154.6839 | 4 | 618.7357 |  | 0 | [17 empty] | 154.5 | 618 | 0.18394
| 横梁接头 | N72 | Q355D |  |  | 24 | 88.548 | 6 | 531.288 |  | 0 | [16 empty] | 470000 | 88.4 | 530.4 | 0.148
| 横梁接头 | N72' | Q355D |  |  | 24 | 90.432 | 6 | 542.592 |  | 0 | [16 empty] | 480000 | 90.4 | 542.4 | 0.032
| 横梁接头 | N72a | Q355D |  |  | 24 | 182.748 | 2 | 365.496 |  | 0 | [16 empty] | 970000 | 182 | 364 | 0.748
| 横梁接头 | N72b | Q355D |  |  | 24 | 90.432 | 2 | 180.864 |  | 0 | [16 empty] | 480000 | 90 | 180 | 0.432
| 横梁接头 | N73 | Q355D | 1800 | 626 | 16 | 141.5261 | 8 | 1132.2086 |  | 0 | [17 empty] | 141.9 | 1135.2 | -0.37392
| 横梁接头 | N73a | Q355D | 1800 | 610 | 28 | 241.3404 | 4 | 965.3616 |  | 0 | [17 empty] | 241.8 | 967.2 | -0.4596
| 支承加劲肋 | N81 | Q355D | 1800 | 1200 | 32 | 542.592 | 4 | 2170.368 |  | 0 | [17 empty] | 542.6 | 2170.4 | -0.008
| 支承加劲肋 | N82 | Q355D | 502 | 240 | 20 | 18.9154 | 2 | 37.8307 |  | 0 | [17 empty] | 18.8 | 37.6 | 0.11536
| 支承加劲肋 | N83 | Q355D | 1800 | 1800 | 100 | 2543.4 | 1 | 2543.4 |  | 0 | [17 empty] | 2543.4 | 2543.4 | 0
| 支承加劲肋 | N84 | Q355D | 1000 | 568 | 32 | 142.6816 | 3 | 428.0448 |  | 0 | [17 empty] | 143.2 | 429.6 | -0.5184
| 支承加劲肋 | N85 | Q355D | 1350 | 570 | 32 | 193.2984 | 4 | 773.1936 |  | 0 | [17 empty] | 193.4 | 773.6 | -0.1016
| 小计 | [7 empty] | 121996.6242 | [20 empty] | 121975.6

## 横隔板
梁板编号 | 板件名称 | 位置 | 材质 | 长 | 宽 | 厚 | 数量 | 单件重 | 全桥数量 | 合计重量 | 备注 | 梁板编号 |  | 复核数量 | [9 empty] | 图纸数量 | 差异 | 备注
|  |  |  | mm | mm | mm |  | kg |  | kg |  |  | 10 | 12 | 14 | 16 | 20 | 24 | 28 | 30 | 40 | 50 | 合计
横隔板 | Z1边支点横隔板 | N1 | Q355MD | [10 empty] | 0 | 0 | 0 | 0 | 0 |  | 0 | 0 |  | 0 | 141101.8 | -141101.8
|  | N2 | Q355MD
|  | N3 | Q355MD
|  | N3' | Q355MD
|  | N3a | Q355MD
|  | N3a' | Q355MD
|  | N3b | Q355MD
|  | N3b' | Q355MD
|  | N3c | Q355MD
|  | N3c' | Q355MD
|  | N3d | Q355MD
|  | N3d' | Q355MD
|  | N4 | Q355MD
|  | N5 | Q355MD
|  | N6 | Q355MD
|  | N7 | Q355MD
|  | N8 | Q355MD
|  | N9 | Q355MD
|  | N10 | Q355MD
小计
横隔板 | T1上层挑梁 | N1T | Q355MD | [12 empty] | 0 | 0 | [5 empty] | 0 | 1532.1 | -1532.1
|  | N2T | Q355MD
|  | N3T | Q355MD
|  | N4T | Q355MD
|  | N4Ta | Q355MD
小计
横隔板 | T2上层挑梁 | N1 | Q355MD | [12 empty] | 0 | 0 | [5 empty] | 0 | 1387.5 | -1387.5
|  | N2 | Q355MD
|  | N3 | Q355MD
|  | N4 | Q355MD
|  | N4a | Q355MD
小计
横隔板 | T3下层挑梁 | N1' | Q355MD | [12 empty] | 0 | 0 | [5 empty] | 0 | 1492.9 | -1492.9
|  | N2' | Q355MD
|  | N3' | Q355MD
|  | N4' | Q355MD
|  | N4a' | Q355MD
小计
横隔板 | Z2支点横梁 | N1 | Q355MD | [10 empty] | 0 |  |  | 0 | 0 | 0 |  | 0 | 0 | 0 | 55397.4 | -55397.4
|  | N2 | Q355MD
|  | N3 | Q355MD
|  | N3a | Q355MD
|  | N3b | Q355MD
|  | N3c | Q355MD
|  | N4 | Q355MD
|  | N5 | Q355MD
|  | N6 | Q355MD
|  | N7 | Q355MD
|  | N8 | Q355MD
小计
横隔板 | HG1 | N1 | Q355MD | [10 empty] | 0 | [8 empty] | 0 | 39050.9 | -39050.9
|  | N2 | Q355MD
|  | N3 | Q355MD
小计
横隔板 | HG2 | N1 | Q355MD | [10 empty] | 0 | [8 empty] | 0 | 121996.1 | -121996.1
|  | N2 | Q355MD
|  | N3 | Q355MD
小计
横隔板 | HG3 | N1 | Q355MD | [10 empty] | 0 | [8 empty] | 0 | 19495.3 | -19495.3
|  | N2 | Q355MD
|  | N3 | Q355MD
小计
横隔板 | HG5 | N1 | Q355MD | [10 empty] | 0 |  | 0 | 0 | [5 empty] | 0 | 19597.5 | -19597.5
|  | N2 | Q355MD
|  | N3 | Q355MD
小计
横隔板 | HG4 | N1 | Q355MD | [10 empty] | 0 |  | 0 | 0 | [5 empty] | 0 | 21385.4 | -21385.4
|  | N2 | Q355MD
|  | N3 | Q355MD
小计
横隔板 | HG6 | N1 | Q355MD | [10 empty] | 0 |  | 0 | 0 | [5 empty] | 0 | 21291.2 | -21291.2
|  | N2 | Q355MD
|  | N3 | Q355MD
小计
横肋 | L1横肋 | N1 | Q355MD | [10 empty] | 0 | [8 empty] | 0 | 11635.3 | -11635.3
|  | N2 | Q355MD
小计
横肋 | L2横肋 | N1 | Q355MD | [10 empty] | 0 | [8 empty] | 0 | 27108.6 | -27108.6
|  | N2 | Q355MD
小计
横肋 | L3横肋 | N1 | Q355MD | [10 empty] | 0 | [8 empty] | 0 | 3863.9 | -3863.9
|  | N2 | Q355MD
小计
横肋 | U肋 | N1 | Q355MD | [13 empty] | 0 | [5 empty] | 0 | 37171.5 | -37171.5
|  | N2 | Q355MD
小计
梁间横梁 | XJZ1 | N1 | Q355MD | [10 empty] | 0 |  | 0 | 0 | [5 empty] | 0 | 47820.1 | -47820.1
|  | N2 | Q355MD
|  | N2' | Q355MD
|  | N3 | Q355MD
|  | N4 | Q355MD
|  | N4' | Q355MD
|  | N5 | Q355MD
|  | N6 | Q355MD
|  | N7 | Q355MD
小计
梁间横梁 | XJZ2 | N1 | Q355MD | [10 empty] | 0 |  | 0 | 0 | [5 empty] | 0 | 10194.2 | -10194.2
|  | N2 | Q355MD
|  | N3 | Q355MD
|  | N4 | Q355MD
|  | N5 | Q355MD
|  | N6 | Q355MD
|  | N7 | Q355MD
小计
梁间横梁 | XJZ3 | N1 | Q355MD | [10 empty] | 0 |  | 0 | 0 | [5 empty] | 0 | 20172.5 | -20172.5
|  | N2 | Q355MD
|  | N3 | Q355MD
|  | N3a | Q355MD
|  | N4 | Q355MD
|  | N5 | Q355MD
|  | N6 | Q355MD
|  | N7 | Q355MD
小计
梁间横梁 | XJZ4 | N1 | Q355MD | [10 empty] | 0 |  | 0 | 0 | [5 empty] | 0 | 29932 | -29932
|  | N2 | Q355MD
|  | N3 | Q355MD
|  | N3a | Q355MD
|  | N4 | Q355MD
|  | N5 | Q355MD
|  | N6 | Q355MD
小计
梁间横梁 | XJHL1 | HL1-T1 | Q355MD | [10 empty] | 0 | [8 empty] | 0 | 12158.6 | -12158.6
|  | HL1-F1 | Q355MD
|  | HL1-F2 | Q355MD
|  | HL1-B1 | Q355MD
|  | HL1-B2 | Q355MD
|  | HL1-V1 | Q355MD
小计
梁间横梁 | XJHL2 | HL1-T1 | Q355MD | [10 empty] | 0 | [8 empty] | 0 | 48706 | -48706
|  | HL1-F1 | Q355MD
|  | HL1-F2 | Q355MD
|  | HL1-B1 | Q355MD
|  | HL1-B2 | Q355MD
|  | HL1-V1 | Q355MD
小计
名称 |  |  | 材质 | 单位 | 复核数量 | 图纸数量 |  | 差异 |  |  |  | 复核合计 | 0 | 0 | 0 | 0 | 0 | 0 | 0 | 0 | 0 | 0 | 0 | 692490.8 | -692490.8
主梁合计 |  |  | Q355MD | kg | 0 | 692490.8 |  | -692490.8 |  |  |  | 图纸合计 | [10 empty] | 0 | 0 | 0
[12 empty] | 差异 | 0 | 0 | 0 | 0 | 0 | 0 | 0 | 0 | 0 | 0 | 0

## 梁底挡块
梁板编号 | 板件名称 | 位置 | 材质 | 长 | 宽 | 厚 | 数量 | 单件重 | 全桥数量 | 合计重量 | 备注 | 梁板编号 | [5 empty] | 图纸数量 | 差异 | 备注
|  |  |  | mm | mm | mm |  | kg |  | kg |  |  | 16 | 20 | 24 | 28 | 合计
梁间横梁 | XJHL1 | N1 | Q355MD | [10 empty] | 0 |  |  | 0 | 7638.4 | -7638.4
|  | N2 | Q355MD
小计
名称 |  |  | 材质
合计 |  |  | Q355MD

## 附属预埋件
梁板编号 | 板件名称 | 位置 | 材质 | 长 | 宽 | 厚 | 数量 | 单件重 | 全桥数量 | 合计重量 | 备注 | 梁板编号 | [5 empty] | 图纸数量 | 差异 | 备注
|  |  |  | mm | mm | mm |  | kg |  | kg |  |  | 4 | 12 | 24 | 28 | 合计
排水 | XJHL1 | 上层N1 | Q355C | [10 empty] | 0 |  |  | 0 | 7835.18 | -7835.18
|  | 下层N1 | Q355C
|  | 上层N2 | Q355C
|  | 下层N2 | Q355C
|  | N3 | Q355C
小计
名称 |  |  | 材质
合计 |  |  | Q355C