## 合计数量
部位 | 板厚 | 单位 | 图纸数量 |  |  | 复核数量 | 差异 | 备注
|  |  | Q355 | Q420 | 合计
钢梁 | 10 | kg | 3487.3
| 12 | kg | 302486 | 19292.4
| 14 | kg |  | 650669.9
| 16 | kg | 72603.1 | 401058.9
| 20 | kg | 256924 | 738162.3
| 24 | kg | 20330.6 | 329413.6
| 28 | kg | 23114
| 30 | kg | 2411.5 | 36172.8
| 40 | kg | 8038.4 | 110930.1
| 50 | kg | 6280
梁底挡块 | 20 | kg |  |  | 7638.4
钢梁制造合计 |  | kg
附属预埋 | 护栏 | kg |  |  | 588.9 | 0 |  | 属于伸缩缝出护栏挡板，与混凝土护栏浇筑标段有冲突，待确认
| 排水 | kg
含 AI 生成

## 主梁数量
梁板编号 | 板件名称 | 位置 | 材质 | 长 | 宽 | 厚 | 单件重 | 数量 | 合计重量 | 备注 | 梁板编号 | 复核数量 | [7 empty] | 图纸数量 | 差异 | 备注
|  |  |  | mm | mm | mm | kg |  | kg |  |  | 12 | 14 | 16 | 20 | 24 | 30 | 40 | 合计
P1 |  | 节段1~节段2 | Q355D | 1020 | 1800 | 16 |  | 2 |  | 来源页52 | [9 empty] | 142867.8
|  | 节段1~节段2 | Q355D | 1020 | 500 | 16 |  | 2 |  | 来源页52
|  | 节段1~节段2 | Q355D | 1020 | 500 | 16 |  | 2 |  | 来源页52
|  | 节段1~节段2 | Q355D | 1020 | 600 | 16 |  | 2 |  | 来源页52
|  | 节段1~节段2 | Q355D | 1420 | 1100 | 28 |  | 1 |  | 来源页52
|  | 节段1~节段2 | Q355D | 1420 | 400 | 28 |  | 2 |  | 来源页52
|  | 节段1~节段2 | Q355D | 920 | 200 | 20 |  | 10 |  | 来源页52
|  | 节段1~节段2 | Q355D | 600 | 1800 | 20 |  | 2 |  | 来源页52
|  | 节段1~节段2 | 10.9S |  |  |  |  | 508 |  | 来源页52
|  | 节段1~节段2 | Q355D | 820 | 1700 | 20 |  | 2 |  | 来源页52
|  | 节段1~节段2 | Q355D | 820 | 800 | 20 |  | 4 |  | 来源页52
|  | 节段1~节段2 | Q355D | 1120 | 1100 | 32 |  | 1 |  | 来源页52
|  | 节段1~节段2 | Q355D | 1120 | 400 | 32 |  | 2 |  | 来源页52
|  | 节段1~节段2 | Q355D | 400 | 1700 | 20 |  | 2 |  | 来源页52
|  | 节段1~节段2 | 10.9S |  |  |  |  | 324 |  | 来源页52
|  | 节段1~节段2 | Q355D | 1520 | 1100 | 24 |  | 2 |  | 来源页52
|  | 节段1~节段2 | Q355D | 1520 | 500 | 24 |  | 4 |  | 来源页52
|  | 节段1~节段2 | Q355D | 1320 | 1100 | 28 |  | 1 |  | 来源页52
|  | 节段1~节段2 | Q355D | 1320 | 500 | 28 |  | 2 |  | 来源页52
|  | 节段1~节段2 | Q355D | 1520 | 1100 | 44 |  | 1 |  | 来源页52
|  | 节段1~节段2 | Q355D | 1520 | 240 | 44 |  | 2 |  | 来源页52
|  | 节段1~节段2 | Q355D | 1220 | 240 | 24 |  | 4 |  | 来源页52
|  | 节段1~节段2 | Q355D | 1320 | 240 | 24 |  | 2 |  | 来源页52
|  | 节段02 | Q355D |  |  | 20 |  | 1 |  | 来源页53
|  | 节段02 | Q355D |  |  | 20 |  | 1 |  | 来源页53
|  | 节段02 | Q355D | 7902 | 1200 | 20 |  | 1 |  | 来源页53
|  | 节段02 | Q355D | 10151 | 1200 | 20 |  | 1 |  | 来源页53
|  | 节段02 | Q355D |  |  | 40 |  | 2 |  | 来源页53
小计
N14 |  | 节段02 | Q355D | 10351 | 2048 | 20 |  | 2 |  | 来源页53 | [9 empty] | 141450.9
|  | 节段02 | Q355D | 1980 | 1200 | 16 |  | 3 |  | 来源页53
|  | 节段02 | Q355D | 1980 | 1200 | 16 |  | 3 |  | 来源页53
|  | 节段02 | Q355D | 2057 | 200 | 16 |  | 4 |  | 来源页53
|  | 节段02 | Q355B | 2057 | 40 | 4 |  | 4 |  | 来源页53
|  | 节段02 | Q355D | 800 | 400 | 16 |  | 4 |  | 来源页53
|  | 节段02 | Q355D | 7902 | 2500 | 24 |  | 1 |  | 来源页53
|  | 节段02 | Q355D | 10105 | 2500 | 24 |  | 1 |  | 来源页53
|  | 节段02 | Q355D |  |  | 24 |  | 1 |  | 来源页53
|  | 节段02 | Q355D |  |  | 24 |  | 1 |  | 来源页53
|  | 节段02 | Q355D |  |  | 40 |  | 2 |  | Z35钢；来源页53
|  | 节段02 | Q355D | 10305 | 1880 | 24 |  | 2 |  | 来源页53
|  | 节段02 | Q355D | 1800 | 1200 | 16 |  | 3 |  | 来源页53
|  | 节段02 | Q355D | 1800 | 1200 | 16 |  | 3 |  | 来源页53
|  | 节段02 | Q355D | 7902 | 240 | 20 |  | 2 |  | 来源页53
|  | 节段02 | Q355D | 7902 | 240 | 20 |  | 2 |  | 来源页53
|  | 节段02 | Q355D | 10105 | 240 | 20 |  | 4 |  | 来源页53
|  | 节段02 | Q355D | 18007 | 170 | 14 |  | 2 |  | 来源页53
|  | 节段02 | Q355D | 10047 | 900 | 36 |  | 2 |  | 来源页53
|  | 节段02 | Q355D | 14547 | 1200 | 32 |  | 1 |  | 来源页53
|  | 节段02 | Q355D | 13147 | 240 | 24 |  | 2 |  | 来源页53
|  | 节段02 | Q355D | 4796 | 900 | 36 |  | 2 |  | 来源页53
|  | 节段02 | Q355D | 7096 | 1200 | 32 |  | 1 |  | 来源页53
|  | 节段02 | Q355D | 6396 | 240 | 24 |  | 2 |  | 来源页53
|  | 节段02 | Q355D | 7125 | 1200 | 36 |  | 1 |  | 来源页53
小计
N51a |  | 节段02 | Q355D | 6725 | 1200 | 36 |  | 1 |  | 来源页53 | [9 empty] | 141854
|  | 节段02 | Q355D | 4925 | 1360 | 36 |  | 2 |  | 来源页53
|  | 节段02 | Q355D | 4925 | 320 | 32 |  | 2 |  | 来源页53
|  | 节段02 | Q355D | 6425 | 320 | 32 |  | 1 |  | 来源页53
|  | 节段02 | Q355D | 6025 | 320 | 32 |  | 1 |  | 来源页53
|  | 节段02 | Q355D | 1200 | 1200 | 16 |  | 2 |  | 来源页53
|  | 节段02 | Q355D | 2150 | 320 | 32 |  | 2 |  | 来源页53
|  | 节段02 | Q355D | 1800 | 626 | 14 |  | 6 |  | 来源页53
|  | 节段1~节段2 | Q355D |  |  | 44 |  | 1 |  | 来源页53
|  | 节段1~节段2 | Q355D |  |  | 32 |  | 1 |  | 来源页53
|  | 节段1~节段2 | Q355D |  |  | 28 |  | 1 |  | 来源页53
|  | 节段1~节段2 | Q355D |  |  | 24 |  | 1 |  | 来源页53
|  | 节段1~节段2 | Q355D |  |  | 20 |  | 1 |  | 来源页53
|  | 节段1~节段2 | Q355D |  |  | 16 |  | 1 |  | 来源页53
|  | 节段1~节段2 | 10.9S高强螺栓 |  |  |  |  | 1 |  | 来源页53
|  |  | Q355D | 1020 | 1800 | 16 |  | 2 |  | 来源页56
|  |  | Q355D | 1020 | 500 | 16 |  | 2 |  | 来源页56
|  |  | Q355D | 1020 | 500 | 16 |  | 2 |  | 来源页56
| 上弦杆拼接 |  | Q355D | 1020 | 600 | 16 |  | 2 |  | 来源页56
|  |  | Q355D | 1420 | 1100 | 28 |  | 1 |  | 来源页56
|  |  | Q355D | 1420 | 400 | 28 |  | 2 |  | 来源页56
| 上弦杆拼接 |  | Q355D | 920 | 200 | 20 |  | 10 |  | 来源页56
|  |  | Q355D | 600 | 1800 | 20 |  | 2 |  | 来源页56
|  |  | 10.9S |  |  |  |  | 508 |  | 来源页56
|  |  | Q355D | 820 | 1700 | 20 |  | 2 |  | 来源页56
小计
K2 | 下弦杆拼接 |  | Q355D | 820 | 800 | 20 |  | 4 |  | 来源页56 | [9 empty] | 142224
|  |  | Q355D | 1120 | 1100 | 32 |  | 1 |  | 来源页56
|  |  | Q355D | 1120 | 400 | 32 |  | 2 |  | 来源页56
|  |  | Q355D | 920 | 200 | 20 |  | 6 |  | 来源页56
|  |  | Q355D | 400 | 1700 | 20 |  | 2 |  | 来源页56
|  |  | 10.9S |  |  |  |  | 324 |  | 来源页56
| 腹杆拼接 |  | Q355D | 1320 | 900 | 28 |  | 2 |  | 来源页56
|  |  | Q355D | 1320 | 400 | 28 |  | 4 |  | 来源页56
|  |  | Q355D | 1320 | 500 | 28 |  | 4 |  | 来源页56
|  |  | Q355D | 820 | 200 | 20 |  | 4 |  | 来源页56
|  |  | 10.9S |  |  |  |  | 320 |  | 来源页56
|  | 节段03 | Q355D |  |  | 20 |  | 1 |  | 来源页57
|  | 节段03 | Q355D |  |  | 20 |  | 1 |  | 来源页57
|  | 节段03 | Q355D | 7902 | 1200 | 20 |  | 1 |  | 来源页57
|  | 节段03 | Q355D | 8600 | 1200 | 20 |  | 1 |  | 来源页57
|  | 节段03 | Q355D |  |  | 40 |  | 2 |  | 来源页57
|  | 节段03 | Q355D | 8800 | 2048 | 20 |  | 2 |  | 来源页57
|  | 节段03 | Q355D | 1980 | 1200 | 16 |  | 3 |  | 来源页57
|  | 节段03 | Q355D | 1980 | 1200 | 16 |  | 3 |  | 来源页57
|  | 节段03 | Q355D | 2057 | 200 | 16 |  | 4 |  | 来源页57
|  | 节段03 | Q355B | 2057 | 40 | 4 |  | 4 |  | 来源页57
|  | 节段03 | Q355D | 800 | 400 | 16 |  | 4 |  | 来源页57
|  | 节段03 | Q355D | 7902 | 240 | 20 |  | 4 |  | 来源页57
|  | 节段03 | Q355D | 8600 | 240 | 20 |  | 6 |  | 来源页57
|  | 节段03 | Q355D | 7904 | 2500 | 24 |  | 1 |  | 来源页57
小计
N21b |  | 节段03 | Q355D | 7102 | 2500 | 24 |  | 1 |  | 来源页57 | [9 empty] | 142601.8
|  | 节段03 | Q355D |  |  | 24 |  | 1 |  | 来源页57
|  | 节段03 | Q355D |  |  | 24 |  | 1 |  | 来源页57
|  | 节段03 | Q355D |  |  | 40 |  | 2 |  | Z35钢；来源页57
|  | 节段03 | Q355D | 7302 | 1880 | 24 |  | 2 |  | 来源页57
|  | 节段03 | Q355D | 1800 | 1200 | 16 |  | 3 |  | 来源页57
|  | 节段03 | Q355D | 1800 | 1200 | 16 |  | 2 |  | 来源页57
|  | 节段03 | Q355D | 2057 | 200 | 16 |  | 5 |  | 来源页57
|  | 节段03 | Q355D | 7904 | 240 | 20 |  | 4 |  | 来源页57
|  | 节段03 | Q355D | 7102 | 240 | 20 |  | 4 |  | 来源页57
|  | 节段03 | Q355D | 15006 | 170 | 14 |  | 2 |  | 来源页57
|  | 节段03 | Q355D | 9010 | 900 | 36 |  | 2 |  | 来源页57
|  | 节段03 | Q355D | 13610 | 1200 | 32 |  | 1 |  | 来源页57
|  | 节段03 | Q355D | 12210 | 240 | 24 |  | 2 |  | 来源页57
|  | 节段03 | Q355D | 4322 | 900 | 36 |  | 2 |  | 来源页57
|  | 节段03 | Q355D | 6722 | 1200 | 32 |  | 1 |  | 来源页57
|  | 节段03 | Q355D | 6022 | 240 | 24 |  | 2 |  | 来源页57
|  | 节段03 | Q355D | 4796 | 900 | 36 |  | 2 |  | 来源页57
|  | 节段03 | Q355D | 6996 | 1200 | 32 |  | 1 |  | 来源页57
|  | 节段03 | Q355D | 6296 | 240 | 24 |  | 2 |  | 来源页57
|  | 节段03 | Q355D | 1800 | 626 | 14 |  | 6 |  | 来源页57
|  | 节段O3 | Q355D |  |  | 40 |  | 1 |  | 来源页57
|  | 节段O3 | Q355D |  |  | 36 |  | 1 |  | 来源页57
|  | 节段O3 | Q355D |  |  | 32 |  | 1 |  | 来源页57
|  | 节段O3 | Q355D |  |  | 24 |  | 1 |  | 来源页57
小计
|  | 节段O3 | Q355D |  |  | 20 |  | 1 |  | 来源页57 | [9 empty] | 142948.6
|  | 节段O3 | Q355D |  |  | 16 |  | 1 |  | 来源页57
|  | 节段O3 | Q355D |  |  | 14 |  | 1 |  | 来源页57
|  | 节段O3 | Q355D |  |  | 4 |  | 1 |  | 来源页57
|  | 节段O3 | Q355D |  |  |  |  | 1 |  | 来源页57
|  | 节段O3 | Q355D |  |  |  |  | 1 |  | 来源页57
|  | 节段O3 | Q355D |  |  |  |  | 1 |  | 来源页57
|  | 节段3~节段4 | Q355D | 1020 | 1800 | 16 |  | 2 |  | 来源页60
|  | 节段3~节段4 | Q355D | 1020 | 500 | 16 |  | 2 |  | 来源页60
|  | 节段3~节段4 | Q355D | 1020 | 500 | 16 |  | 2 |  | 来源页60
|  | 节段3~节段4 | Q355D | 1020 | 600 | 16 |  | 2 |  | 来源页60
|  | 节段3~节段4 | Q355D | 1420 | 1100 | 28 |  | 1 |  | 来源页60
|  | 节段3~节段4 | Q355D | 1420 | 400 | 28 |  | 2 |  | 来源页60
|  | 节段3~节段4 | Q355D | 920 | 200 | 20 |  | 10 |  | 来源页60
| 上弦杆拼接 | 节段3~节段4 | Q355D | 600 | 1800 | 20 |  | 2 |  | 来源页60
|  | 节段3~节段4 | 10.9S |  |  |  |  | 508 |  | 来源页60
|  | 节段3~节段4 | Q355D | 820 | 1700 | 20 |  | 2 |  | 来源页60
|  | 节段3~节段4 | Q355D | 820 | 800 | 20 |  | 4 |  | 来源页60
| 下弦杆拼接 | 节段3~节段4 | Q355D | 1120 | 1100 | 32 |  | 1 |  | 来源页60
|  | 节段3~节段4 | Q355D | 1120 | 400 | 32 |  | 2 |  | 来源页60
|  | 节段3~节段4 | Q355D | 400 | 1700 | 20 |  | 2 |  | 来源页60
| 下弦杆拼接 | 节段3~节段4 | 10.9S |  |  |  |  | 324 |  | 来源页60
|  | 节段3~节段4 | Q355D | 1320 | 900 | 28 |  | 2 |  | 来源页60
|  | 节段3~节段4 | Q355D | 1320 | 400 | 28 |  | 4 |  | 来源页60
|  | 节段3~节段4 | Q355D | 1320 | 500 | 28 |  | 4 |  | 来源页60
小计
L4 | 腹杆拼接 | 节段3~节段4 | Q355D | 820 | 200 | 20 |  | 4 |  | 来源页60 | [9 empty] | 143322.8
|  | 节段04 | Q355D |  |  | 40 |  | 1 |  | 来源页61
|  | 节段04 | Q355D |  |  | 36 |  | 1 |  | 来源页61
|  | 节段04 | Q355D |  |  | 32 |  | 1 |  | 来源页61
|  | 节段04 | Q355D |  |  | 24 |  | 1 |  | 来源页61
|  | 节段04 | Q355D |  |  | 20 |  | 1 |  | 来源页61
|  | 节段04 | Q355D |  |  | 16 |  | 1 |  | 来源页61
|  | 节段04 | Q355D |  |  | 14 |  | 1 |  | 来源页61
|  | 节段04 | Q355D |  |  | 4 |  | 1 |  | 来源页61
|  | 节段04 | Q355D |  |  |  |  | 1 |  | 来源页61
|  | 节段04 | Q355D |  |  |  |  | 1 |  | 来源页61
|  | 节段04 | Q355D |  |  |  |  | 1 |  | 来源页61
|  | 节段04 | Q355D |  |  | 20 |  | 1 |  | 来源页61
|  | 节段04 | Q355D |  |  | 20 |  | 1 |  | 来源页61
|  | 节段04 | Q355D | 7901 | 1200 | 20 |  | 1 |  | 来源页61
|  | 节段04 | Q355D | 7101 | 1200 | 20 |  | 1 |  | 来源页61
|  | 节段04 | Q355D |  |  | 40 |  | 2 |  | 来源页61
|  | 节段04 | Q355D | 7301 | 2048 | 32 |  | 2 |  | 来源页61
|  | 节段04 | Q355D | 1980 | 1200 | 16 |  | 3 |  | 来源页61
|  | 节段04 | Q355D | 1980 | 1200 | 16 |  | 2 |  | 来源页61
|  | 节段04 | Q355D | 2057 | 200 | 16 |  | 3 |  | 来源页61
|  | 节段04 | Q355B | 2057 | 40 | 4 |  | 4 |  | 来源页61
|  | 节段04 | Q355D | 800 | 400 | 16 |  | 4 |  | 来源页61
|  | 节段04 | Q355D | 7903 | 2500 | 20 |  | 1 |  | 来源页61
|  | 节段04 | Q355D | 7102 | 2500 | 20 |  | 1 |  | 来源页61
小计
N22a |  | 节段04 | Q355D |  |  | 20 |  | 1 |  | 来源页61 | [9 empty] | 145490.9
|  | 节段04 | Q355D |  |  | 20 |  | 1 |  | 来源页61
|  | 节段04 | Q355D |  |  | 40 |  | 2 |  | Z35钢；来源页61
|  | 节段04 | Q355D | 7302 | 1880 | 24 |  | 2 |  | 来源页61
|  | 节段04 | Q355D | 1800 | 1200 | 16 |  | 3 |  | 来源页61
|  | 节段04 | Q355D | 1800 | 1200 | 16 |  | 2 |  | 来源页61
|  | 节段04 | Q355D | 2057 | 200 | 16 |  | 5 |  | 来源页61
|  | 节段04 | Q355D | 7903 | 240 | 20 |  | 4 |  | 来源页61
|  | 节段04 | Q355D | 7102 | 240 | 20 |  | 4 |  | 来源页61
|  | 节段04 | Q355D | 15005 | 170 | 14 |  | 2 |  | 来源页61
|  | 节段04 | Q355D | 8788 | 900 | 36 |  | 2 |  | 来源页61
|  | 节段04 | Q355D | 13288 | 1200 | 32 |  | 1 |  | 来源页61
|  | 节段04 | Q355D | 11888 | 240 | 24 |  | 2 |  | 来源页61
|  | 节段04 | Q355D | 6225 | 1200 | 36 |  | 1 |  | 来源页61
|  | 节段04 | Q355D | 6225 | 1200 | 36 |  | 1 |  | 来源页61
|  | 节段04 | Q355D | 4225 | 1360 | 36 |  | 2 |  | 来源页61
|  | 节段04 | Q355D | 4225 | 320 | 32 |  | 2 |  | 来源页61
|  | 节段04 | Q355D | 5525 | 320 | 32 |  | 1 |  | 来源页61
|  | 节段04 | Q355D | 5525 | 320 | 32 |  | 1 |  | 来源页61
|  | 节段04 | Q355D | 1200 | 1200 | 16 |  | 3 |  | 来源页61
|  | 节段04 | Q355D | 4322 | 900 | 36 |  | 2 |  | 来源页61
|  | 节段04 | Q355D | 6522 | 1200 | 32 |  | 1 |  | 来源页61
|  | 节段04 | Q355D | 5122 | 240 | 24 |  | 2 |  | 来源页61
|  | 节段04 | Q355D | 2300 | 320 | 32 |  | 2 |  | 来源页61
|  | 节段04 | Q355D | 1980 | 618 | 14 |  | 4 |  | 来源页61
|  | 节段04 | Q355D |  |  | 24 |  | 4 |  | 来源页61
|  | 节段04 | Q355D | 1800 | 626 | 14 |  | 4 |  | 来源页61
|  | 节段4~节段5 | Q355D | 1220 | 1800 | 28 |  | 2 |  | 来源页64
小计
P2 | 上弦杆拼接 | 节段4~节段5 | Q355D | 1220 | 500 | 28 |  | 2 |  | 来源页64 | [9 empty] | 142969.3
|  | 节段4~节段5 | Q355D | 1220 | 500 | 28 |  | 2 |  | 来源页64
|  | 节段4~节段5 | Q355D | 1220 | 600 | 28 |  | 2 |  | 来源页64
|  | 节段4~节段5 | Q355D | 1420 | 1100 | 32 |  | 1 |  | 来源页64
|  | 节段4~节段5 | Q355D | 1420 | 400 | 32 |  | 2 |  | 来源页64
|  | 节段4~节段5 | Q355D | 920 | 200 | 20 |  | 10 |  | 来源页64
|  | 节段4~节段5 | Q355D | 600 | 1800 | 8 |  | 2 |  | 来源页64
| 上弦杆拼接 | 节段4~节段5 | 10.9S |  |  |  |  | 508 |  | 来源页64
|  | 节段4~节段5 | Q355D | 820 | 1700 | 20 |  | 2 |  | 来源页64
|  | 节段4~节段5 | Q355D | 820 | 800 | 20 |  | 4 |  | 来源页64
|  | 节段4~节段5 | Q355D | 1120 | 1100 | 32 |  | 1 |  | 来源页64
|  | 节段4~节段5 | Q355D | 1120 | 400 | 32 |  | 2 |  | 来源页64
|  | 节段4~节段5 | Q355D | 400 | 1700 | 16 |  | 2 |  | 来源页64
|  | 节段4~节段5 | 10.9S |  |  |  |  | 324 |  | 来源页64
|  | 节段4~节段5 | Q355D | 1320 | 1100 | 20 |  | 2 |  | 来源页64
|  | 节段4~节段5 | Q355D | 1320 | 500 | 20 |  | 4 |  | 来源页64
|  | 节段4~节段5 | Q355D | 1120 | 1100 | 24 |  | 1 |  | 来源页64
| 腹杆拼接 | 节段4~节段5 | Q355D | 1120 | 500 | 24 |  | 2 |  | 来源页64
|  | 节段4~节段5 | Q355D | 1320 | 1100 | 36 |  | 1 |  | 来源页64
|  | 节段4~节段5 | Q355D | 1320 | 240 | 36 |  | 2 |  | 来源页64
|  | 节段4~节段5 | Q355D | 1220 | 240 | 24 |  | 4 |  | 来源页64
| 腹杆拼接 | 节段4~节段5 | Q355D | 1221 | 240 | 24 |  | 2 |  | 来源页64
|  | 节段05 | Q420D |  |  | 40 |  | 1 |  | 来源页65
|  | 节段05 | Q355D |  |  | 24 |  | 1 |  | 来源页65
|  | 节段05 | Q420D | 7901 | 1200 | 40 |  | 1 |  | 来源页65
|  | 节段05 | Q355D | 7101 | 1200 | 24 |  | 1 |  | 来源页65
|  | 节段05 | Q420D |  |  | 48 |  | 2 |  | 来源页65
|  | 节段05 | Q355D | 7301 | 2048 | 32 |  | 2 |  | 来源页65
小计
N15 |  | 节段05 | Q355D | 1960 | 1200 | 16 |  | 3 |  | 来源页65 | [9 empty] | 141423.8
|  | 节段05 | Q355D | 1976 | 1200 | 16 |  | 2 |  | 来源页65
|  | 节段05 | Q355D | 2057 | 200 | 16 |  | 3 |  | 来源页65
|  | 节段05 | Q355B | 2057 | 40 | 4 |  | 4 |  | 来源页65
|  | 节段05 | Q355D | 800 | 400 | 16 |  | 4 |  | 来源页65
|  | 节段05 | Q355D | 7903 | 2500 | 20 |  | 1 |  | 来源页65
|  | 节段05 | Q355D | 7102 | 2500 | 24 |  | 1 |  | 来源页65
|  | 节段05 | Q355D |  |  | 24 |  | 1 |  | 来源页65
|  | 节段05 | Q355D |  |  | 20 |  | 1 |  | 来源页65
|  | 节段05 | Q355D |  |  | 40 |  | 2 |  | Z35钢；来源页65
|  | 节段05 | Q355D | 7302 | 1880 | 32 |  | 2 |  | 来源页65
|  | 节段05 | Q355D | 1800 | 1200 | 16 |  | 3 |  | 来源页65
|  | 节段05 | Q355D | 1800 | 1200 | 16 |  | 2 |  | 来源页65
|  | 节段05 | Q355D | 2057 | 200 | 16 |  | 5 |  | 来源页65
|  | 节段05 | Q355D | 7903 | 240 | 20 |  | 4 |  | 来源页65
|  | 节段05 | Q355D | 7102 | 320 | 32 |  | 4 |  | 来源页65
|  | 节段05 | Q355D | 15005 | 170 | 14 |  | 2 |  | 来源页65
|  | 节段05 | Q355D | 12581 | 1200 | 36 |  | 1 |  | 来源页65
|  | 节段05 | Q355D | 12381 | 1200 | 36 |  | 1 |  | 来源页65
|  | 节段05 | Q355D | 8581 | 1360 | 36 |  | 2 |  | 来源页65
|  | 节段05 | Q355D | 8581 | 320 | 32 |  | 2 |  | 来源页65
|  | 节段05 | Q355D | 11181 | 320 | 32 |  | 1 |  | 来源页65
|  | 节段05 | Q355D | 10981 | 320 | 32 |  | 1 |  | 来源页65
|  | 节段05 | Q355D | 1200 | 1200 | 16 |  | 3 |  | 来源页65
|  | 节段05 | Q355D | 6135 | 1200 | 36 |  | 1 |  | 来源页65
小计
N41a |  | 节段05 | Q355D | 6135 | 1200 | 36 |  | 1 |  | 来源页65 | [9 empty] | 141859.2
|  | 节段05 | Q355D | 4135 | 1360 | 36 |  | 2 |  | 来源页65
|  | 节段05 | Q355D | 4135 | 320 | 32 |  | 2 |  | 来源页65
|  | 节段05 | Q355D | 5435 | 320 | 32 |  | 1 |  | 来源页65
|  | 节段05 | Q355D | 5435 | 320 | 32 |  | 1 |  | 来源页65
|  | 节段05 | Q355D | 1200 | 1200 | 16 |  | 3 |  | 来源页65
|  | 节段05 | Q355D | 6425 | 1200 | 36 |  | 1 |  | 来源页65
|  | 节段05 | Q355D | 6025 | 1200 | 36 |  | 1 |  | 来源页65
|  | 节段05 | Q355D | 4225 | 1360 | 36 |  | 2 |  | 来源页65
|  | 节段05 | Q355D | 4225 | 320 | 32 |  | 2 |  | 来源页65
|  | 节段05 | Q355D | 5725 | 320 | 32 |  | 1 |  | 来源页65
|  | 节段05 | Q355D | 5325 | 320 | 32 |  | 1 |  | 来源页65
|  | 节段05 | Q355D | 1200 | 1200 | 16 |  | 3 |  | 来源页65
|  | 节段05 | Q355D | 2300 | 320 | 32 |  | 4 |  | 来源页65
|  | 节段05 | Q355D | 2200 | 320 | 32 |  | 4 |  | 来源页65
|  | 节段05 | Q355D | 1960 | 602 | 14 |  | 6 |  | 来源页65
|  | 节段05 | Q355D | 1976 | 618 | 14 |  | 4 |  | 来源页65
|  | 节段05 | Q355D |  |  | 24 |  | 6 |  | 来源页65
|  | 节段05 | Q355D |  |  | 24 |  | 4 |  | 来源页65
|  | 节段05 | Q355D | 1800 | 610 | 14 |  | 6 |  | 来源页65
|  | 节段05 | Q355D | 1800 | 618 | 14 |  | 4 |  | 来源页65
|  | 节段5~节段6 | Q420D | 1820 | 1800 | 40 |  | 2 |  | 来源页68
|  | 节段5~节段6 | Q420D | 1820 | 500 | 40 |  | 2 |  | 来源页68
|  | 节段5~节段6 | Q420D | 1820 | 500 | 40 |  | 2 |  | 来源页68
|  | 节段5~节段6 | Q420D | 1820 | 600 | 40 |  | 2 |  | 来源页68
小计
P5 |  | 节段5~节段6 | Q420D | 1720 | 1100 | 44 |  | 1 |  | 来源页68 | [9 empty] | 142196.9
|  | 节段5~节段6 | Q420D | 1720 | 400 | 44 |  | 2 |  | 来源页68
|  | 节段5~节段6 | Q420D | 1320 | 240 | 24 |  | 10 |  | 来源页68
|  | 节段5~节段6 | 10.9S |  |  |  |  | 780 |  | 来源页68
|  | 节段5~节段6 | Q355D | 1020 | 1700 | 20 |  | 2 |  | 来源页68
|  | 节段5~节段6 | Q355D | 1020 | 800 | 20 |  | 4 |  | 来源页68
|  | 节段5~节段6 | Q355D | 1120 | 1100 | 32 |  | 1 |  | 来源页68
|  | 节段5~节段6 | Q355D | 1120 | 400 | 32 |  | 2 |  | 来源页68
|  | 节段5~节段6 | Q355D | 550 | 1100 | 8 |  | 1 |  | 来源页68
|  | 节段5~节段6 | Q355D | 500 | 1700 | 16 |  | 2 |  | 来源页68
|  | 节段5~节段6 | 10.9S |  |  |  |  | 388 |  | 来源页68
|  | 节段5~节段6 | Q355D | 1520 | 1100 | 24 |  | 2 |  | 来源页68
|  | 节段5~节段6 | Q355D | 1520 | 500 | 24 |  | 4 |  | 来源页68
|  | 节段5~节段6 | Q355D | 1320 | 1100 | 28 |  | 1 |  | 来源页68
|  | 节段5~节段6 | Q355D | 1320 | 500 | 28 |  | 2 |  | 来源页68
|  | 节段5~节段6 | Q355D | 1520 | 1100 | 44 |  | 1 |  | 来源页68
|  | 节段5~节段6 | Q355D | 1520 | 240 | 44 |  | 2 |  | 来源页68
|  | 节段5~节段6 | Q355D | 1220 | 240 | 24 |  | 4 |  | 来源页68
|  | 节段5~节段6 | Q355D | 1320 | 240 | 24 |  | 2 |  | 来源页68
|  | 节段06 | Q420D |  |  | 40 |  | 1 |  | 来源页69
|  | 节段06 | Q420D |  |  | 40 |  | 1 |  | 来源页69
|  | 节段06 | Q420D | 7901 | 1200 | 40 |  | 1 |  | 来源页69
|  | 节段06 | Q420D | 7101 | 1200 | 40 |  | 1 |  | 来源页69
|  | 节段06 | Q420D |  |  | 48 |  | 2 |  | 来源页69
|  | 节段06 | Q420D | 7301 | 2048 | 48 |  | 2 |  | 来源页69
小计
N15 |  | 节段06 | Q420D | 1960 | 1200 | 16 |  | 3 |  | 来源页69 | [9 empty] | 142628.9
|  | 节段06 | Q420D | 1960 | 1200 | 16 |  | 2 |  | 来源页69
|  | 节段06 | Q420D | 2057 | 200 | 16 |  | 3 |  | 来源页69
|  | 节段06 | Q355B | 2057 | 40 | 4 |  | 4 |  | 来源页69
|  | 节段06 | Q420D | 800 | 400 | 16 |  | 4 |  | 来源页69
|  | 节段06 | Q420D | 7901 | 320 | 32 |  | 6 |  | 来源页69
|  | 节段06 | Q420D | 7903 | 2500 | 32 |  | 1 |  | 来源页69
|  | 节段06 | Q420D | 7102 | 2500 | 32 |  | 1 |  | 来源页69
|  | 节段06 | Q420D |  |  | 32 |  | 1 |  | 来源页69
|  | 节段06 | Q420D |  |  | 32 |  | 1 |  | 来源页69
|  | 节段06 | Q420D |  |  | 48 |  | 2 |  | Z35钢；来源页69
|  | 节段06 | Q420D | 7302 | 1880 | 44 |  | 2 |  | 来源页69
|  | 节段06 | Q420D | 1800 | 1200 | 16 |  | 3 |  | 来源页69
|  | 节段06 | Q420D | 1800 | 1200 | 16 |  | 2 |  | 来源页69
|  | 节段06 | Q420D | 2057 | 200 | 16 |  | 3 |  | 来源页69
|  | 节段06 | Q420D | 7903 | 320 | 32 |  | 4 |  | 来源页69
|  | 节段06 | Q420D | 7102 | 320 | 32 |  | 4 |  | 来源页69
|  | 节段06 | Q420D | 15005 | 170 | 14 |  | 2 |  | 来源页69
|  | 节段06 | Q355D | 12189 | 1200 | 36 |  | 1 |  | 来源页69
|  | 节段06 | Q355D | 12189 | 1200 | 36 |  | 1 |  | 来源页69
|  | 节段06 | Q355D | 8389 | 1360 | 36 |  | 2 |  | 来源页69
|  | 节段06 | Q355D | 8389 | 320 | 32 |  | 2 |  | 来源页69
|  | 节段06 | Q355D | 10789 | 320 | 32 |  | 1 |  | 来源页69
|  | 节段06 | Q355D | 10789 | 320 | 32 |  | 1 |  | 来源页69
|  | 节段06 | Q355D | 1200 | 1200 | 16 |  | 3 |  | 来源页69
小计
N41 |  | 节段06 | Q355D | 5843 | 1200 | 40 |  | 1 |  | 来源页69 | [9 empty] | 142975.6
|  | 节段06 | Q355D | 6043 | 1200 | 40 |  | 1 |  | 来源页69
|  | 节段06 | Q355D | 4043 | 1360 | 40 |  | 2 |  | 来源页69
|  | 节段06 | Q355D | 4043 | 320 | 32 |  | 4 |  | 来源页69
|  | 节段06 | Q355D | 5143 | 320 | 32 |  | 1 |  | 来源页69
|  | 节段06 | Q355D | 5343 | 320 | 32 |  | 1 |  | 来源页69
|  | 节段06 | Q355D | 1200 | 1200 | 16 |  | 2 |  | 来源页69
|  | 节段06 | Q420D | 5925 | 1200 | 40 |  | 1 |  | 来源页69
|  | 节段06 | Q420D | 6125 | 1200 | 40 |  | 1 |  | 来源页69
|  | 节段06 | Q420D | 4125 | 1360 | 40 |  | 2 |  | 来源页69
|  | 节段06 | Q420D | 4125 | 320 | 32 |  | 4 |  | 来源页69
|  | 节段06 | Q420D | 5225 | 320 | 32 |  | 1 |  | 来源页69
|  | 节段06 | Q420D | 5425 | 320 | 32 |  | 1 |  | 来源页69
|  | 节段06 | Q420D | 1200 | 1200 | 16 |  | 2 |  | 来源页69
|  | 节段06 | Q420D | 2100 | 320 | 32 |  | 6 |  | 来源页69
|  | 节段06 | Q420D | 2200 | 320 | 32 |  | 4 |  | 来源页69
|  | 节段06 | Q355D | 1960 | 602 | 14 |  | 6 |  | 来源页69
|  | 节段06 | Q355D | 1960 | 602 | 14 |  | 4 |  | 来源页69
|  | 节段06 | Q355D |  |  | 24 |  | 6 |  | 来源页69
|  | 节段06 | Q355D |  |  | 24 |  | 4 |  | 来源页69
|  | 节段06 | Q355D | 1800 | 602 | 14 |  | 6 |  | 来源页69
|  | 节段06 | Q355D | 1800 | 606 | 14 |  | 4 |  | 来源页69
|  |  | Q420D | 1820 | 1800 | 40 |  | 2 |  | 来源页73
|  |  | Q420D | 1820 | 500 | 40 |  | 2 |  | 来源页73
|  |  | Q420D | 1820 | 500 | 40 |  | 2 |  | 来源页73
小计
P4 | 上弦杆拼接 |  | Q420D | 1820 | 600 | 40 |  | 2 |  | 来源页73 | [9 empty] | 143349.9
|  |  | Q420D | 1720 | 1100 | 44 |  | 1 |  | 来源页73
|  |  | Q420D | 1720 | 400 | 44 |  | 2 |  | 来源页73
|  |  | Q420D | 1320 | 240 | 24 |  | 10 |  | 来源页73
|  |  | 10.9S |  |  |  |  | 780 |  | 来源页73
|  |  | Q420D | 1220 | 1700 | 28 |  | 2 |  | 来源页73
| 下弦杆拼接 |  | Q420D | 1220 | 800 | 28 |  | 4 |  | 来源页73
|  |  | Q420D | 1520 | 1100 | 36 |  | 1 |  | 来源页73
|  |  | Q420D | 1520 | 400 | 36 |  | 2 |  | 来源页73
|  |  | 10.9S |  |  |  |  | 580 |  | 来源页73
|  |  | Q420D | 1520 | 1500 | 32 |  | 2 |  | 来源页73
|  |  | Q420D | 1520 | 400 | 32 |  | 4 |  | 来源页73
|  |  | Q420D | 1520 | 500 | 32 |  | 2 |  | 来源页73
|  |  | Q420D | 1520 | 1100 | 28 |  | 1 |  | 来源页73
| 腹杆拼接 |  | Q420D | 1520 | 500 | 28 |  | 2 |  | 来源页73
|  |  | Q420D | 1520 | 1100 | 40 |  | 1 |  | 来源页73
|  |  | Q420D | 1520 | 400 | 40 |  | 2 |  | 来源页73
|  |  | Q420D | 1320 | 240 | 24 |  | 10 |  | 来源页73
| 腹杆拼接 |  | 10.9S |  |  |  |  | 752 |  | 来源页73
|  | 节段07 | Q420D |  |  | 40 |  | 1 |  | 来源页74
|  | 节段07 | Q420D |  |  | 40 |  | 1 |  | 来源页74
|  | 节段07 | Q420D | 8039 | 1200 | 40 |  | 2 |  | 来源页74
|  | 节段07 | Q420D | 6940 | 1200 | 40 |  | 1 |  | 来源页74
|  | 节段07 | Q420D |  |  | 44 |  | 2 |  | 来源页74
|  | 节段07 | Q420D | 7140 | 2048 | 48 |  | 2 |  | 来源页74
小计
N15 |  | 节段07 | Q420D | 1960 | 1200 | 16 |  | 3 |  | 来源页74 | [9 empty] | 145535.5
|  | 节段07 | Q420D | 1960 | 1200 | 16 |  | 2 |  | 来源页74
|  | 节段07 | Q420D | 2057 | 200 | 16 |  | 3 |  | 来源页74
|  | 节段07 | Q355B | 2057 | 40 | 4 |  | 4 |  | 来源页74
|  | 节段07 | Q420D | 800 | 400 | 16 |  | 4 |  | 来源页74
|  | 节段07 | Q420D | 8039 | 320 | 32 |  | 6 |  | 来源页74
|  | 节段07 | Q420D | 8040 | 2500 | 32 |  | 1 |  | 来源页74
|  | 节段07 | Q420D | 6941 | 2500 | 32 |  | 1 |  | 来源页74
|  | 节段07 | Q420D |  |  | 40 |  | 1 |  | 来源页74
|  | 节段07 | Q420D |  |  | 32 |  | 1 |  | 来源页74
|  | 节段07 | Q420D |  |  | 44 |  | 2 |  | Z35钢；来源页74
|  | 节段07 | Q420D | 7141 | 1880 | 44 |  | 2 |  | 来源页74
|  | 节段07 | Q420D | 1800 | 1200 | 16 |  | 2 |  | 来源页74
|  | 节段07 | Q420D | 1800 | 1200 | 16 |  | 2 |  | 来源页74
|  | 节段07 | Q420D | 2057 | 200 | 16 |  | 2 |  | 来源页74
|  | 节段07 | Q420D | 8040 | 320 | 32 |  | 4 |  | 来源页74
|  | 节段07 | Q420D | 6941 | 320 | 32 |  | 4 |  | 来源页74
|  | 节段07 | Q420D | 14981 | 170 | 14 |  | 2 |  | 来源页74
|  | 节段07 | Q420D | 11812 | 1200 | 40 |  | 1 |  | 来源页74
|  | 节段07 | Q420D | 12012 | 1200 | 40 |  | 1 |  | 来源页74
|  | 节段07 | Q420D | 8212 | 1760 | 40 |  | 2 |  | 来源页74
|  | 节段07 | Q420D | 8212 | 320 | 32 |  | 4 |  | 来源页74
|  | 节段07 | Q420D | 10412 | 320 | 32 |  | 1 |  | 来源页74
|  | 节段07 | Q420D | 10612 | 320 | 32 |  | 1 |  | 来源页74
|  | 节段07 | Q420D | 1200 | 1600 | 16 |  | 3 |  | 来源页74
|  | 节段07 | Q420D | 5769 | 1200 | 40 |  | 1 |  | 来源页74
|  | 节段07 | Q420D | 5969 | 1200 | 40 |  | 1 |  | 来源页74
|  | 节段07 | Q420D | 3969 | 1760 | 40 |  | 2 |  | 来源页74
小计
N43 |  | 节段07 | Q420D | 3969 | 320 | 32 |  | 4 |  | 来源页74
N43a |  | 节段07 | Q420D | 5069 | 320 | 32 |  | 1 |  | 来源页74
N43b |  | 节段07 | Q420D | 5269 | 320 | 32 |  | 1 |  | 来源页74
N44 |  | 节段07 | Q420D | 1200 | 1600 | 16 |  | 2 |  | 来源页74
N51 |  | 节段07 | Q420D | 5853 | 1200 | 40 |  | 1 |  | 来源页74
N51a |  | 节段07 | Q420D | 6053 | 1200 | 40 |  | 1 |  | 来源页74
N52 |  | 节段07 | Q420D | 4053 | 1760 | 40 |  | 2 |  | 来源页74
N53 |  | 节段07 | Q420D | 4053 | 320 | 32 |  | 4 |  | 来源页74
N53a |  | 节段07 | Q420D | 5153 | 320 | 32 |  | 1 |  | 来源页74
N53b |  | 节段07 | Q420D | 5353 | 320 | 32 |  | 1 |  | 来源页74
N54 |  | 节段07 | Q420D | 1200 | 1600 | 16 |  | 2 |  | 来源页74
N55 |  | 节段07 | Q420D | 2100 | 320 | 32 |  | 8 |  | 来源页74
N56 |  | 节段07 | Q420D | 2000 | 320 | 32 |  | 8 |  | 来源页74
N61 |  | 节段07 | Q355D | 1960 | 606 | 14 |  | 6 |  | 来源页74
N61a |  | 节段07 | Q355D | 1960 | 602 | 14 |  | 4 |  | 来源页74
N62 |  | 节段07 | Q355D |  |  | 24 |  | 4 |  | 来源页74
N62a |  | 节段07 | Q355D |  |  | 24 |  | 4 |  | 来源页74
N63 |  | 节段07 | Q355D | 1800 | 606 | 14 |  | 4 |  | 来源页74
N81 |  | 节段07 | Q420D | 1800 | 1200 | 32 |  | 5 |  | 来源页74
N83 |  | 节段07 | Q420D | 2800 | 2650 | 100 |  | 1 |  | 来源页74
N84 |  | 节段07 | Q420D | 1000 | 568 | 32 |  | 4 |  | 来源页74
N85 |  | 节段07 | Q420D | 1350 | 570 | 32 |  | 4 |  | 来源页74
|  | 节段6~节段7 | Q420D |  |  | 44 |  | 1 |  | 来源页74
|  | 节段6~节段7 | Q420D |  |  | 40 |  | 1 |  | 来源页74
|  | 节段6~节段7 | Q420D |  |  | 36 |  | 1 |  | 来源页74
|  | 节段6~节段7 | Q420D |  |  | 32 |  | 1 |  | 来源页74
|  | 节段6~节段7 | Q420D |  |  | 28 |  | 1 |  | 来源页74
|  | 节段6~节段7 | Q420D |  |  | 24 |  | 1 |  | 来源页74
|  | 节段6~节段7 | 10.9S高强螺栓 |  |  |  |  | 1 |  | 来源页74
P1 | 上弦杆拼接 | 节段7~节段8 | Q420D | 1820 | 1800 | 40 |  | 2 |  | 来源页77
P2 | 上弦杆拼接 | 节段7~节段8 | Q420D | 1820 | 500 | 40 |  | 2 |  | 来源页77
P3 | 上弦杆拼接 | 节段7~节段8 | Q420D | 1820 | 500 | 40 |  | 2 |  | 来源页77
P4 | 上弦杆拼接 | 节段7~节段8 | Q420D | 1820 | 600 | 40 |  | 2 |  | 来源页77
P5 | 上弦杆拼接 | 节段7~节段8 | Q420D | 1720 | 1100 | 44 |  | 1 |  | 来源页77
P6 | 上弦杆拼接 | 节段7~节段8 | Q420D | 1720 | 400 | 44 |  | 2 |  | 来源页77
P7 | 上弦杆拼接 | 节段7~节段8 | Q420D | 1320 | 240 | 24 |  | 10 |  | 来源页77
M30高强螺栓 | 上弦杆拼接 | 节段7~节段8 | 10.9S |  |  |  |  | 780 |  | 来源页77
K1 | 下弦杆拼接 | 节段7~节段8 | Q420D | 1220 | 1700 | 28 |  | 2 |  | 来源页77
K2 | 下弦杆拼接 | 节段7~节段8 | Q420D | 1220 | 800 | 28 |  | 4 |  | 来源页77
K3 | 下弦杆拼接 | 节段7~节段8 | Q420D | 1520 | 1100 | 36 |  | 1 |  | 来源页77
K4 | 下弦杆拼接 | 节段7~节段8 | Q420D | 1520 | 400 | 36 |  | 2 |  | 来源页77
K6 | 下弦杆拼接 | 节段7~节段8 | Q420D | 650 | 1100 | 4 |  | 1 |  | 填板；来源页77
M30高强螺栓 | 下弦杆拼接 | 节段7~节段8 | 10.9S |  |  |  |  | 580 |  | 来源页77
L1 | 腹杆拼接 | 节段7~节段8 | Q420D | 1720 | 1500 | 36 |  | 2 |  | 来源页77
L2 | 腹杆拼接 | 节段7~节段8 | Q420D | 1720 | 400 | 36 |  | 4 |  | 来源页77
L3 | 腹杆拼接 | 节段7~节段8 | Q420D | 1720 | 500 | 36 |  | 2 |  | 来源页77
L4 | 腹杆拼接 | 节段7~节段8 | Q420D | 1720 | 1100 | 32 |  | 1 |  | 来源页77
L5 | 腹杆拼接 | 节段7~节段8 | Q420D | 1720 | 500 | 32 |  | 2 |  | 来源页77
L6 | 腹杆拼接 | 节段7~节段8 | Q420D | 1520 | 1100 | 48 |  | 1 |  | 来源页77
L7 | 腹杆拼接 | 节段7~节段8 | Q420D | 1520 | 400 | 48 |  | 2 |  | 来源页77
L8 | 腹杆拼接 | 节段7~节段8 | Q420D | 1320 | 240 | 24 |  | 8 |  | 来源页77
L9 | 腹杆拼接 | 节段7~节段8 | Q420D | 1220 | 240 | 24 |  | 2 |  | 来源页77
N11a | 上弦顶板 | 节段08 | Q420D |  |  | 40 |  | 1 |  | 来源页78
N11b | 上弦顶板 | 节段08 | Q420D |  |  | 40 |  | 1 |  | 来源页78
N12a | 上弦底板 | 节段08 | Q420D | 7900 | 1200 | 40 |  | 1 |  | 来源页78
N12b | 上弦底板 | 节段08 | Q420D | 6950 | 1200 | 40 |  | 1 |  | 来源页78
N13 | 上弦节点板 | 节段08 | Q420D |  |  | 44 |  | 2 |  | 来源页78
N14 | 上弦腹板 | 节段08 | Q420D | 7150 | 2048 | 48 |  | 2 |  | 来源页78
N15 | 上弦横隔板 | 节段08 | Q355D | 1960 | 1200 | 16 |  | 3 |  | 来源页78
N15α | 上弦横隔板 | 节段08 | Q355D | 1960 | 1200 | 16 |  | 2 |  | 来源页78
N15 “ | 上弦横隔板 | 节段08 | Q355D | 2057 | 200 | 16 |  | 3 |  | 来源页78
N15b | 上弦横隔板 | 节段08 | Q355B | 2057 | 40 | 4 |  | 4 |  | 来源页78
N15c | 上弦横隔板 | 节段08 | Q355D | 800 | 400 | 16 |  | 4 |  | 来源页78
N21a | 下弦顶板 | 节段08 | Q420D | 8050 | 2500 | 32 |  | 1 |  | 来源页78
N21b | 下弦顶板 | 节段08 | Q355D | 7101 | 2500 | 24 |  | 1 |  | 来源页78
N22a | 下弦底板 | 节段08 | Q420D |  |  | 32 |  | 1 |  | 来源页78
N22b | 下弦底板 | 节段08 | Q355D |  |  | 24 |  | 1 |  | 来源页78
N23 | 下弦节点板 | 节段08 | Q420D |  |  | 44 |  | 2 |  | Z35钢；来源页78
N24 | 下弦腹板 | 节段08 | Q355D | 7301 | 1880 | 32 |  | 2 |  | 来源页78
N25 | 下弦横隔板 | 节段08 | Q355D | 1800 | 1200 | 16 |  | 3 |  | 来源页78
N25a | 下弦横隔板 | 节段08 | Q355D | 1800 | 1200 | 16 |  | 2 |  | 来源页78
N25' | 下弦横隔板 | 节段08 | Q355D | 2057 | 200 | 16 |  | 3 |  | 来源页78
N26a | 下弦加劲肋 | 节段08 | Q420D | 8050 | 320 | 32 |  | 4 |  | 来源页78
N26b | 下弦加劲肋 | 节段08 | Q355D | 7101 | 320 | 32 |  | 4 |  | 来源页78
N26c | 下弦加劲肋 | 节段08 | Q355D | 15151 | 170 | 14 |  | 2 |  | 来源页78
N31 | 斜腹杆 | 节段08 | Q355D | 11850 | 1200 | 40 |  | 1 |  | 来源页78
N31a | 斜腹杆 | 节段08 | Q355D | 11950 | 1200 | 40 |  | 1 |  | 来源页78
N32 | 斜腹杆 | 节段08 | Q355D | 8050 | 1760 | 40 |  | 2 |  | 来源页78
N33 | 斜腹杆 | 节段08 | Q355D | 8050 | 320 | 32 |  | 4 |  | 来源页78
N33a | 斜腹杆 | 节段08 | Q355D | 10450 | 320 | 32 |  | 1 |  | 来源页78
N33b | 斜腹杆 | 节段08 | Q355D | 10550 | 320 | 32 |  | 1 |  | 来源页78
N34 | 斜腹杆 | 节段08 | Q355D | 1200 | 1600 | 16 |  | 3 |  | 来源页78
N41 | 斜腹杆 | 节段08 | Q355D | 5711 | 1200 | 36 |  | 1 |  | 来源页78
N41a | 斜腹杆 | 节段08 | Q355D | 6011 | 1200 | 36 |  | 1 |  | 来源页78
N42 | 斜腹杆 | 节段08 | Q355D | 3911 | 1360 | 36 |  | 2 |  | 来源页78
N43 | 斜腹杆 | 节段08 | Q355D | 3911 | 320 | 32 |  | 2 |  | 来源页78
N43a | 斜腹杆 | 节段08 | Q355D | 5011 | 320 | 32 |  | 1 |  | 来源页78
N43b | 斜腹杆 | 节段08 | Q355D | 5311 | 320 | 32 |  | 1 |  | 来源页78
N44 | 斜腹杆 | 节段08 | Q355D | 1200 | 1200 | 16 |  | 2 |  | 来源页78
N51 | 节点板加劲 | 节段08 | Q355D | 5979 | 1200 | 36 |  | 1 |  | 来源页78
N51a | 节点板加劲 | 节段08 | Q355D | 5779 | 1200 | 36 |  | 1 |  | 来源页78
N52 | 节点板加劲 | 节段08 | Q355D | 3979 | 1760 | 36 |  | 2 |  | 来源页78
N53 | 节点板加劲 | 节段08 | Q355D | 3979 | 320 | 32 |  | 4 |  | 来源页78
N53a | 节点板加劲 | 节段08 | Q355D | 5279 | 320 | 32 |  | 1 |  | 来源页78
N53b | 节点板加劲 | 节段08 | Q355D | 5079 | 320 | 32 |  | 1 |  | 来源页78
N54 | 节点板加劲 | 节段08 | Q355D | 1200 | 1600 | 16 |  | 2 |  | 来源页78
N56 | 节点板加劲 | 节段08 | Q355D | 2000 | 320 | 32 |  | 8 |  | 来源页78
N61a | 横梁接头 | 节段08 | Q355D | 1960 | 602 | 14 |  | 4 |  | 来源页78
N62a | 横梁接头 | 节段08 | Q355D |  |  | 24 |  | 4 |  | 来源页78
N63a | 横梁接头 | 节段08 | Q355D | 1800 | 618 | 14 |  | 4 |  | 来源页78
|  | 节段7~节段8 | Q420D |  |  | 48 |  | 1 |  | 来源页78
|  | 节段7~节段8 | Q420D |  |  | 44 |  | 1 |  | 来源页78
|  | 节段7~节段8 | Q420D |  |  | 40 |  | 1 |  | 来源页78
|  | 节段7~节段8 | Q420D |  |  | 36 |  | 1 |  | 来源页78
|  | 节段7~节段8 | Q420D |  |  | 32 |  | 1 |  | 来源页78
|  | 节段7~节段8 | Q420D |  |  | 28 |  | 1 |  | 来源页78
|  | 节段7~节段8 | Q420D |  |  | 24 |  | 1 |  | 来源页78
|  | 节段7~节段8 | Q420D |  |  | 4 |  | 1 |  | 来源页78
|  | 节段7~节段8 | 10.9S高强螺栓 |  |  |  |  | 1 |  | 来源页78
|  | 节段7~节段8 | 10.9S高强螺栓 |  |  |  |  | 1 |  | 来源页78
P1 | 上弦杆拼接 | 节段8~节段9 | Q355D | 1220 | 1800 | 28 |  | 2 |  | 来源页81
P2 | 上弦杆拼接 | 节段8~节段9 | Q355D | 1220 | 500 | 28 |  | 2 |  | 来源页81
P3 | 上弦杆拼接 | 节段8~节段9 | Q355D | 1220 | 500 | 28 |  | 2 |  | 来源页81
P4 | 上弦杆拼接 | 节段8~节段9 | Q355D | 1220 | 600 | 28 |  | 2 |  | 来源页81
P5 | 上弦杆拼接 | 节段8~节段9 | Q355D | 1420 | 1100 | 32 |  | 1 |  | 来源页81
P6 | 上弦杆拼接 | 节段8~节段9 | Q355D | 1420 | 400 | 32 |  | 2 |  | 来源页81
P7 | 上弦杆拼接 | 节段8~节段9 | Q355D | 920 | 200 | 20 |  | 10 |  | 来源页81
P8 | 上弦杆拼接 | 节段8~节段9 | Q355D | 600 | 1800 | 16 |  | 2 |  | 填板；来源页81
P9 | 上弦杆拼接 | 节段8~节段9 | Q355D | 700 | 1100 | 16 |  | 1 |  | 填板；来源页81
M30高强螺栓 | 上弦杆拼接 | 节段8~节段9 | 10.9S |  |  |  |  | 508 |  | 来源页81
K1 | 下弦杆拼接 | 节段8~节段9 | Q355D | 1020 | 1700 | 24 |  | 2 |  | 来源页81
K2 | 下弦杆拼接 | 节段8~节段9 | Q355D | 1020 | 800 | 24 |  | 4 |  | 来源页81
K3 | 下弦杆拼接 | 节段8~节段9 | Q355D | 1320 | 1100 | 36 |  | 1 |  | 来源页81
K4 | 下弦杆拼接 | 节段8~节段9 | Q355D | 1320 | 400 | 36 |  | 2 |  | 来源页81
K5 | 下弦杆拼接 | 节段8~节段9 | Q355D | 920 | 200 | 20 |  | 6 |  | 来源页81
K6 | 下弦杆拼接 | 节段8~节段9 | Q355D | 500 | 1700 | 8 |  | 2 |  | 填板；来源页81
K7 | 下弦杆拼接 | 节段8~节段9 | Q355D | 650 | 1100 | 4 |  | 1 |  | 填板；来源页81
M30高强螺栓 | 下弦杆拼接 | 节段8~节段9 | 10.9S |  |  |  |  | 324 |  | 来源页81
L1 | 腹杆拼接 | 节段8~节段9 | Q355D | 1520 | 1100 | 24 |  | 2 |  | 来源页81
L2 | 腹杆拼接 | 节段8~节段9 | Q355D | 1520 | 500 | 24 |  | 4 |  | 来源页81
L3 | 腹杆拼接 | 节段8~节段9 | Q355D | 1320 | 1100 | 28 |  | 1 |  | 来源页81
L4 | 腹杆拼接 | 节段8~节段9 | Q355D | 1320 | 500 | 28 |  | 2 |  | 来源页81
L5 | 腹杆拼接 | 节段8~节段9 | Q355D | 1520 | 1100 | 44 |  | 1 |  | 来源页81
L6 | 腹杆拼接 | 节段8~节段9 | Q355D | 1520 | 240 | 44 |  | 2 |  | 来源页81
L7 | 腹杆拼接 | 节段8~节段9 | Q355D | 1220 | 240 | 24 |  | 4 |  | 来源页81
L8 | 腹杆拼接 | 节段8~节段9 | Q355D | 1320 | 240 | 24 |  | 2 |  | 来源页81
N11a | 上弦顶板 | 节段09 | Q355D |  |  | 20 |  | 1 |  | 来源页82
N11b | 上弦顶板 | 节段09 | Q355D |  |  | 24 |  | 1 |  | 来源页82
N12α | 上弦底板 | 节段09 | Q355D | 7900 | 1200 | 20 |  | 1 |  | 来源页82
N12b | 上弦底板 | 节段09 | Q355D | 7100 | 1200 | 24 |  | 1 |  | 来源页82
N13 | 上弦节点板 | 节段09 | Q355D |  |  | 40 |  | 2 |  | 来源页82
N14 | 上弦腹板 | 节段09 | Q355D | 7300 | 2048 | 32 |  | 2 |  | 来源页82
N15 | 上弦横隔板 | 节段09 | Q355D | 1980 | 1200 | 16 |  | 3 |  | 来源页82
N15α | 上弦横隔板 | 节段09 | Q355D | 1976 | 1200 | 16 |  | 2 |  | 来源页82
N15‘ | 上弦横隔板 | 节段09 | Q355D | 2057 | 200 | 16 |  | 3 |  | 来源页82
N15b | 上弦横隔板 | 节段09 | Q355B | 2057 | 40 | 4 |  | 4 |  | 来源页82
N15c | 上弦横隔板 | 节段09 | Q355D | 800 | 400 | 16 |  | 4 |  | 来源页82
N21a | 下弦顶板 | 节段09 | Q355D | 7901 | 2500 | 24 |  | 1 |  | 来源页82
N21b | 下弦顶板 | 节段09 | Q355D | 7101 | 2500 | 24 |  | 1 |  | 来源页82
N22a | 下弦底板 | 节段09 | Q355D |  |  | 24 |  | 1 |  | 来源页82
N22b | 下弦底板 | 节段09 | Q355D |  |  | 24 |  | 1 |  | 来源页82
N23 | 下弦节点板 | 节段09 | Q355D |  |  | 48 |  | 2 |  | Z35钢；来源页82
N24 | 下弦腹板 | 节段09 | Q355D | 7301 | 1880 | 32 |  | 2 |  | 来源页82
N25 | 下弦横隔板 | 节段09 | Q355D | 1800 | 1200 | 16 |  | 3 |  | 来源页82
N25a | 下弦横隔板 | 节段09 | Q355D | 1800 | 1200 | 16 |  | 2 |  | 来源页82
N25' | 下弦横隔板 | 节段09 | Q355D | 2057 | 200 | 16 |  | 3 |  | 来源页82
N26a | 下弦加劲助 | 节段09 | Q355D | 7901 | 320 | 32 |  | 4 |  | 来源页82
N26b | 下弦加劲助 | 节段09 | Q355D | 7101 | 280 | 24 |  | 4 |  | 来源页82
N26c | 下弦加劲助 | 节段09 | Q355D | 15002 | 170 | 14 |  | 2 |  | 来源页82
N31 | 斜腹杆 | 节段09 | Q355D | 11903 | 1200 | 36 |  | 1 |  | 来源页82
N31a | 斜腹杆 | 节段09 | Q355D | 11803 | 1200 | 36 |  | 1 |  | 来源页82
N32 | 斜腹杆 | 节段09 | Q355D | 7903 | 1360 | 36 |  | 2 |  | 来源页82
N33 | 斜腹杆 | 节段09 | Q355D | 7903 | 320 | 32 |  | 2 |  | 来源页82
N33a | 斜腹杆 | 节段09 | Q355D | 10503 | 320 | 32 |  | 1 |  | 来源页82
N33b | 斜腹杆 | 节段09 | Q355D | 10403 | 320 | 32 |  | 1 |  | 来源页82
N34 | 斜腹杆 | 节段09 | Q355D | 1200 | 1200 | 16 |  | 3 |  | 来源页82
N41 | 斜腹杆 | 节段09 | Q355D | 5651 | 1200 | 36 |  | 1 |  | 来源页82
N41a | 斜腹杆 | 节段09 | Q355D | 5951 | 1200 | 36 |  | 1 |  | 来源页82
N42 | 斜腹杆 | 节段09 | Q355D | 3851 | 1360 | 36 |  | 2 |  | 来源页82
N43 | 斜腹杆 | 节段09 | Q355D | 3851 | 320 | 32 |  | 2 |  | 来源页82
N43a | 斜腹杆 | 节段09 | Q355D | 4951 | 320 | 32 |  | 1 |  | 来源页82
N43b | 斜腹杆 | 节段09 | Q355D | 5251 | 320 | 32 |  | 1 |  | 来源页82
N44 | 斜腹杆 | 节段09 | Q355D | 1200 | 1200 | 16 |  | 3 |  | 来源页82
N51 | 节点板加劲 | 节段09 | Q355D | 6111 | 1200 | 36 |  | 1 |  | 来源页82
N51α | 节点板加劲 | 节段09 | Q355D | 5711 | 1200 | 36 |  | 1 |  | 来源页82
N52 | 节点板加劲 | 节段09 | Q355D | 3911 | 1360 | 36 |  | 2 |  | 来源页82
N53 | 节点板加劲 | 节段09 | Q355D | 3911 | 320 | 32 |  | 2 |  | 来源页82
DESN | 节点板加劲 | 节段09 | Q355D | 5411 | 320 | 32 |  | 1 |  | 来源页82
N53b | 节点板加劲 | 节段09 | Q355D | 5011 | 320 | 32 |  | 1 |  | 来源页82
N54 | 节点板加劲 | 节段09 | Q355D | 1200 | 1200 | 16 |  | 2 |  | 来源页82
N55 | 节点板加劲 | 节段09 | Q355D | 2300 | 320 | 32 |  | 4 |  | 来源页82
N56 | 节点板加劲 | 节段09 | Q355D | 2200 | 320 | 32 |  | 4 |  | 来源页82
N61a | 横梁接头 | 节段09 | Q355D | 1976 | 618 | 14 |  | 4 |  | 来源页82
N62 | 横梁接头 | 节段09 | Q355D |  |  | 24 |  | 6 |  | 来源页82
N62a | 横梁接头 | 节段09 | Q355D |  |  | 24 |  | 4 |  | 来源页82
N63 | 横梁接头 | 节段09 | Q355D | 1800 | 602 | 14 |  | 6 |  | 来源页82
N63a | 横梁接头 | 节段09 | Q355D | 1800 | 618 | 14 |  | 4 |  | 来源页82
|  | 节段8~节段9 | Q355D |  |  | 44 |  | 1 |  | 来源页82
|  | 节段8~节段9 | Q355D |  |  | 36 |  | 1 |  | 来源页82
|  | 节段8~节段9 | Q355D |  |  | 32 |  | 1 |  | 来源页82
|  | 节段8~节段9 | Q355D |  |  | 28 |  | 1 |  | 来源页82
|  | 节段8~节段9 | Q355D |  |  | 24 |  | 1 |  | 来源页82
|  | 节段8~节段9 | Q355D |  |  | 20 |  | 1 |  | 来源页82
|  | 节段8~节段9 | Q355D |  |  | 16 |  | 1 |  | 来源页82
|  | 节段8~节段9 | Q355D |  |  | 8 |  | 1 |  | 来源页82
|  | 节段8~节段9 | Q355D |  |  | 4 |  | 1 |  | 来源页82
P1 |  | 节段9~节段10 | Q355D | 820 | 1800 | 24 |  | 2 |  | 来源页85
P2 |  | 节段9~节段10 | Q355D | 820 | 500 | 24 |  | 2 |  | 来源页85
P3 |  | 节段9~节段10 | Q355D | 820 | 500 | 24 |  | 2 |  | 来源页85
P4 |  | 节段9~节段10 | Q355D | 820 | 600 | 24 |  | 2 |  | 来源页85
P5 |  | 节段9~节段10 | Q355D | 920 | 1100 | 28 |  | 1 |  | 来源页85
P6 |  | 节段9~节段10 | Q355D | 920 | 400 | 28 |  | 2 |  | 来源页85
P7 |  | 节段9~节段10 | Q355D | 920 | 200 | 14 |  | 10 |  | 来源页85
P8 |  | 节段9~节段10 | Q355D | 600 | 1800 | 12 |  | 2 |  | 填板；来源页85
P9 |  | 节段9~节段10 | Q355D | 700 | 1100 | 4 |  | 0 |  | 填板；来源页85
M30高强螺栓 |  | 节段9~节段10 | 10.9S |  |  |  |  | 424 |  | 来源页85
K1 |  | 节段9~节段10 | Q355D | 1020 | 1700 | 24 |  | 2 |  | 来源页85
K2 |  | 节段9~节段10 | Q355D | 1020 | 800 | 24 |  | 4 |  | 来源页85
K3 |  | 节段9~节段10 | Q355D | 1320 | 1100 | 36 |  | 1 |  | 来源页85
K4 |  | 节段9~节段10 | Q355D | 1320 | 400 | 36 |  | 2 |  | 来源页85
K6 |  | 节段9~节段10 | Q355D | 500 | 1700 | 12 |  | 2 |  | 填板；来源页85
K7 |  | 节段9~节段10 | Q355D | 650 | 1100 | 4 |  | 0 |  | 填板；来源页85
M30高强螺栓 |  | 节段9~节段10 | 10.9S |  |  |  |  | 324 |  | 来源页85
L1 |  | 节段9~节段10 | Q355D | 1520 | 1100 | 24 |  | 2 |  | 来源页85
L2 |  | 节段9~节段10 | Q355D | 1520 | 500 | 24 |  | 4 |  | 来源页85
L3 |  | 节段9~节段10 | Q355D | 1320 | 1100 | 28 |  | 1 |  | 来源页85
L4 |  | 节段9~节段10 | Q355D | 1320 | 500 | 28 |  | 2 |  | 来源页85
L5 |  | 节段9~节段10 | Q355D | 1520 | 1100 | 44 |  | 1 |  | 来源页85
L6 |  | 节段9~节段10 | Q355D | 1520 | 240 | 44 |  | 2 |  | 来源页85
L7 |  | 节段9~节段10 | Q355D | 1220 | 240 | 24 |  | 4 |  | 来源页85
L8 |  | 节段9~节段10 | Q355D | 1320 | 240 | 24 |  | 2 |  | 来源页85
N11a | 上弦顶板 | 节段10 | Q355D |  |  | 20 |  | 1 |  | 来源页86
N11b | 上弦顶板 | 节段10 | Q355D |  |  | 20 |  | 1 |  | 来源页86
N12α | 上弦底板 | 节段10 | Q355D | 7900 | 1200 | 20 |  | 1 |  | 来源页86
N12b | 上弦底板 | 节段10 | Q355D | 7100 | 1200 | 20 |  | 1 |  | 来源页86
N13 | 上弦节点板 | 节段10 | Q355D |  |  | 40 |  | 2 |  | 来源页86
N14 | 上弦腹板 | 节段10 | Q355D | 7300 | 2048 | 28 |  | 2 |  | 来源页86
N15 | 上弦横隔板 | 节段10 | Q355D | 1980 | 1200 | 16 |  | 3 |  | 来源页86
N15g | 上弦横隔板 | 节段10 | Q355D | 1980 | 1200 | 16 |  | 2 |  | 来源页86
N15 ‘ | 上弦横隔板 | 节段10 | Q355D | 2057 | 200 | 16 |  | 3 |  | 来源页86
N15b | 上弦横隔板 | 节段10 | Q355B | 2057 | 40 | 4 |  | 4 |  | 来源页86
N15c | 上弦横隔板 | 节段10 | Q355D | 800 | 400 | 16 |  | 4 |  | 来源页86
N16b | 上弦加劲肋 | 节段10 | Q355D | 7100 | 280 | 24 |  | 6 |  | 来源页86
N21a | 下弦顶板 | 节段10 | Q355D | 7901 | 2500 | 24 |  | 1 |  | 来源页86
N21b | 下弦顶板 | 节段10 | Q355D | 7101 | 2500 | 24 |  | 1 |  | 来源页86
N22α | 下弦底板 | 节段10 | Q355D |  |  | 24 |  | 1 |  | 来源页86
N22b | 下弦底板 | 节段10 | Q355D |  |  | 24 |  | 1 |  | 来源页86
N23 | 下弦节点板 | 节段10 | Q355D |  |  | 44 |  | 2 |  | Z35钢；来源页86
N24 | 下弦腹板 | 节段10 | Q355D | 7301 | 1880 | 32 |  | 2 |  | 来源页86
N25 | 下弦横隔板 | 节段10 | Q355D | 1800 | 1200 | 16 |  | 3 |  | 来源页86
N25a | 下弦横隔板 | 节段10 | Q355D | 1800 | 1200 | 16 |  | 2 |  | 来源页86
N25' | 下弦横隔板 | 节段10 | Q355D | 2057 | 200 | 16 |  | 5 |  | 来源页86
N26a | 下弦加劲肋 | 节段10 | Q355D | 7901 | 280 | 24 |  | 4 |  | 来源页86
N26b | 下弦加劲肋 | 节段10 | Q355D | 7101 | 280 | 24 |  | 4 |  | 来源页86
N26c | 下弦加劲肋 | 节段10 | Q355D | 15002 | 170 | 14 |  | 2 |  | 来源页86
N31 | 斜腹杆 | 节段10 | Q355D | 11770 | 1200 | 36 |  | 1 |  | 来源页86
N31a | 斜腹杆 | 节段10 | Q355D | 11670 | 1200 | 36 |  | 1 |  | 来源页86
N32 | 斜腹杆 | 节段10 | Q355D | 7770 | 1360 | 36 |  | 2 |  | 来源页86
N33 | 斜腹杆 | 节段10 | Q355D | 7770 | 320 | 32 |  | 2 |  | 来源页86
N33a | 斜腹杆 | 节段10 | Q355D | 10370 | 320 | 32 |  | 1 |  | 来源页86
N33b | 斜腹杆 | 节段10 | Q355D | 10270 | 320 | 32 |  | 1 |  | 来源页86
N41 | 斜腹杆 | 节段10 | Q355D | 3798 | 900 | 36 |  | 2 |  | 来源页86
N42 | 斜腹杆 | 节段10 | Q355D | 6098 | 1200 | 32 |  | 1 |  | 来源页86
N43 | 斜腹杆 | 节段10 | Q355D | 5398 | 240 | 24 |  | 2 |  | 来源页86
N51 | 节点板加劲 | 节段10 | Q355D | 6051 | 1200 | 36 |  | 1 |  | 来源页86
N51a | 节点板加劲 | 节段10 | Q355D | 4651 | 1200 | 36 |  | 1 |  | 来源页86
N52 | 节点板加劲 | 节段10 | Q355D | 3851 | 1360 | 36 |  | 2 |  | 来源页86
N53 | 节点板加劲 | 节段10 | Q355D | 3851 | 320 | 32 |  | 2 |  | 来源页86
N53a | 节点板加劲 | 节段10 | Q355D | 4651 | 320 | 32 |  | 1 |  | 来源页86
N53b | 节点板加劲 | 节段10 | Q355D | 3251 | 320 | 32 |  | 1 |  | 来源页86
N54 | 节点板加劲 | 节段10 | Q355D | 1200 | 1200 | 16 |  | 2 |  | 来源页86
N55 | 节点板加劲 | 节段10 | Q355D | 2300 | 320 | 32 |  | 2 |  | 来源页86
N56 | 节点板加劲 | 节段10 | Q355D | 2200 | 320 | 32 |  | 4 |  | 来源页86
N61a | 横梁接头 | 节段10 | Q355D | 1980 | 622 | 14 |  | 4 |  | 来源页86
N62 | 横梁接头 | 节段10 | Q355D |  |  | 24 |  | 6 |  | 来源页86
N62a | 横梁接头 | 节段10 | Q355D |  |  | 24 |  | 4 |  | 来源页86
N63a | 横梁接头 | 节段10 | Q355D | 1800 | 618 | 14 |  | 4 |  | 来源页86
P1 | 上弦杆拼接 | 节段10~节段11 | Q355D | 820 | 1800 | 24 |  | 2 |  | 来源页89
P2 | 上弦杆拼接 | 节段10~节段11 | Q355D | 820 | 500 | 24 |  | 2 |  | 来源页89
P3 | 上弦杆拼接 | 节段10~节段11 | Q355D | 820 | 500 | 24 |  | 2 |  | 来源页89
P4 | 上弦杆拼接 | 节段10~节段11 | Q355D | 820 | 600 | 24 |  | 2 |  | 来源页89
P5 | 上弦杆拼接 | 节段10~节段11 | Q355D | 920 | 1100 | 28 |  | 1 |  | 来源页89
P6 | 上弦杆拼接 | 节段10~节段11 | Q355D | 920 | 400 | 28 |  | 2 |  | 来源页89
P7 | 上弦杆拼接 | 节段10~节段11 | Q355D | 920 | 200 | 14 |  | 10 |  | 来源页89
P8 | 上弦杆拼接 | 节段10~节段11 | Q355D | 600 | 1800 | 12 |  | 2 |  | 填板；来源页89
P9 | 上弦杆拼接 | 节段10~节段11 | Q355D | 700 | 1100 | 4 |  | 0 |  | 填板；来源页89
M30高强螺栓 | 上弦杆拼接 | 节段10~节段11 | 10.9S |  |  |  |  | 424 |  | 来源页89
K1 | 下弦杆拼接 | 节段10~节段11 | Q355D | 1020 | 1700 | 24 |  | 2 |  | 来源页89
K2 | 下弦杆拼接 | 节段10~节段11 | Q355D | 1020 | 800 | 24 |  | 4 |  | 来源页89
K3 | 下弦杆拼接 | 节段10~节段11 | Q355D | 1320 | 1100 | 36 |  | 1 |  | 来源页89
K4 | 下弦杆拼接 | 节段10~节段11 | Q355D | 1320 | 400 | 36 |  | 2 |  | 来源页89
K5 | 下弦杆拼接 | 节段10~节段11 | Q355D | 920 | 200 | 20 |  | 6 |  | 来源页89
K6 | 下弦杆拼接 | 节段10~节段11 | Q355D | 500 | 1700 | 12 |  | 2 |  | 填板；来源页89
K7 | 下弦杆拼接 | 节段10~节段11 | Q355D | 650 | 1100 | 4 |  | 0 |  | 填板；来源页89
M30高强螺栓 | 下弦杆拼接 | 节段10~节段11 | 10.9S |  |  |  |  | 324 |  | 来源页89
L1 | 腹杆拼接 | 节段10~节段11 | Q355D | 1320 | 900 | 28 |  | 2 |  | 来源页89
L2 | 腹杆拼接 | 节段10~节段11 | Q355D | 1320 | 400 | 28 |  | 4 |  | 来源页89
L3 | 腹杆拼接 | 节段10~节段11 | Q355D | 1320 | 500 | 28 |  | 4 |  | 来源页89
L4 | 腹杆拼接 | 节段10~节段11 | Q355D | 820 | 200 | 20 |  | 4 |  | 来源页89
|  | 节段11 | Q355D |  |  | 44 |  | 1 |  | 来源页90
|  | 节段11 | Q355D |  |  | 40 |  | 1 |  | 来源页90
|  | 节段11 | Q355D |  |  | 36 |  | 1 |  | 来源页90
|  | 节段11 | Q355D |  |  | 32 |  | 1 |  | 来源页90
|  | 节段11 | Q355D |  |  | 28 |  | 1 |  | 来源页90
|  | 节段11 | Q355D |  |  | 24 |  | 1 |  | 来源页90
|  | 节段11 | Q355D |  |  | 20 |  | 1 |  | 来源页90
|  | 节段11 | Q355D |  |  | 16 |  | 1 |  | 来源页90
|  | 节段11 | Q355D |  |  | 14 |  | 1 |  | 来源页90
|  | 节段11 | Q355D |  |  | 4 |  | 1 |  | 来源页90
|  | 节段11 | Q355D |  |  |  |  | 1 |  | 来源页90
|  | 节段11 | Q355D |  |  |  |  | 1 |  | 来源页90
|  | 节段11 | Q355D |  |  |  |  | 1 |  | 来源页90
N11a | 上弦顶板 | 节段11 | Q355D |  |  | 20 |  | 1 |  | 来源页90
N11b | 上弦顶板 | 节段11 | Q355D |  |  | 20 |  | 1 |  | 来源页90
N12α | 上弦底板 | 节段11 | Q355D | 7900 | 1200 | 20 |  | 1 |  | 来源页90
N12b | 上弦底板 | 节段11 | Q355D | 7100 | 1200 | 20 |  | 1 |  | 来源页90
N13 | 上弦节点板 | 节段11 | Q355D |  |  | 40 |  | 2 |  | 来源页90
N14 | 上弦腹板 | 节段11 | Q355D | 7300 | 2048 | 28 |  | 2 |  | 来源页90
N15 | 上弦横隔板 | 节段11 | Q355D | 1980 | 1200 | 16 |  | 3 |  | 来源页90
N15a | 上弦横隔板 | 节段11 | Q355D | 1980 | 1200 | 16 |  | 2 |  | 来源页90
N15‘ | 上弦横隔板 | 节段11 | Q355D | 2057 | 200 | 16 |  | 3 |  | 来源页90
N15b | 上弦横隔板 | 节段11 | Q355B | 2057 | 40 | 4 |  | 4 |  | 来源页90
N15c | 上弦横隔板 | 节段11 | Q355D | 800 | 400 | 16 |  | 4 |  | 来源页90
N21α | 下弦顶板 | 节段11 | Q355D | 7901 | 2500 | 24 |  | 1 |  | 来源页90
N21b | 下弦顶板 | 节段11 | Q355D | 7101 | 2500 | 24 |  | 1 |  | 来源页90
N22α | 下弦底板 | 节段11 | Q355D |  |  | 24 |  | 1 |  | 来源页90
N22b | 下弦底板 | 节段11 | Q355D |  |  | 24 |  | 1 |  | 来源页90
N23 | 下弦节点板 | 节段11 | Q355D |  |  | 44 |  | 2 |  | Z35钢；来源页90
N24 | 下弦腹板 | 节段11 | Q355D | 7301 | 1880 | 32 |  | 2 |  | 来源页90
N25 | 下弦横隔板 | 节段11 | Q355D | 1800 | 1200 | 16 |  | 3 |  | 来源页90
N25α | 下弦横隔板 | 节段11 | Q355D | 1800 | 1200 | 16 |  | 2 |  | 来源页90
N25' | 下弦横隔板 | 节段11 | Q355D | 2057 | 200 | 16 |  | 3 |  | 来源页90
N26a | 下弦加劲肋 | 节段11 | Q355D | 7901 | 280 | 24 |  | 4 |  | 来源页90
N26b | 下弦加劲肋 | 节段11 | Q355D | 7101 | 280 | 24 |  | 4 |  | 来源页90
N26c | 下弦加劲肋 | 节段11 | Q355D | 15002 | 170 | 14 |  | 2 |  | 来源页90
N31 | 斜腹杆 | 节段11 | Q355D | 7651 | 900 | 36 |  | 2 |  | 来源页90
N32 | 斜腹杆 | 节段11 | Q355D | 12151 | 1200 | 32 |  | 1 |  | 来源页90
N33 | 斜腹杆 | 节段11 | Q355D | 10751 | 240 | 24 |  | 2 |  | 来源页90
N41 | 斜腹杆 | 节段11 | Q355D | 3752 | 900 | 36 |  | 2 |  | 来源页90
N42 | 斜腹杆 | 节段11 | Q355D | 6052 | 1200 | 32 |  | 1 |  | 来源页90
N43 | 斜腹杆 | 节段11 | Q355D | 5352 | 240 | 24 |  | 2 |  | 来源页90
N51 | 斜腹杆 | 节段11 | Q355D | 3789 | 900 | 36 |  | 2 |  | 来源页90
N52 | 斜腹杆 | 节段11 | Q355D | 5989 | 1200 | 32 |  | 1 |  | 来源页90
N53 | 斜腹杆 | 节段11 | Q355D | 5289 | 240 | 24 |  | 2 |  | 来源页90
N54 | 节点板加劲 | 节段11 | Q355D | 1123 | 1200 | 20 |  | 1 |  | 来源页90
N55 | 节点板加劲 | 节段11 | Q355D | 1032 | 1200 | 20 |  | 2 |  | 来源页90
N61a | 横梁接头 | 节段11 | Q355D | 1980 | 622 | 14 |  | 4 |  | 来源页90
N62a | 横梁接头 | 节段11 | Q355D |  |  | 24 |  | 4 |  | 来源页90
N63a | 横梁接头 | 节段11 | Q355D | 1800 | 618 | 14 |  | 4 |  | 来源页90
P1 | 上弦杆拼接 |  | Q355D | 820 | 1800 | 24 |  | 2 |  | 来源页93
P2 | 上弦杆拼接 |  | Q355D | 820 | 500 | 24 |  | 2 |  | 来源页93
P3 | 上弦杆拼接 |  | Q355D | 820 | 500 | 24 |  | 2 |  | 来源页93
P4 | 上弦杆拼接 |  | Q355D | 820 | 600 | 24 |  | 2 |  | 来源页93
P5 | 上弦杆拼接 |  | Q355D | 920 | 1100 | 28 |  | 1 |  | 来源页93
P6 | 上弦杆拼接 |  | Q355D | 920 | 400 | 28 |  | 2 |  | 来源页93
P7 | 上弦杆拼接 |  | Q355D | 920 | 200 | 14 |  | 10 |  | 来源页93
P8 | 上弦杆拼接 |  | Q355D | 600 | 1800 | 12 |  | 2 |  | 填板；来源页93
P9 | 上弦杆拼接 |  | Q355D | 700 | 1100 | 4 |  | 0 |  | 填板；来源页93
M30高强螺栓 | 上弦杆拼接 |  | 10.9S |  |  |  |  | 424 |  | 来源页93
K1 | 下弦杆拼接 |  | Q355D | 1020 | 1700 | 24 |  | 2 |  | 来源页93
K2 | 下弦杆拼接 |  | Q355D | 1020 | 800 | 24 |  | 4 |  | 来源页93
K3 | 下弦杆拼接 |  | Q355D | 1320 | 1100 | 36 |  | 1 |  | 来源页93
K4 | 下弦杆拼接 |  | Q355D | 1320 | 400 | 36 |  | 2 |  | 来源页93
K5 | 下弦杆拼接 |  | Q355D | 920 | 200 | 20 |  | 6 |  | 来源页93
K6 | 下弦杆拼接 |  | Q355D | 500 | 1700 | 12 |  | 2 |  | 填板；来源页93
K7 | 下弦杆拼接 |  | Q355D | 650 | 1100 | 4 |  | 0 |  | 填板；来源页93
M30高强螺栓 | 下弦杆拼接 |  | 10.9S |  |  |  |  | 324 |  | 来源页93
L1 | 腹杆拼接 |  | Q355D | 1320 | 900 | 28 |  | 2 |  | 来源页93
L2 | 腹杆拼接 |  | Q355D | 1320 | 400 | 28 |  | 4 |  | 来源页93
L3 | 腹杆拼接 |  | Q355D | 1320 | 500 | 28 |  | 4 |  | 来源页93
L4 | 腹杆拼接 |  | Q355D | 820 | 200 | 20 |  | 4 |  | 来源页93
N11a | 上弦顶板 | 节段12 | Q355D |  |  | 20 |  | 1 |  | 来源页94
N11b | 上弦顶板 | 节段12 | Q355D |  |  | 20 |  | 1 |  | 来源页94
N12a | 上弦底板 | 节段12 | Q355D | 7900 | 1200 | 20 |  | 1 |  | 来源页94
N12b | 上弦底板 | 节段12 | Q355D | 7100 | 1200 | 20 |  | 1 |  | 来源页94
N13 | 上弦节点板 | 节段12 | Q355D |  |  | 40 |  | 2 |  | 来源页94
N14 | 上弦腹板 | 节段12 | Q355D | 7300 | 2048 | 28 |  | 2 |  | 来源页94
N15 | 上弦横隔板 | 节段12 | Q355D | 1980 | 1200 | 16 |  | 3 |  | 来源页94
N15a | 上弦横隔板 | 节段12 | Q355D | 1980 | 1200 | 16 |  | 2 |  | 来源页94
N15‘ | 上弦横隔板 | 节段12 | Q355D | 2057 | 200 | 16 |  | 3 |  | 来源页94
N15b | 上弦横隔板 | 节段12 | Q355B | 2057 | 40 | 4 |  | 4 |  | 来源页94
N15c | 上弦横隔板 | 节段12 | Q355D | 800 | 400 | 16 |  | 4 |  | 来源页94
N21a | 下弦顶板 | 节段12 | Q355D | 7901 | 2500 | 24 |  | 1 |  | 来源页94
N21b | 下弦顶板 | 节段12 | Q355D | 7101 | 2500 | 24 |  | 1 |  | 来源页94
N22a | 下弦底板 | 节段12 | Q355D |  |  | 24 |  | 1 |  | 来源页94
N22b | 下弦底板 | 节段12 | Q355D |  |  | 24 |  | 1 |  | 来源页94
N23 | 下弦节点板 | 节段12 | Q355D |  |  | 44 |  | 2 |  | Z35钢；来源页94
N24 | 下弦腹板 | 节段12 | Q355D | 7301 | 1880 | 32 |  | 2 |  | 来源页94
N25 | 下弦横隔板 | 节段12 | Q355D | 1800 | 1200 | 16 |  | 3 |  | 来源页94
N25a | 下弦横隔板 | 节段12 | Q355D | 1800 | 1200 | 16 |  | 2 |  | 来源页94
N25' | 下弦横隔板 | 节段12 | Q355D | 2057 | 200 | 16 |  | 3 |  | 来源页94
N26a | 下弦加劲肋 | 节段12 | Q355D | 7901 | 280 | 24 |  | 4 |  | 来源页94
N26b | 下弦加劲肋 | 节段12 | Q355D | 7101 | 280 | 24 |  | 4 |  | 来源页94
N26c | 下弦加劲肋 | 节段12 | Q355D | 15002 | 170 | 14 |  | 2 |  | 来源页94
N31 | 斜腹杆 | 节段12 | Q355D | 7548 | 900 | 36 |  | 2 |  | 来源页94
N32 | 斜腹杆 | 节段12 | Q355D | 12048 | 1200 | 32 |  | 1 |  | 来源页94
N33 | 斜腹杆 | 节段12 | Q355D | 10648 | 240 | 24 |  | 2 |  | 来源页94
N41 | 斜腹杆 | 节段12 | Q355D | 3714 | 900 | 36 |  | 2 |  | 来源页94
N42 | 斜腹杆 | 节段12 | Q355D | 6014 | 1200 | 32 |  | 1 |  | 来源页94
N43 | 斜腹杆 | 节段12 | Q355D | 5314 | 240 | 24 |  | 2 |  | 来源页94
N51 | 斜腹杆 | 节段12 | Q355D | 3752 | 900 | 36 |  | 2 |  | 来源页94
N52 | 斜腹杆 | 节段12 | Q355D | 5952 | 1200 | 32 |  | 1 |  | 来源页94
N53 | 斜腹杆 | 节段12 | Q355D | 5252 | 240 | 24 |  | 2 |  | 来源页94
N54 | 节点板加劲 | 节段12 | Q355D | 1100 | 1200 | 20 |  | 1 |  | 来源页94
N55 | 节点板加劲 | 节段12 | Q355D | 1010 | 1200 | 20 |  | 1 |  | 来源页94
N61a | 横梁接头 | 节段12 | Q355D | 1980 | 622 | 14 |  | 4 |  | 来源页94
N62a | 横梁接头 | 节段12 | Q355D |  |  | 24 |  | 4 |  | 来源页94
N63a | 横梁接头 | 节段12 | Q355D | 1800 | 618 | 14 |  | 4 |  | 来源页94
P1 | 上弦杆拼接 | 节段12~节段13 | Q355D | 820 | 1800 | 24 |  | 2 |  | 来源页97
P2 | 上弦杆拼接 | 节段12~节段13 | Q355D | 820 | 500 | 24 |  | 2 |  | 来源页97
P3 | 上弦杆拼接 | 节段12~节段13 | Q355D | 820 | 500 | 24 |  | 2 |  | 来源页97
P4 | 上弦杆拼接 | 节段12~节段13 | Q355D | 820 | 600 | 24 |  | 2 |  | 来源页97
P5 | 上弦杆拼接 | 节段12~节段13 | Q355D | 920 | 1100 | 28 |  | 1 |  | 来源页97
P6 | 上弦杆拼接 | 节段12~节段13 | Q355D | 920 | 400 | 28 |  | 2 |  | 来源页97
P7 | 上弦杆拼接 | 节段12~节段13 | Q355D | 920 | 200 | 14 |  | 10 |  | 来源页97
P8 | 上弦杆拼接 | 节段12~节段13 | Q355D | 600 | 1800 | 12 |  | 2 |  | 填板；来源页97
P9 | 上弦杆拼接 | 节段12~节段13 | Q355D | 700 | 1100 | 4 |  | 0 |  | 填板；来源页97
M30高强螺栓 | 上弦杆拼接 | 节段12~节段13 | 10.9S |  |  |  |  | 424 |  | 来源页97
K1 | 下弦杆拼接 | 节段12~节段13 | Q355D | 1020 | 1700 | 24 |  | 2 |  | 来源页97
K2 | 下弦杆拼接 | 节段12~节段13 | Q355D | 1020 | 800 | 24 |  | 4 |  | 来源页97
K3 | 下弦杆拼接 | 节段12~节段13 | Q355D | 1320 | 1100 | 36 |  | 1 |  | 来源页97
K4 | 下弦杆拼接 | 节段12~节段13 | Q355D | 1320 | 400 | 36 |  | 2 |  | 来源页97
K5 | 下弦杆拼接 | 节段12~节段13 | Q355D | 920 | 200 | 20 |  | 6 |  | 来源页97
K6 | 下弦杆拼接 | 节段12~节段13 | Q355D | 500 | 1700 | 12 |  | 2 |  | 填板；来源页97
K7 | 下弦杆拼接 | 节段12~节段13 | Q355D | 650 | 1100 | 4 |  | 0 |  | 填板；来源页97
M30高强螺栓 | 下弦杆拼接 | 节段12~节段13 | 10.9S |  |  |  |  | 324 |  | 来源页97
L1 | 腹杆拼接 | 节段12~节段13 | Q355D | 1320 | 900 | 28 |  | 2 |  | 来源页97
L2 | 腹杆拼接 | 节段12~节段13 | Q355D | 1320 | 400 | 28 |  | 4 |  | 来源页97
L3 | 腹杆拼接 | 节段12~节段13 | Q355D | 1320 | 500 | 28 |  | 4 |  | 来源页97
L4 | 腹杆拼接 | 节段12~节段13 | Q355D | 820 | 200 | 20 |  | 4 |  | 来源页97
N11a | 上弦顶板 | 节段13 | Q355D |  |  | 20 |  | 1 |  | 来源页98
N11b | 上弦顶板 | 节段13 | Q355D |  |  | 20 |  | 1 |  | 来源页98
N12a | 上弦底板 | 节段13 | Q355D | 7900 | 1200 | 20 |  | 1 |  | 来源页98
N12b | 上弦底板 | 节段13 | Q355D | 7100 | 1200 | 20 |  | 1 |  | 来源页98
N13 | 上弦节点板 | 节段13 | Q355D |  |  | 40 |  | 2 |  | 来源页98
N14 | 上弦腹板 | 节段13 | Q355D | 7300 | 2048 | 28 |  | 2 |  | 来源页98
N15 | 上弦横隔板 | 节段13 | Q355D | 1980 | 1200 | 16 |  | 3 |  | 来源页98
N15a | 上弦横隔板 | 节段13 | Q355D | 1980 | 1200 | 16 |  | 2 |  | 来源页98
N15‘ | 上弦横隔板 | 节段13 | Q355D | 2057 | 200 | 16 |  | 3 |  | 来源页98
N15b | 上弦横隔板 | 节段13 | Q355B | 2057 | 40 | 4 |  | 4 |  | 来源页98
N15c | 上弦横隔板 | 节段13 | Q355D | 800 | 400 | 16 |  | 4 |  | 来源页98
N21a | 下弦顶板 | 节段13 | Q355D | 7901 | 2500 | 24 |  | 1 |  | 来源页98
N21b | 下弦顶板 | 节段13 | Q355D | 7101 | 2500 | 24 |  | 1 |  | 来源页98
N22a | 下弦底板 | 节段13 | Q355D |  |  | 24 |  | 1 |  | 来源页98
N22b | 下弦底板 | 节段13 | Q355D |  |  | 24 |  | 1 |  | 来源页98
N23 | 下弦节点板 | 节段13 | Q355D |  |  | 44 |  | 2 |  | Z35钢；来源页98
N24 | 下弦腹板 | 节段13 | Q355D | 7301 | 1880 | 32 |  | 2 |  | 来源页98
N25 | 下弦横隔板 | 节段13 | Q355D | 1800 | 1200 | 16 |  | 3 |  | 来源页98
N25a | 下弦横隔板 | 节段13 | Q355D | 1800 | 1200 | 16 |  | 2 |  | 来源页98
N25' | 下弦横隔板 | 节段13 | Q355D | 2057 | 200 | 16 |  | 3 |  | 来源页98
N26a | 下弦加劲肋 | 节段13 | Q355D | 7901 | 280 | 24 |  | 4 |  | 来源页98
N26b | 下弦加劲肋 | 节段13 | Q355D | 7101 | 280 | 24 |  | 4 |  | 来源页98
N26c | 下弦加劲肋 | 节段13 | Q355D | 15002 | 170 | 14 |  | 2 |  | 来源页98
N31 | 斜腹杆 | 节段13 | Q355D | 7458 | 900 | 36 |  | 2 |  | 来源页98
N32 | 斜腹杆 | 节段13 | Q355D | 11958 | 1200 | 32 |  | 1 |  | 来源页98
N33 | 斜腹杆 | 节段13 | Q355D | 10558 | 240 | 24 |  | 2 |  | 来源页98
N41 | 斜腹杆 | 节段13 | Q355D | 5482 | 1200 | 36 |  | 1 |  | 来源页98
N41a | 斜腹杆 | 节段13 | Q355D | 5782 | 1200 | 36 |  | 1 |  | 来源页98
N42 | 斜腹杆 | 节段13 | Q355D | 3682 | 1360 | 36 |  | 2 |  | 来源页98
N43 | 斜腹杆 | 节段13 | Q355D | 3682 | 320 | 32 |  | 2 |  | 来源页98
N43a | 斜腹杆 | 节段13 | Q355D | 4782 | 320 | 32 |  | 1 |  | 来源页98
N43b | 斜腹杆 | 节段13 | Q355D | 5082 | 320 | 32 |  | 1 |  | 来源页98
N44 | 斜腹杆 | 节段13 | Q355D | 1200 | 1200 | 16 |  | 3 |  | 来源页98
N51 | 斜腹杆 | 节段13 | Q355D | 3714 | 900 | 36 |  | 2 |  | 来源页98
N52 | 斜腹杆 | 节段13 | Q355D | 5914 | 1200 | 32 |  | 1 |  | 来源页98
N53 | 斜腹杆 | 节段13 | Q355D | 4514 | 240 | 24 |  | 2 |  | 来源页98
N54 | 节点板加劲 | 节段13 | Q355D | 2300 | 320 | 32 |  | 2 |  | 来源页98
N55 | 节点板加劲 | 节段13 | Q355D | 980 | 1200 | 20 |  | 1 |  | 来源页98
N61a | 横梁接头 | 节段13 | Q355D | 1980 | 622 | 14 |  | 4 |  | 来源页98
N62a | 横梁接头 | 节段13 | Q355D |  |  | 24 |  | 4 |  | 来源页98
N63a | 横梁接头 | 节段13 | Q355D | 1800 | 618 | 14 |  | 4 |  | 来源页98
P1 | 上弦杆拼接 | 节段13~节段14 | Q355D | 820 | 1800 | 24 |  | 2 |  | 来源页101
P2 | 上弦杆拼接 | 节段13~节段14 | Q355D | 820 | 500 | 24 |  | 2 |  | 来源页101
P3 | 上弦杆拼接 | 节段13~节段14 | Q355D | 820 | 500 | 24 |  | 2 |  | 来源页101
P4 | 上弦杆拼接 | 节段13~节段14 | Q355D | 820 | 600 | 24 |  | 2 |  | 来源页101
P5 | 上弦杆拼接 | 节段13~节段14 | Q355D | 920 | 1100 | 28 |  | 1 |  | 来源页101
P6 | 上弦杆拼接 | 节段13~节段14 | Q355D | 920 | 400 | 28 |  | 2 |  | 来源页101
P7 | 上弦杆拼接 | 节段13~节段14 | Q355D | 920 | 200 | 14 |  | 10 |  | 来源页101
P8 | 上弦杆拼接 | 节段13~节段14 | Q355D | 600 | 1800 | 12 |  | 2 |  | 填板；来源页101
P9 | 上弦杆拼接 | 节段13~节段14 | Q355D | 700 | 1100 | 4 |  | 0 |  | 填板；来源页101
M30高强螺栓 | 上弦杆拼接 | 节段13~节段14 | 10.9S |  |  |  |  | 424 |  | 来源页101
K1 | 下弦杆拼接 | 节段13~节段14 | Q355D | 1020 | 1700 | 24 |  | 2 |  | 来源页101
K2 | 下弦杆拼接 | 节段13~节段14 | Q355D | 1020 | 800 | 24 |  | 4 |  | 来源页101
K3 | 下弦杆拼接 | 节段13~节段14 | Q355D | 1320 | 1100 | 36 |  | 1 |  | 来源页101
K4 | 下弦杆拼接 | 节段13~节段14 | Q355D | 1320 | 400 | 36 |  | 2 |  | 来源页101
K6 | 下弦杆拼接 | 节段13~节段14 | Q355D | 500 | 1700 | 12 |  | 2 |  | 填板；来源页101
K7 | 下弦杆拼接 | 节段13~节段14 | Q355D | 650 | 1100 | 4 |  | 0 |  | 填板；来源页101
M30高强螺栓 | 下弦杆拼接 | 节段13~节段14 | 10.9S |  |  |  |  | 324 |  | 来源页101
L1 | 腹杆拼接 | 节段13~节段14 | Q355D | 1520 | 1100 | 24 |  | 2 |  | 来源页101
L2 | 腹杆拼接 | 节段13~节段14 | Q355D | 1520 | 500 | 24 |  | 4 |  | 来源页101
L3 | 腹杆拼接 | 节段13~节段14 | Q355D | 1320 | 1100 | 28 |  | 1 |  | 来源页101
L4 | 腹杆拼接 | 节段13~节段14 | Q355D | 1320 | 500 | 28 |  | 2 |  | 来源页101
L5 | 腹杆拼接 | 节段13~节段14 | Q355D | 1520 | 1100 | 44 |  | 1 |  | 来源页101
L6 | 腹杆拼接 | 节段13~节段14 | Q355D | 1520 | 240 | 44 |  | 2 |  | 来源页101
L7 | 腹杆拼接 | 节段13~节段14 | Q355D | 1220 | 240 | 24 |  | 4 |  | 来源页101
|  | 节段13~节段14 | Q355D |  |  | 44 |  | 1 |  | 来源页102
|  | 节段13~节段14 | Q355D |  |  | 36 |  | 1 |  | 来源页102
|  | 节段13~节段14 | Q355D |  |  | 28 |  | 1 |  | 来源页102
|  | 节段13~节段14 | Q355D |  |  | 24 |  | 1 |  | 来源页102
|  | 节段13~节段14 | Q355D |  |  | 20 |  | 1 |  | 来源页102
|  | 节段13~节段14 | Q355D |  |  | 14 |  | 1 |  | 来源页102
|  | 节段13~节段14 | Q355D |  |  | 12 |  | 1 |  | 来源页102
|  | 节段14 | Q355D |  |  | 44 |  | 1 |  | 来源页102
|  | 节段14 | Q355D |  |  | 40 |  | 1 |  | 来源页102
|  | 节段14 | Q355D |  |  | 36 |  | 1 |  | 来源页102
|  | 节段14 | Q355D |  |  | 32 |  | 1 |  | 来源页102
|  | 节段14 | Q355D |  |  | 28 |  | 1 |  | 来源页102
|  | 节段14 | Q355D |  |  | 24 |  | 1 |  | 来源页102
|  | 节段14 | Q355D |  |  | 20 |  | 1 |  | 来源页102
|  | 节段14 | Q355D |  |  | 16 |  | 1 |  | 来源页102
|  | 节段14 | Q355D |  |  | 14 |  | 1 |  | 来源页102
|  | 节段14 | Q355D |  |  | 4 |  | 1 |  | 来源页102
|  | 节段14 | Q355D |  |  |  |  | 1 |  | 来源页102
N11a | 上弦顶板 | 节段14 | Q355D |  |  | 20 |  | 1 |  | 来源页102
N11b | 上弦顶板 | 节段14 | Q355D |  |  | 20 |  | 1 |  | 来源页102
N12α | 上弦底板 | 节段14 | Q355D | 7900 | 1200 | 20 |  | 1 |  | 来源页102
N12b | 上弦底板 | 节段14 | Q355D | 7100 | 1200 | 20 |  | 1 |  | 来源页102
N13 | 上弦节点板 | 节段14 | Q355D |  |  | 40 |  | 2 |  | 来源页102
N14 | 上弦腹板 | 节段14 | Q355D | 7300 | 2048 | 28 |  | 2 |  | 来源页102
N15 | 上弦横隔板 | 节段14 | Q355D | 1980 | 1200 | 16 |  | 3 |  | 来源页102
N15a | 上弦横隔板 | 节段14 | Q355D | 1980 | 1200 | 16 |  | 2 |  | 来源页102
N15 ‘ | 上弦横隔板 | 节段14 | Q355D | 2057 | 200 | 16 |  | 3 |  | 来源页102
N15b | 上弦横隔板 | 节段14 | Q355B | 2057 | 40 | 4 |  | 4 |  | 来源页102
N15c | 上弦横隔板 | 节段14 | Q355D | 800 | 400 | 16 |  | 4 |  | 来源页102
N16a | 上弦加劲肋 | 节段14 | Q355D | 7900 | 280 | 24 |  | 6 |  | 来源页102
N21a | 下弦顶板 | 节段14 | Q355D | 7901 | 2500 | 24 |  | 1 |  | 来源页102
N21b | 下弦顶板 | 节段14 | Q355D | 7101 | 2500 | 24 |  | 1 |  | 来源页102
N22a | 下弦底板 | 节段14 | Q355D |  |  | 24 |  | 1 |  | 来源页102
N22b | 下弦底板 | 节段14 | Q355D |  |  | 24 |  | 1 |  | 来源页102
N23 | 下弦节点板 | 节段14 | Q355D |  |  | 44 |  | 2 |  | Z35钢；来源页102
N24 | 下弦腹板 | 节段14 | Q355D | 7301 | 1880 | 32 |  | 2 |  | 来源页102
N25 | 下弦横隔板 | 节段14 | Q355D | 1800 | 1200 | 16 |  | 3 |  | 来源页102
N25a | 下弦横隔板 | 节段14 | Q355D | 1800 | 1200 | 16 |  | 2 |  | 来源页102
N25' | 下弦横隔板 | 节段14 | Q355D | 2057 | 200 | 16 |  | 3 |  | 来源页102
N26a | 下弦加劲肋 | 节段14 | Q355D | 7901 | 280 | 24 |  | 4 |  | 来源页102
N26b | 下弦加劲肋 | 节段14 | Q355D | 7101 | 280 | 24 |  | 4 |  | 来源页102
N26c | 下弦加劲肋 | 节段14 | Q355D | 15002 | 170 | 14 |  | 2 |  | 来源页102
N31a | 斜腹杆 | 节段14 | Q355D | 11283 | 1200 | 36 |  | 1 |  | 来源页102
N32 | 斜腹杆 | 节段14 | Q355D | 7383 | 1360 | 36 |  | 2 |  | 来源页102
N33 | 斜腹杆 | 节段14 | Q355D | 7383 | 320 | 32 |  | 2 |  | 来源页102
N33a | 斜腹杆 | 节段14 | Q355D | 9983 | 320 | 32 |  | 1 |  | 来源页102
N33b | 斜腹杆 | 节段14 | Q355D | 9883 | 320 | 32 |  | 1 |  | 来源页102
N34 | 斜腹杆 | 节段14 | Q355D | 1200 | 1200 | 16 |  | 3 |  | 来源页102
N41 | 斜腹杆 | 节段14 | Q355D | 5458 | 1200 | 36 |  | 1 |  | 来源页102
N41a | 斜腹杆 | 节段14 | Q355D | 5758 | 1200 | 36 |  | 1 |  | 来源页102
N42 | 斜腹杆 | 节段14 | Q355D | 3658 | 1360 | 36 |  | 2 |  | 来源页102
N43 | 斜腹杆 | 节段14 | Q355D | 3658 | 320 | 32 |  | 2 |  | 来源页102
N43a | 斜腹杆 | 节段14 | Q355D | 4758 | 320 | 32 |  | 1 |  | 来源页102
N43b | 斜腹杆 | 节段14 | Q355D | 5058 | 320 | 32 |  | 1 |  | 来源页102
| 斜腹杆 | 节段14 | Q355D | 1200 | 1200 | 16 |  | 2 |  | 来源页102
N51 | 节点板加劲 | 节段14 | Q355D | 5883 | 1200 | 36 |  | 1 |  | 来源页102
N52 | 节点板加劲 | 节段14 | Q355D | 3683 | 1360 | 36 |  | 2 |  | 来源页102
N53 | 节点板加劲 | 节段14 | Q355D | 3683 | 320 | 32 |  | 2 |  | 来源页102
N53a | 节点板加劲 | 节段14 | Q355D | 5183 | 320 | 32 |  | 1 |  | 来源页102
N53b | 节点板加劲 | 节段14 | Q355D | 4783 | 320 | 32 |  | 1 |  | 来源页102
N54 | 节点板加劲 | 节段14 | Q355D | 1200 | 1200 | 16 |  | 2 |  | 来源页102
N55 | 节点板加劲 | 节段14 | Q355D | 2300 | 320 | 32 |  | 4 |  | 来源页102
N56 | 节点板加劲 | 节段14 | Q355D | 2200 | 320 | 32 |  | 4 |  | 来源页102
N61a | 横梁接头 | 节段14 | Q355D | 1980 | 622 | 14 |  | 4 |  | 来源页102
N62 | 横梁接头 | 节段14 | Q355D |  |  | 24 |  | 6 |  | 来源页102
N62a | 横梁接头 | 节段14 | Q355D |  |  | 24 |  | 4 |  | 来源页102
N63 | 横梁接头 | 节段14 | Q355D | 1800 | 606 | 14 |  | 6 |  | 来源页102
N63a | 横梁接头 | 节段14 | Q355D | 1800 | 618 | 14 |  | 4 |  | 来源页102
P1 | 上弦杆拼接 | 节段14~节段15 | Q355D | 1220 | 1800 | 28 |  | 2 |  | 来源页105
P2 | 上弦杆拼接 | 节段14~节段15 | Q355D | 1220 | 500 | 28 |  | 2 |  | 来源页105
P3 | 上弦杆拼接 | 节段14~节段15 | Q355D | 1220 | 500 | 28 |  | 2 |  | 来源页105
P4 | 上弦杆拼接 | 节段14~节段15 | Q355D | 1220 | 600 | 28 |  | 2 |  | 来源页105
P5 | 上弦杆拼接 | 节段14~节段15 | Q355D | 1420 | 1100 | 32 |  | 1 |  | 来源页105
P6 | 上弦杆拼接 | 节段14~节段15 | Q355D | 1420 | 400 | 32 |  | 2 |  | 来源页105
P7 | 上弦杆拼接 | 节段14~节段15 | Q355D | 920 | 200 | 20 |  | 10 |  | 来源页105
P8 | 上弦杆拼接 | 节段14~节段15 | Q355D | 600 | 1800 | 8 |  | 2 |  | 填板；来源页105
P9 | 上弦杆拼接 | 节段14~节段15 | Q355D | 700 | 1100 | 4 |  | 1 |  | 填板；来源页105
M30高强螺栓 | 上弦杆拼接 | 节段14~节段15 | 10.9S |  |  |  |  | 508 |  | 来源页105
K1 | 下弦杆拼接 | 节段14~节段15 | Q355D | 1020 | 1700 | 24 |  | 2 |  | 来源页105
K2 | 下弦杆拼接 | 节段14~节段15 | Q355D | 1020 | 800 | 24 |  | 4 |  | 来源页105
K3 | 下弦杆拼接 | 节段14~节段15 | Q355D | 1320 | 1100 | 36 |  | 1 |  | 来源页105
K4 | 下弦杆拼接 | 节段14~节段15 | Q355D | 1320 | 400 | 36 |  | 2 |  | 来源页105
K6 | 下弦杆拼接 | 节段14~节段15 | Q355D | 500 | 1700 | 12 |  | 2 |  | 填板；来源页105
K7 | 下弦杆拼接 | 节段14~节段15 | Q355D | 650 | 1100 | 4 |  | 0 |  | 填板；来源页105
M30高强螺栓 | 下弦杆拼接 | 节段14~节段15 | 10.9S |  |  |  |  | 324 |  | 来源页105
L1 | 腹杆拼接 | 节段14~节段15 | Q355D | 1520 | 1100 | 24 |  | 2 |  | 来源页105
L2 | 腹杆拼接 | 节段14~节段15 | Q355D | 1520 | 500 | 24 |  | 4 |  | 来源页105
L3 | 腹杆拼接 | 节段14~节段15 | Q355D | 1320 | 1100 | 28 |  | 1 |  | 来源页105
L4 | 腹杆拼接 | 节段14~节段15 | Q355D | 1320 | 500 | 28 |  | 2 |  | 来源页105
L5 | 腹杆拼接 | 节段14~节段15 | Q355D | 1520 | 1100 | 44 |  | 1 |  | 来源页105
L6 | 腹杆拼接 | 节段14~节段15 | Q355D | 1520 | 240 | 44 |  | 2 |  | 来源页105
L7 | 腹杆拼接 | 节段14~节段15 | Q355D | 1220 | 240 | 24 |  | 4 |  | 来源页105
L8 | 腹杆拼接 | 节段14~节段15 | Q355D | 1320 | 240 | 24 |  | 2 |  | 来源页105
|  | 节段14~节段15 | Q355D |  |  | 44 |  | 1 |  | 来源页106
|  | 节段14~节段15 | Q355D |  |  | 36 |  | 1 |  | 来源页106
|  | 节段14~节段15 | Q355D |  |  | 32 |  | 1 |  | 来源页106
|  | 节段14~节段15 | Q355D |  |  | 28 |  | 1 |  | 来源页106
|  | 节段14~节段15 | Q355D |  |  | 24 |  | 1 |  | 来源页106
|  | 节段14~节段15 | Q355D |  |  | 20 |  | 1 |  | 来源页106
|  | 节段14~节段15 | Q355D |  |  | 12 |  | 1 |  | 来源页106
|  | 节段14~节段15 | Q355D |  |  | 8 |  | 1 |  | 来源页106
|  | 节段14~节段15 | Q355D |  |  | 4 |  | 1 |  | 来源页106
|  | 节段14~节段15 | 10.9S高强螺栓 |  |  |  |  | 1 |  | 来源页106
|  | 节段14~节段15 | 10.9S高强螺栓 |  |  |  |  | 1 |  | 来源页106
N11a | 上弦顶板 | 节段15 | Q420D |  |  | 40 |  | 1 |  | 来源页106
N11b | 上弦顶板 | 节段15 | Q355D |  |  | 24 |  | 1 |  | 来源页106
N12α | 上弦底板 | 节段15 | Q420D | 7900 | 1200 | 40 |  | 1 |  | 来源页106
N12b | 上弦底板 | 节段15 | Q355D | 7100 | 1200 | 24 |  | 1 |  | 来源页106
N13 | 上弦节点板 | 节段15 | Q420D |  |  | 48 |  | 2 |  | 来源页106
N14 | 上弦腹板 | 节段15 | Q355D | 7300 | 2048 | 32 |  | 2 |  | 来源页106
N15 | 上弦横隔板 | 节段15 | Q355D | 1960 | 1200 | 16 |  | 3 |  | 来源页106
N15α | 上弦横隔板 | 节段15 | Q355D | 1976 | 1200 | 16 |  | 2 |  | 来源页106
N15 ‘ | 上弦横隔板 | 节段15 | Q355D | 2057 | 200 | 16 |  | 3 |  | 来源页106
N15b | 上弦横隔板 | 节段15 | Q355B | 2057 | 40 | 4 |  | 4 |  | 来源页106
N15c | 上弦横隔板 | 节段15 | Q355D | 800 | 400 | 16 |  | 4 |  | 来源页106
N21α | 下弦顶板 | 节段15 | Q355D | 7900 | 2500 | 24 |  | 1 |  | 来源页106
N21b | 下弦顶板 | 节段15 | Q355D | 7100 | 2500 | 24 |  | 1 |  | 来源页106
N22α | 下弦底板 | 节段15 | Q355D |  |  | 24 |  | 1 |  | 来源页106
N22b | 下弦底板 | 节段15 | Q355D |  |  | 24 |  | 1 |  | 来源页106
N23 | 下弦节点板 | 节段15 | Q355D |  |  | 44 |  | 2 |  | Z35钢；来源页106
N24 | 下弦腹板 | 节段15 | Q355D | 7300 | 1880 | 32 |  | 2 |  | 来源页106
N25 | 下弦横隔板 | 节段15 | Q355D | 1800 | 1200 | 16 |  | 3 |  | 来源页106
N25a | 下弦横隔板 | 节段15 | Q355D | 1800 | 1200 | 16 |  | 2 |  | 来源页106
N25' | 下弦横隔板 | 节段15 | Q355D | 2057 | 200 | 16 |  | 5 |  | 来源页106
N26a | 下弦加劲肋 | 节段15 | Q355D | 7900 | 280 | 24 |  | 4 |  | 来源页106
N26b | 下弦加劲肋 | 节段15 | Q355D | 7100 | 320 | 32 |  | 4 |  | 来源页106
N26c | 下弦加劲肋 | 节段15 | Q355D | 15000 | 170 | 14 |  | 2 |  | 来源页106
N31 | 斜腹杆 | 节段15 | Q355D | 11322 | 1200 | 36 |  | 1 |  | 来源页106
N31a | 斜腹杆 | 节段15 | Q355D | 11222 | 1200 | 36 |  | 1 |  | 来源页106
N32 | 斜腹杆 | 节段15 | Q355D | 7322 | 1360 | 36 |  | 2 |  | 来源页106
N33 | 斜腹杆 | 节段15 | Q355D | 7322 | 320 | 32 |  | 2 |  | 来源页106
N33a | 斜腹杆 | 节段15 | Q355D | 9922 | 320 | 32 |  | 1 |  | 来源页106
N33b | 斜腹杆 | 节段15 | Q355D | 9822 | 320 | 32 |  | 1 |  | 来源页106
N34 | 斜腹杆 | 节段15 | Q355D | 1200 | 1200 | 16 |  | 3 |  | 来源页106
N41 | 斜腹杆 | 节段15 | Q355D | 5440 | 1200 | 48 |  | 1 |  | 来源页106
N41α | 斜腹杆 | 节段15 | Q355D | 5740 | 1200 | 48 |  | 1 |  | 来源页106
N42 | 斜腹杆 | 节段15 | Q355D | 3640 | 1760 | 48 |  | 2 |  | 来源页106
N43 | 斜腹杆 | 节段15 | Q355D | 3640 | 320 | 32 |  | 4 |  | 来源页106
N43a | 斜腹杆 | 节段15 | Q355D | 4740 | 320 | 32 |  | 1 |  | 来源页106
N43b | 斜腹杆 | 节段15 | Q355D | 5040 | 320 | 32 |  | 1 |  | 来源页106
N44 | 斜腹杆 | 节段15 | Q355D | 1200 | 1600 | 16 |  | 2 |  | 来源页106
N5 1 | 节点板加劲 | 节段15 | Q355D | 5858 | 1200 | 48 |  | 1 |  | 来源页106
N51α | 节点板加劲 | 节段15 | Q355D | 5458 | 1200 | 48 |  | 1 |  | 来源页106
N52 | 节点板加劲 | 节段15 | Q355D | 3658 | 1360 | 48 |  | 2 |  | 来源页106
N53 | 节点板加劲 | 节段15 | Q355D | 3658 | 320 | 32 |  | 2 |  | 来源页106
N53a | 节点板加劲 | 节段15 | Q355D | 5158 | 320 | 32 |  | 1 |  | 来源页106
N53b | 节点板加劲 | 节段15 | Q355D | 4758 | 320 | 32 |  | 1 |  | 来源页106
N54 | 节点板加劲 | 节段15 | Q355D | 1200 | 1200 | 16 |  | 2 |  | 来源页106
N56 | 节点板加劲 | 节段15 | Q355D | 2200 | 320 | 32 |  | 4 |  | 来源页106
N61a | 横梁接头 | 节段15 | Q355D | 1976 | 618 | 14 |  | 4 |  | 来源页106
N62 | 横梁接头 | 节段15 | Q355D |  |  | 24 |  | 6 |  | 来源页106
N62a | 横梁接头 | 节段15 | Q355D |  |  | 24 |  | 4 |  | 来源页106
N63a | 横梁接头 | 节段15 | Q355D | 1800 | 618 | 14 |  | 4 |  | 来源页106
P1 | 上弦杆拼接 | 节段15~节段16 | Q420D | 1820 | 1800 | 40 |  | 2 |  | 来源页109
P2 | 上弦杆拼接 | 节段15~节段16 | Q420D | 1820 | 500 | 40 |  | 2 |  | 来源页109
P3 | 上弦杆拼接 | 节段15~节段16 | Q420D | 1820 | 500 | 40 |  | 2 |  | 来源页109
P4 | 上弦杆拼接 | 节段15~节段16 | Q420D | 1820 | 600 | 40 |  | 2 |  | 来源页109
P5 | 上弦杆拼接 | 节段15~节段16 | Q420D | 1720 | 1100 | 44 |  | 1 |  | 来源页109
P6 | 上弦杆拼接 | 节段15~节段16 | Q420D | 1720 | 400 | 44 |  | 2 |  | 来源页109
P7 | 上弦杆拼接 | 节段15~节段16 | Q420D | 1320 | 240 | 24 |  | 10 |  | 来源页109
M30高强螺栓 | 上弦杆拼接 | 节段15~节段16 | 10.9S |  |  |  |  | 780 |  | 来源页109
K1 | 下弦杆拼接 | 节段15~节段16 | Q355D | 1020 | 1700 | 24 |  | 2 |  | 来源页109
K2 | 下弦杆拼接 | 节段15~节段16 | Q355D | 1020 | 800 | 24 |  | 4 |  | 来源页109
K3 | 下弦杆拼接 | 节段15~节段16 | Q355D | 1320 | 1100 | 36 |  | 1 |  | 来源页109
K4 | 下弦杆拼接 | 节段15~节段16 | Q355D | 1320 | 400 | 36 |  | 2 |  | 来源页109
K6 | 下弦杆拼接 | 节段15~节段16 | Q355D | 500 | 1700 | 16 |  | 2 |  | 填板；来源页109
K7 | 下弦杆拼接 | 节段15~节段16 | Q355D | 650 | 1100 | 8 |  | 1 |  | 填板；来源页109
M30高强螺栓 | 下弦杆拼接 | 节段15~节段16 | 10.9S |  |  |  |  | 324 |  | 来源页109
L1 | 腹杆拼接 | 节段15~节段16 | Q420D | 1520 | 1500 | 32 |  | 2 |  | 来源页109
L2 | 腹杆拼接 | 节段15~节段16 | Q420D | 1520 | 400 | 32 |  | 4 |  | 来源页109
L3 | 腹杆拼接 | 节段15~节段16 | Q420D | 1520 | 500 | 32 |  | 2 |  | 来源页109
L4 | 腹杆拼接 | 节段15~节段16 | Q420D | 1520 | 1100 | 28 |  | 1 |  | 来源页109
L5 | 腹杆拼接 | 节段15~节段16 | Q420D | 1520 | 500 | 28 |  | 2 |  | 来源页109
L6 | 腹杆拼接 | 节段15~节段16 | Q420D | 1520 | 1100 | 40 |  | 1 |  | 来源页109
L7 | 腹杆拼接 | 节段15~节段16 | Q420D | 1520 | 400 | 40 |  | 2 |  | 来源页109
L8 | 腹杆拼接 | 节段15~节段16 | Q420D | 1320 | 240 | 24 |  | 10 |  | 来源页109
N11a | 上弦顶板 | 节段16 | Q420D |  |  | 40 |  | 1 |  | 来源页110
N11b | 上弦顶板 | 节段16 | Q420D |  |  | 40 |  | 1 |  | 来源页110
N12a | 上弦底板 | 节段16 | Q420D | 7900 | 1200 | 40 |  | 1 |  | 来源页110
N12b | 上弦底板 | 节段16 | Q420D | 6950 | 1200 | 40 |  | 1 |  | 来源页110
N13 | 上弦节点板 | 节段16 | Q420D |  |  | 44 |  | 2 |  | 来源页110
N14 | 上弦腹板 | 节段16 | Q420D | 7150 | 2048 | 48 |  | 2 |  | 来源页110
N15 | 上弦横隔板 | 节段16 | Q420D | 1960 | 1200 | 16 |  | 3 |  | 来源页110
N15a | 上弦横隔板 | 节段16 | Q420D | 1960 | 1200 | 16 |  | 2 |  | 来源页110
N15‘ | 上弦横隔板 | 节段16 | Q420D | 2057 | 200 | 16 |  | 3 |  | 来源页110
N15b | 上弦横隔板 | 节段16 | Q355B | 2057 | 40 | 4 |  | 4 |  | 来源页110
N15c | 上弦横隔板 | 节段16 | Q420D | 800 | 400 | 16 |  | 4 |  | 来源页110
N16a | 上弦加劲助 | 节段16 | Q420D | 7900 | 320 | 32 |  | 6 |  | 来源页110
N21a | 下弦顶板 | 节段16 | Q420D | 7900 | 2500 | 32 |  | 1 |  | 来源页110
N21b | 下弦顶板 | 节段16 | Q420D | 7100 | 2500 | 32 |  | 1 |  | 来源页110
N22a | 下弦底板 | 节段16 | Q420D |  |  | 32 |  | 1 |  | 来源页110
N22b | 下弦底板 | 节段16 | Q420D |  |  | 32 |  | 1 |  | 来源页110
N23 | 下弦节点板 | 节段16 | Q420D |  |  | 44 |  | 2 |  | Z35钢；来源页110
N24 | 下弦腹板 | 节段16 | Q420D | 7300 | 1880 | 44 |  | 2 |  | 来源页110
N25 | 下弦横隔板 | 节段16 | Q420D | 1800 | 1200 | 16 |  | 3 |  | 来源页110
N25a | 下弦横隔板 | 节段16 | Q420D | 1800 | 1200 | 16 |  | 2 |  | 来源页110
N25' | 下弦横隔板 | 节段16 | Q420D | 2057 | 200 | 16 |  | 3 |  | 来源页110
N26a | 下弦加劲肋 | 节段16 | Q420D | 7900 | 320 | 32 |  | 4 |  | 来源页110
N26b | 下弦加劲肋 | 节段16 | Q420D | 7100 | 320 | 32 |  | 4 |  | 来源页110
N26c | 下弦加劲肋 | 节段16 | Q420D | 15000 | 170 | 14 |  | 2 |  | 来源页110
N31 | 斜腹杆 | 节段16 | Q420D | 10875 | 1200 | 40 |  | 1 |  | 来源页110
N31a | 斜腹杆 | 节段16 | Q420D | 11075 | 1200 | 40 |  | 1 |  | 来源页110
N32 | 斜腹杆 | 节段16 | Q420D | 7275 | 1760 | 40 |  | 2 |  | 来源页110
N33 | 斜腹杆 | 节段16 | Q420D | 7275 | 320 | 32 |  | 4 |  | 来源页110
N33a | 斜腹杆 | 节段16 | Q420D | 9475 | 320 | 32 |  | 1 |  | 来源页110
N33b | 斜腹杆 | 节段16 | Q420D | 9675 | 320 | 32 |  | 1 |  | 来源页110
N34 | 斜腹杆 | 节段16 | Q420D | 1200 | 1600 | 16 |  | 3 |  | 来源页110
N41 | 斜腹杆 | 节段16 | Q420D | 5429 | 1200 | 40 |  | 1 |  | 来源页110
N41a | 斜腹杆 | 节段16 | Q420D | 5629 | 1200 | 40 |  | 1 |  | 来源页110
N42 | 斜腹杆 | 节段16 | Q420D | 3629 | 1760 | 40 |  | 2 |  | 来源页110
N43 | 斜腹杆 | 节段16 | Q420D | 3629 | 320 | 32 |  | 4 |  | 来源页110
N43a | 斜腹杆 | 节段16 | Q420D | 4729 | 320 | 32 |  | 1 |  | 来源页110
N44 | 斜腹杆 | 节段16 | Q420D | 1200 | 1600 | 16 |  | 3 |  | 来源页110
N51 | 节点板加劲 | 节段16 | Q420D | 5440 | 1200 | 40 |  | 1 |  | 来源页110
N51α | 节点板加劲 | 节段16 | Q420D | 5640 | 1200 | 40 |  | 1 |  | 来源页110
N52 | 节点板加劲 | 节段16 | Q420D | 3640 | 1760 | 40 |  | 2 |  | 来源页110
N53 | 节点板加劲 | 节段16 | Q420D | 3640 | 320 | 32 |  | 4 |  | 来源页110
N53a | 节点板加劲 | 节段16 | Q420D | 4740 | 320 | 32 |  | 1 |  | 来源页110
N53b | 节点板加劲 | 节段16 | Q420D | 4940 | 320 | 32 |  | 1 |  | 来源页110
N54 | 节点板加劲 | 节段16 | Q420D | 1200 | 1600 | 16 |  | 3 |  | 来源页110
N55 | 节点板加劲 | 节段16 | Q420D | 2100 | 320 | 32 |  | 8 |  | 来源页110
N56 | 节点板加劲 | 节段16 | Q420D | 2000 | 320 | 32 |  | 8 |  | 来源页110
N61a | 横梁接头 | 节段16 | Q355D | 1960 | 602 | 14 |  | 4 |  | 来源页110
N62 | 横梁接头 | 节段16 | Q355D |  |  | 24 |  | 6 |  | 来源页110
N62a | 横梁接头 | 节段16 | Q355D |  |  | 24 |  | 4 |  | 来源页110
N63 | 横梁接头 | 节段16 | Q355D | 1800 | 606 | 14 |  | 6 |  | 来源页110
N63a | 横梁接头 | 节段16 | Q355D | 1800 | 606 | 14 |  | 4 |  | 来源页110
P1 |  | 节段16~节段17 | Q420D | 1820 | 1800 | 40 |  | 2 |  | 来源页114
P2 |  | 节段16~节段17 | Q420D | 1820 | 500 | 40 |  | 2 |  | 来源页114
P3 |  | 节段16~节段17 | Q420D | 1820 | 500 | 40 |  | 2 |  | 来源页114
P4 |  | 节段16~节段17 | Q420D | 1820 | 600 | 40 |  | 2 |  | 来源页114
P5 |  | 节段16~节段17 | Q420D | 1720 | 1100 | 44 |  | 1 |  | 来源页114
P6 |  | 节段16~节段17 | Q420D | 1720 | 400 | 44 |  | 2 |  | 来源页114
P7 |  | 节段16~节段17 | Q420D | 1320 | 240 | 24 |  | 10 |  | 来源页114
M30高强螺栓 |  | 节段16~节段17 | 10.9S |  |  |  |  | 780 |  | 来源页114
K1 |  | 节段16~节段17 | Q420D | 1220 | 1700 | 28 |  | 2 |  | 来源页114
K2 |  | 节段16~节段17 | Q420D | 1220 | 800 | 28 |  | 4 |  | 来源页114
K3 |  | 节段16~节段17 | Q420D | 1520 | 1100 | 36 |  | 1 |  | 来源页114
K4 |  | 节段16~节段17 | Q420D | 1520 | 400 | 36 |  | 2 |  | 来源页114
K6 |  | 节段16~节段17 | Q420D | 650 | 1100 | 4 |  | 1 |  | 填板；来源页114
M30高强螺栓 |  | 节段16~节段17 | 10.9S |  |  |  |  | 580 |  | 来源页114
L1 |  | 节段16~节段17 | Q420D | 1520 | 1500 | 32 |  | 2 |  | 来源页114
L2 |  | 节段16~节段17 | Q420D | 1520 | 400 | 32 |  | 4 |  | 来源页114
L3 |  | 节段16~节段17 | Q420D | 1520 | 500 | 32 |  | 2 |  | 来源页114
L4 |  | 节段16~节段17 | Q420D | 1520 | 1100 | 28 |  | 1 |  | 来源页114
L5 |  | 节段16~节段17 | Q420D | 1520 | 500 | 28 |  | 2 |  | 来源页114
L6 |  | 节段16~节段17 | Q420D | 1520 | 1100 | 40 |  | 1 |  | 来源页114
L7 |  | 节段16~节段17 | Q420D | 1520 | 400 | 40 |  | 2 |  | 来源页114
L8 |  | 节段16~节段17 | Q420D | 1320 | 240 | 24 |  | 10 |  | 来源页114
M30高强螺栓 |  | 节段16~节段17 | 10.9S |  |  |  |  | 752 |  | 来源页114
|  | 节段16~节段17 | Q420D |  |  | 44 |  | 1 |  | 来源页115
|  | 节段16~节段17 | Q420D |  |  | 40 |  | 1 |  | 来源页115
|  | 节段16~节段17 | Q420D |  |  | 36 |  | 1 |  | 来源页115
|  | 节段16~节段17 | Q420D |  |  | 32 |  | 1 |  | 来源页115
|  | 节段16~节段17 | Q420D |  |  | 28 |  | 1 |  | 来源页115
|  | 节段16~节段17 | Q420D |  |  | 24 |  | 1 |  | 来源页115
|  | 节段16~节段17 | Q420D |  |  | 4 |  | 1 |  | 来源页115
|  | 节段16~节段17 | 10.9S高强螺栓 |  |  |  |  | 1 |  | 来源页115
|  | 节段17 | Q420D |  |  | 80 |  | 1 |  | 来源页115
|  | 节段17 | Q420D |  |  | 48 |  | 1 |  | 来源页115
|  | 节段17 | Q420D |  |  | 44 |  | 1 |  | 来源页115
|  | 节段17 | Q420D |  |  | 40 |  | 1 |  | 来源页115
|  | 节段17 | Q420D |  |  | 36 |  | 1 |  | 来源页115
|  | 节段17 | Q420D |  |  | 32 |  | 1 |  | 来源页115
|  | 节段17 | Q420D |  |  | 16 |  | 1 |  | 来源页115
|  | 节段17 | Q420D |  |  | 14 |  | 1 |  | 来源页115
|  | 节段17 | Q420D |  |  | 4 |  | 1 |  | 来源页115
|  | 节段17 | Q355D |  |  | 24 |  | 1 |  | 来源页115
|  | 节段17 | Q355D |  |  | 14 |  | 1 |  | 来源页115
N11a | 上弦顶板 | 节段17 | Q420D |  |  | 40 |  | 1 |  | 来源页115
N11b | 上弦顶板 | 节段17 | Q420D |  |  | 40 |  | 1 |  | 来源页115
N12a | 上弦底板 | 节段17 | Q420D | 7900 | 1200 | 40 |  | 1 |  | 来源页115
N12b | 上弦底板 | 节段17 | Q420D | 7100 | 1200 | 40 |  | 1 |  | 来源页115
N13 | 上弦节点板 | 节段17 | Q420D |  |  | 44 |  | 2 |  | 来源页115
N14 | 上弦腹板 | 节段17 | Q420D | 7300 | 2048 | 48 |  | 2 |  | 来源页115
N15 | 上弦横隔板 | 节段17 | Q420D | 1960 | 1200 | 16 |  | 3 |  | 来源页115
N15a | 上弦横隔板 | 节段17 | Q420D | 1960 | 1200 | 16 |  | 2 |  | 来源页115
N15‘ | 上弦横隔板 | 节段17 | Q420D | 2057 | 200 | 16 |  | 3 |  | 来源页115
N15b | 上弦横隔板 | 节段17 | Q355B | 2057 | 40 | 4 |  | 4 |  | 来源页115
N15c | 上弦横隔板 | 节段17 | Q420D | 800 | 400 | 16 |  | 4 |  | 来源页115
N16a | 上弦加劲肋 | 节段17 | Q420D | 7900 | 320 | 32 |  | 6 |  | 来源页115
N16b | 上弦加劲肋 | 节段17 | Q420D | 7100 | 320 | 32 |  | 6 |  | 来源页115
N21a | 下弦顶板 | 节段17 | Q420D | 7901 | 2500 | 32 |  | 1 |  | 来源页115
N21b | 下弦顶板 | 节段17 | Q420D | 6950 | 2500 | 32 |  | 1 |  | 来源页115
N22a | 下弦底板 | 节段17 | Q420D |  |  | 40 |  | 1 |  | 来源页115
N22b | 下弦底板 | 节段17 | Q420D |  |  | 32 |  | 1 |  | 来源页115
N23 | 下弦节点板 | 节段17 | Q420D |  |  | 44 |  | 2 |  | Z35钢；来源页115
N24 | 下弦腹板 | 节段17 | Q420D | 7150 | 1880 | 44 |  | 2 |  | 来源页115
N25 | 下弦横隔板 | 节段17 | Q420D | 1800 | 1200 | 16 |  | 3 |  | 来源页115
N25a | 下弦横隔板 | 节段17 | Q420D | 1800 | 1200 | 16 |  | 2 |  | 来源页115
N25' | 下弦横隔板 | 节段17 | Q420D | 2057 | 200 | 16 |  | 3 |  | 来源页115
N26a | 下弦加劲肋 | 节段17 | Q420D | 7901 | 320 | 32 |  | 4 |  | 来源页115
N26b | 下弦加劲肋 | 节段17 | Q420D | 6950 | 320 | 32 |  | 4 |  | 来源页115
N26c | 下弦加劲肋 | 节段17 | Q420D | 14851 | 170 | 14 |  | 2 |  | 来源页115
N31 | 斜腹杆 | 节段17 | Q420D | 10842 | 1200 | 40 |  | 1 |  | 来源页115
N31a | 斜腹杆 | 节段17 | Q420D | 11042 | 1200 | 40 |  | 1 |  | 来源页115
N32 | 斜腹杆 | 节段17 | Q420D | 7242 | 1760 | 40 |  | 2 |  | 来源页115
N33 | 斜腹杆 | 节段17 | Q420D | 7242 | 320 | 32 |  | 4 |  | 来源页115
N33a | 斜腹杆 | 节段17 | Q420D | 9442 | 320 | 32 |  | 1 |  | 来源页115
N33b | 斜腹杆 | 节段17 | Q420D | 9642 | 320 | 32 |  | 1 |  | 来源页115
N34 | 斜腹杆 | 节段17 | Q420D | 1200 | 1600 | 16 |  | 3 |  | 来源页115
N41 | 斜腹杆 | 节段17 | Q420D | 5426 | 1200 | 36 |  | 1 |  | 来源页115
N41a | 斜腹杆 | 节段17 | Q420D | 5726 | 1200 | 36 |  | 1 |  | 来源页115
N42 | 斜腹杆 | 节段17 | Q420D | 3626 | 1360 | 36 |  | 2 |  | 来源页115
N43 | 斜腹杆 | 节段17 | Q420D | 3626 | 320 | 32 |  | 2 |  | 来源页115
N43a | 斜腹杆 | 节段17 | Q420D | 4726 | 320 | 32 |  | 1 |  | 来源页115
N43b | 斜腹杆 | 节段17 | Q420D | 5026 | 320 | 32 |  | 1 |  | 来源页115
N44 | 斜腹杆 | 节段17 | Q420D | 1200 | 1200 | 16 |  | 2 |  | 来源页115
N51 | 节点板加劲 | 节段17 | Q420D | 5629 | 1200 | 40 |  | 1 |  | 来源页115
N51a | 节点板加劲 | 节段17 | Q420D | 5229 | 1200 | 40 |  | 1 |  | 来源页115
N52 | 节点板加劲 | 节段17 | Q420D | 3629 | 1760 | 40 |  | 2 |  | 来源页115
N53 | 节点板加劲 | 节段17 | Q420D | 3629 | 320 | 32 |  | 4 |  | 来源页115
N53a | 节点板加劲 | 节段17 | Q420D | 4229 | 320 | 32 |  | 1 |  | 来源页115
N53b | 节点板加劲 | 节段17 | Q420D | 3829 | 320 | 32 |  | 1 |  | 来源页115
N54 | 节点板加劲 | 节段17 | Q420D | 1200 | 1600 | 16 |  | 2 |  | 来源页115
N55 | 节点板加劲 | 节段17 | Q420D | 2100 | 320 | 32 |  | 6 |  | 来源页115
N56 | 节点板加劲 | 节段17 | Q420D | 2000 | 320 | 32 |  | 8 |  | 来源页115
N61 | 横梁接头 | 节段17 | Q355D | 1960 | 606 | 14 |  | 6 |  | 来源页115
N61a | 横梁接头 | 节段17 | Q355D | 1960 | 602 | 14 |  | 4 |  | 来源页115
N62 | 横梁接头 | 节段17 | Q355D |  |  | 24 |  | 6 |  | 来源页115
N62a | 横梁接头 | 节段17 | Q355D |  |  | 24 |  | 4 |  | 来源页115
N63 | 横梁接头 | 节段17 | Q355D | 1800 | 606 | 14 |  | 4 |  | 来源页115
N63a | 横梁接头 | 节段17 | Q355D | 1800 | 606 | 14 |  | 4 |  | 来源页115
N81 | 支座加劲 | 节段17 | Q420D | 1800 | 1200 | 32 |  | 5 |  | 来源页115
N82 | 支座加劲 | 节段17 | Q420D | 1800 | 602 | 44 |  | 6 |  | 来源页115
N83 | 支座加劲 | 节段17 | Q420D | 2800 | 2650 | 80 |  | 1 |  | 来源页115
N84 | 支座加劲 | 节段17 | Q420D | 1000 | 568 | 32 |  | 4 |  | 来源页115
N85 | 支座加劲 | 节段17 | Q420D | 1350 | 570 | 32 |  | 4 |  | 来源页115
P1 | 上弦杆拼接 | 节段17~节段18 | Q420D | 1820 | 1800 | 40 |  | 2 |  | 来源页118
P2 | 上弦杆拼接 | 节段17~节段18 | Q420D | 1820 | 500 | 40 |  | 2 |  | 来源页118
P3 | 上弦杆拼接 | 节段17~节段18 | Q420D | 1820 | 500 | 40 |  | 2 |  | 来源页118
P4 | 上弦杆拼接 | 节段17~节段18 | Q420D | 1820 | 600 | 40 |  | 2 |  | 来源页118
P5 | 上弦杆拼接 | 节段17~节段18 | Q420D | 1720 | 1100 | 44 |  | 1 |  | 来源页118
P6 | 上弦杆拼接 | 节段17~节段18 | Q420D | 1720 | 400 | 44 |  | 2 |  | 来源页118
P7 | 上弦杆拼接 | 节段17~节段18 | Q420D | 1320 | 240 | 24 |  | 10 |  | 来源页118
M30高强螺栓 | 上弦杆拼接 | 节段17~节段18 | 10.9S |  |  |  |  | 780 |  | 来源页118
K1 | 下弦杆拼接 | 节段17~节段18 | Q420D | 1220 | 1700 | 28 |  | 2 |  | 来源页118
K2 | 下弦杆拼接 | 节段17~节段18 | Q420D | 1220 | 800 | 28 |  | 4 |  | 来源页118
K3 | 下弦杆拼接 | 节段17~节段18 | Q420D | 1520 | 1100 | 36 |  | 1 |  | 来源页118
K4 | 下弦杆拼接 | 节段17~节段18 | Q420D | 1520 | 400 | 36 |  | 2 |  | 来源页118
K6 | 下弦杆拼接 | 节段17~节段18 | Q420D | 650 | 1100 | 4 |  | 1 |  | 填板；来源页118
M30高强螺栓 | 下弦杆拼接 | 节段17~节段18 | 10.9S |  |  |  |  | 580 |  | 来源页118
L1 | 腹杆拼接 | 节段17~节段18 | Q355D | 1520 | 1100 | 24 |  | 2 |  | 来源页118
L2 | 腹杆拼接 | 节段17~节段18 | Q355D | 1520 | 500 | 24 |  | 4 |  | 来源页118
L3 | 腹杆拼接 | 节段17~节段18 | Q355D | 1320 | 1100 | 28 |  | 1 |  | 来源页118
L4 | 腹杆拼接 | 节段17~节段18 | Q355D | 1320 | 500 | 28 |  | 2 |  | 来源页118
L5 | 腹杆拼接 | 节段17~节段18 | Q355D | 1520 | 1100 | 44 |  | 1 |  | 来源页118
L6 | 腹杆拼接 | 节段17~节段18 | Q355D | 1520 | 240 | 44 |  | 2 |  | 来源页118
L7 | 腹杆拼接 | 节段17~节段18 | Q355D | 1220 | 240 | 24 |  | 4 |  | 来源页118
L8 | 腹杆拼接 | 节段17~节段18 | Q355D | 1320 | 240 | 24 |  | 2 |  | 来源页118
M30高强螺栓 | 腹杆拼接 | 节段17~节段18 | 10.9S |  |  |  |  | 540 |  | 来源页118
|  | 节段18 | Q420D |  |  | 48 |  | 1 |  | 来源页119
|  | 节段18 | Q420D |  |  | 40 |  | 1 |  | 来源页119
|  | 节段18 | Q420D |  |  | 32 |  | 1 |  | 来源页119
|  | 节段18 | Q420D |  |  | 16 |  | 1 |  | 来源页119
|  | 节段18 | Q420D |  |  | 4 |  | 1 |  | 来源页119
|  | 节段18 | Q355D |  |  | 36 |  | 1 |  | 来源页119
|  | 节段18 | Q355D |  |  | 32 |  | 1 |  | 来源页119
|  | 节段18 | Q355D |  |  | 24 |  | 1 |  | 来源页119
|  | 节段18 | Q355D |  |  | 16 |  | 1 |  | 来源页119
|  | 节段18 | Q355D |  |  | 14 |  | 1 |  | 来源页119
|  | 节段18 | Q355D |  |  |  |  | 1 |  | 来源页119
|  | 节段18 | Q355D |  |  |  |  | 1 |  | 来源页119
|  | 节段18 | Q355D |  |  |  |  | 1 |  | 来源页119
N11a | 上弦顶板 | 节段18 | Q420D |  |  | 40 |  | 1 |  | 来源页119
N11b | 上弦顶板 | 节段18 | Q420D |  |  | 40 |  | 1 |  | 来源页119
N12α | 上弦底板 | 节段18 | Q420D | 7900 | 1200 | 40 |  | 1 |  | 来源页119
N12b | 上弦底板 | 节段18 | Q420D | 7100 | 1200 | 40 |  | 1 |  | 来源页119
N13 | 上弦节点板 | 节段18 | Q420D |  |  | 48 |  | 2 |  | 来源页119
N14 | 上弦腹板 | 节段18 | Q420D | 7300 | 2048 | 48 |  | 2 |  | 来源页119
N15 | 上弦横隔板 | 节段18 | Q420D | 1960 | 1200 | 16 |  | 3 |  | 来源页119
N15a | 上弦横隔板 | 节段18 | Q420D | 1960 | 1200 | 16 |  | 2 |  | 来源页119
N15 “ | 上弦横隔板 | 节段18 | Q420D | 2057 | 200 | 16 |  | 3 |  | 来源页119
N15b | 上弦横隔板 | 节段18 | Q355B | 2057 | 40 | 4 |  | 4 |  | 来源页119
N15c | 上弦横隔板 | 节段18 | Q420D | 800 | 400 | 16 |  | 4 |  | 来源页119
N21a | 下弦顶板 | 节段18 | Q420D | 7900 | 2500 | 32 |  | 1 |  | 来源页119
N21b | 下弦顶板 | 节段18 | Q355D | 7100 | 2500 | 24 |  | 1 |  | 来源页119
N22a | 下弦底板 | 节段18 | Q420D |  |  | 32 |  | 1 |  | 来源页119
N22b | 下弦底板 | 节段18 | Q355D |  |  | 24 |  | 1 |  | 来源页119
N23 | 下弦节点板 | 节段18 | Q420D |  |  | 48 |  | 2 |  | Z35钢；来源页119
N24 | 下弦腹板 | 节段18 | Q355D | 7300 | 1880 | 32 |  | 2 |  | 来源页119
N25 | 下弦横隔板 | 节段18 | Q355D | 1800 | 1200 | 16 |  | 3 |  | 来源页119
N25a | 下弦横隔板 | 节段18 | Q355D | 1800 | 1200 | 16 |  | 2 |  | 来源页119
N25' | 下弦横隔板 | 节段18 | Q355D | 2057 | 200 | 16 |  | 3 |  | 来源页119
N26a | 下弦加劲肋 | 节段18 | Q420D | 7900 | 320 | 32 |  | 4 |  | 来源页119
N26b | 下弦加劲肋 | 节段18 | Q355D | 7100 | 320 | 32 |  | 4 |  | 来源页119
N26c | 下弦加劲肋 | 节段18 | Q355D | 15000 | 170 | 14 |  | 2 |  | 来源页119
N31 | 斜腹杆 | 节段18 | Q355D | 10823 | 1200 | 36 |  | 1 |  | 来源页119
N31a | 斜腹杆 | 节段18 | Q355D | 11023 | 1200 | 36 |  | 1 |  | 来源页119
N32 | 斜腹杆 | 节段18 | Q355D | 7223 | 1360 | 36 |  | 2 |  | 来源页119
N33 | 斜腹杆 | 节段18 | Q355D | 7223 | 320 | 32 |  | 2 |  | 来源页119
N33a | 斜腹杆 | 节段18 | Q355D | 9423 | 320 | 32 |  | 1 |  | 来源页119
N33b | 斜腹杆 | 节段18 | Q355D | 9623 | 320 | 32 |  | 1 |  | 来源页119
N34 | 斜腹杆 | 节段18 | Q355D | 1200 | 1200 | 16 |  | 3 |  | 来源页119
N41 | 斜腹杆 | 节段18 | Q355D | 5429 | 1200 | 36 |  | 1 |  | 来源页119
N41a | 斜腹杆 | 节段18 | Q355D | 5629 | 1200 | 36 |  | 1 |  | 来源页119
N42 | 斜腹杆 | 节段18 | Q355D | 3629 | 1360 | 36 |  | 2 |  | 来源页119
N43 | 斜腹杆 | 节段18 | Q355D | 3629 | 320 | 32 |  | 4 |  | 来源页119
N43a | 斜腹杆 | 节段18 | Q355D | 4729 | 320 | 32 |  | 1 |  | 来源页119
N43b | 斜腹杆 | 节段18 | Q355D | 4929 | 320 | 32 |  | 1 |  | 来源页119
N44 | 斜腹杆 | 节段18 | Q355D | 1200 | 1200 | 16 |  | 3 |  | 来源页119
N51 | 节点板加劲 | 节段18 | Q355D | 5426 | 1200 | 36 |  | 1 |  | 来源页119
N51a | 节点板加劲 | 节段18 | Q355D | 5626 | 1200 | 36 |  | 1 |  | 来源页119
N52 | 节点板加劲 | 节段18 | Q355D | 3626 | 1360 | 36 |  | 2 |  | 来源页119
N53 | 节点板加劲 | 节段18 | Q355D | 3626 | 320 | 32 |  | 4 |  | 来源页119
N53a | 节点板加劲 | 节段18 | Q355D | 4726 | 320 | 32 |  | 1 |  | 来源页119
N53b | 节点板加劲 | 节段18 | Q355D | 4926 | 320 | 32 |  | 1 |  | 来源页119
N54 | 节点板加劲 | 节段18 | Q355D | 1200 | 1200 | 16 |  | 3 |  | 来源页119
N55 | 节点板加劲 | 节段18 | Q355D | 2300 | 320 | 32 |  | 4 |  | 来源页119
N56 | 节点板加劲 | 节段18 | Q355D | 2200 | 320 | 32 |  | 4 |  | 来源页119
N61a | 横梁接头 | 节段18 | Q355D | 1960 | 602 | 14 |  | 4 |  | 来源页119
N62a | 横梁接头 | 节段18 | Q355D |  |  | 24 |  | 4 |  | 来源页119
N63a | 横梁接头 | 节段18 | Q355D | 1800 | 618 | 14 |  | 4 |  | 来源页119
P1 | 上弦杆拼接 | 节段18~节段19 | Q355D | 1220 | 1800 | 28 |  | 2 |  | 来源页122
P2 | 上弦杆拼接 | 节段18~节段19 | Q355D | 1220 | 500 | 28 |  | 2 |  | 来源页122
P3 | 上弦杆拼接 | 节段18~节段19 | Q355D | 1220 | 500 | 28 |  | 2 |  | 来源页122
P4 | 上弦杆拼接 | 节段18~节段19 | Q355D | 1220 | 600 | 28 |  | 2 |  | 来源页122
P5 | 上弦杆拼接 | 节段18~节段19 | Q355D | 1420 | 1100 | 32 |  | 1 |  | 来源页122
P6 | 上弦杆拼接 | 节段18~节段19 | Q355D | 1420 | 400 | 32 |  | 2 |  | 来源页122
P7 | 上弦杆拼接 | 节段18~节段19 | Q355D | 920 | 200 | 20 |  | 10 |  | 来源页122
P8 | 上弦杆拼接 | 节段18~节段19 | Q355D | 600 | 1800 | 16 |  | 2 |  | 填板；来源页122
P9 | 上弦杆拼接 | 节段18~节段19 | Q355D | 700 | 1100 | 16 |  | 1 |  | 填板；来源页122
M30高强螺栓 | 上弦杆拼接 | 节段18~节段19 | 10.9S |  |  |  |  | 508 |  | 来源页122
K1 | 下弦杆拼接 | 节段18~节段19 | Q355D | 1020 | 1700 | 24 |  | 2 |  | 来源页122
K2 | 下弦杆拼接 | 节段18~节段19 | Q355D | 1020 | 800 | 24 |  | 4 |  | 来源页122
K3 | 下弦杆拼接 | 节段18~节段19 | Q355D | 1320 | 1100 | 36 |  | 1 |  | 来源页122
K4 | 下弦杆拼接 | 节段18~节段19 | Q355D | 1320 | 400 | 36 |  | 2 |  | 来源页122
K6 | 下弦杆拼接 | 节段18~节段19 | Q355D | 500 | 1700 | 8 |  | 2 |  | 填板；来源页122
K7 | 下弦杆拼接 | 节段18~节段19 | Q355D | 650 | 1100 | 4 |  | 1 |  | 填板；来源页122
M30高强螺栓 | 下弦杆拼接 | 节段18~节段19 | 10.9S |  |  |  |  | 324 |  | 来源页122
L1 | 腹杆拼接 | 节段18~节段19 | Q355D | 1520 | 1100 | 24 |  | 2 |  | 来源页122
L2 | 腹杆拼接 | 节段18~节段19 | Q355D | 1520 | 500 | 24 |  | 4 |  | 来源页122
L3 | 腹杆拼接 | 节段18~节段19 | Q355D | 1320 | 1100 | 28 |  | 1 |  | 来源页122
L4 | 腹杆拼接 | 节段18~节段19 | Q355D | 1320 | 500 | 28 |  | 2 |  | 来源页122
L5 | 腹杆拼接 | 节段18~节段19 | Q355D | 1520 | 1100 | 44 |  | 1 |  | 来源页122
L6 | 腹杆拼接 | 节段18~节段19 | Q355D | 1520 | 240 | 44 |  | 2 |  | 来源页122
L7 | 腹杆拼接 | 节段18~节段19 | Q355D | 1220 | 240 | 24 |  | 4 |  | 来源页122
L8 | 腹杆拼接 | 节段18~节段19 | Q355D | 1320 | 240 | 24 |  | 2 |  | 来源页122
|  | 节段18~节段19 | Q355D |  |  | 44 |  | 1 |  | 来源页123
|  | 节段18~节段19 | Q355D |  |  | 36 |  | 1 |  | 来源页123
|  | 节段18~节段19 | Q355D |  |  | 32 |  | 1 |  | 来源页123
|  | 节段18~节段19 | Q355D |  |  | 28 |  | 1 |  | 来源页123
|  | 节段18~节段19 | Q355D |  |  | 24 |  | 1 |  | 来源页123
|  | 节段18~节段19 | Q355D |  |  | 20 |  | 1 |  | 来源页123
|  | 节段18~节段19 | Q355D |  |  | 16 |  | 1 |  | 来源页123
|  | 节段18~节段19 | Q355D |  |  | 8 |  | 1 |  | 来源页123
|  | 节段18~节段19 | Q355D |  |  | 4 |  | 1 |  | 来源页123
|  | 节段18~节段19 | 10.9S高强螺栓 |  |  |  |  | 1 |  | 来源页123
|  | 节段19 | Q355D |  |  | 40 |  | 1 |  | 来源页123
|  | 节段19 | Q355D |  |  | 36 |  | 1 |  | 来源页123
|  | 节段19 | Q355D |  |  | 32 |  | 1 |  | 来源页123
|  | 节段19 | Q355D |  |  | 24 |  | 1 |  | 来源页123
|  | 节段19 | Q355D |  |  | 20 |  | 1 |  | 来源页123
|  | 节段19 | Q355D |  |  | 16 |  | 1 |  | 来源页123
|  | 节段19 | Q355D |  |  | 14 |  | 1 |  | 来源页123
|  | 节段19 | Q355D |  |  | 4 |  | 1 |  | 来源页123
|  | 节段19 | Q355D |  |  |  |  | 1 |  | 来源页123
N11a | 上弦顶板 | 节段19 | Q355D |  |  | 20 |  | 1 |  | 来源页123
N11b | 上弦顶板 | 节段19 | Q355D |  |  | 24 |  | 1 |  | 来源页123
N12a | 上弦底板 | 节段19 | Q355D | 7900 | 1200 | 20 |  | 1 |  | 来源页123
N12b | 上弦底板 | 节段19 | Q355D | 7100 | 1200 | 24 |  | 1 |  | 来源页123
N13 | 上弦节点板 | 节段19 | Q355D |  |  | 40 |  | 2 |  | 来源页123
N14 | 上弦腹板 | 节段19 | Q355D | 7300 | 2048 | 32 |  | 2 |  | 来源页123
N15 | 上弦横隔板 | 节段19 | Q355D | 1980 | 1200 | 16 |  | 3 |  | 来源页123
N15a | 上弦横隔板 | 节段19 | Q355D | 1976 | 1200 | 16 |  | 2 |  | 来源页123
N15‘ | 上弦横隔板 | 节段19 | Q355D | 2057 | 200 | 16 |  | 3 |  | 来源页123
N15b | 上弦横隔板 | 节段19 | Q355B | 2057 | 40 | 4 |  | 4 |  | 来源页123
N15c | 上弦横隔板 | 节段19 | Q355D | 800 | 400 | 16 |  | 4 |  | 来源页123
N16a | 上弦加劲肋 | 节段19 | Q355D | 7900 | 240 | 20 |  | 6 |  | 来源页123
N21a | 下弦顶板 | 节段19 | Q355D | 7900 | 2500 | 20 |  | 1 |  | 来源页123
N21b | 下弦顶板 | 节段19 | Q355D | 7100 | 2500 | 20 |  | 1 |  | 来源页123
N22a | 下弦底板 | 节段19 | Q355D |  |  | 20 |  | 1 |  | 来源页123
N22b | 下弦底板 | 节段19 | Q355D |  |  | 20 |  | 1 |  | 来源页123
N23 | 下弦节点板 | 节段19 | Q355D |  |  | 40 |  | 2 |  | Z35钢；来源页123
N24 | 下弦腹板 | 节段19 | Q355D | 7300 | 1880 | 24 |  | 2 |  | 来源页123
N25 | 下弦横隔板 | 节段19 | Q355D | 1800 | 1200 | 16 |  | 3 |  | 来源页123
N25a | 下弦横隔板 | 节段19 | Q355D | 1800 | 1200 | 16 |  | 2 |  | 来源页123
N25' | 下弦横隔板 | 节段19 | Q355D | 2057 | 200 | 16 |  | 5 |  | 来源页123
N26a | 下弦加劲肋 | 节段19 | Q355D | 7900 | 320 | 32 |  | 4 |  | 来源页123
N26b | 下弦加劲肋 | 节段19 | Q355D | 7100 | 240 | 20 |  | 4 |  | 来源页123
N26c | 下弦加劲肋 | 节段19 | Q355D | 15000 | 170 | 14 |  | 2 |  | 来源页123
N31 | 斜腹杆 | 节段19 | Q355D | 10818 | 1200 | 36 |  | 1 |  | 来源页123
N31a | 斜腹杆 | 节段19 | Q355D | 11018 | 1200 | 36 |  | 1 |  | 来源页123
N32 | 斜腹杆 | 节段19 | Q355D | 7218 | 1360 | 36 |  | 2 |  | 来源页123
N33 | 斜腹杆 | 节段19 | Q355D | 7218 | 320 | 32 |  | 2 |  | 来源页123
N33a | 斜腹杆 | 节段19 | Q355D | 9418 | 320 | 32 |  | 1 |  | 来源页123
N33b | 斜腹杆 | 节段19 | Q355D | 9618 | 320 | 32 |  | 1 |  | 来源页123
N34 | 斜腹杆 | 节段19 | Q355D | 1200 | 1200 | 16 |  | 3 |  | 来源页123
N41 | 斜腹杆 | 节段19 | Q355D | 3640 | 900 | 36 |  | 2 |  | 来源页123
N42 | 斜腹杆 | 节段19 | Q355D | 5940 | 1200 | 32 |  | 1 |  | 来源页123
N43 | 斜腹杆 | 节段19 | Q355D | 5240 | 240 | 24 |  | 2 |  | 来源页123
N51 | 节点板加劲 | 节段19 | Q355D | 5829 | 1200 | 36 |  | 1 |  | 来源页123
N51a | 节点板加劲 | 节段19 | Q355D | 5429 | 1200 | 36 |  | 1 |  | 来源页123
N52 | 节点板加劲 | 节段19 | Q355D | 3629 | 1360 | 36 |  | 2 |  | 来源页123
N53 | 节点板加劲 | 节段19 | Q355D | 3629 | 320 | 32 |  | 2 |  | 来源页123
N53a | 节点板加劲 | 节段19 | Q355D | 5129 | 320 | 32 |  | 1 |  | 来源页123
N53b | 节点板加劲 | 节段19 | Q355D | 4729 | 320 | 32 |  | 1 |  | 来源页123
N54 | 节点板加劲 | 节段19 | Q355D | 1200 | 1200 | 16 |  | 3 |  | 来源页123
N55 | 节点板加劲 | 节段19 | Q355D | 2300 | 320 | 32 |  | 2 |  | 来源页123
N56 | 节点板加劲 | 节段19 | Q355D | 2200 | 320 | 32 |  | 4 |  | 来源页123
N61 | 横梁接头 | 节段19 | Q355D | 1980 | 610 | 14 |  | 6 |  | 来源页123
N61a | 横梁接头 | 节段19 | Q355D | 1976 | 618 | 14 |  | 4 |  | 来源页123
N62 | 横梁接头 | 节段19 | Q355D |  |  | 24 |  | 6 |  | 来源页123
N62a | 横梁接头 | 节段19 | Q355D |  |  | 24 |  | 4 |  | 来源页123
N63a | 横梁接头 | 节段19 | Q355D | 1800 | 626 | 14 |  | 4 |  | 来源页123
P1 | 上弦杆拼接 |  | Q355D | 1020 | 1800 | 16 |  | 2 |  | 来源页126
P2 | 上弦杆拼接 |  | Q355D | 1020 | 500 | 16 |  | 2 |  | 来源页126
P3 | 上弦杆拼接 |  | Q355D | 1020 | 500 | 16 |  | 2 |  | 来源页126
P4 | 上弦杆拼接 |  | Q355D | 1020 | 600 | 16 |  | 2 |  | 来源页126
P5 | 上弦杆拼接 |  | Q355D | 1420 | 1100 | 28 |  | 1 |  | 来源页126
P6 | 上弦杆拼接 |  | Q355D | 1420 | 400 | 28 |  | 2 |  | 来源页126
P7 | 上弦杆拼接 |  | Q355D | 920 | 200 | 20 |  | 10 |  | 来源页126
P8 | 上弦杆拼接 |  | Q355D | 600 | 1800 | 20 |  | 2 |  | 来源页126
M30高强螺栓 | 上弦杆拼接 |  | 10.9S |  |  |  |  | 508 |  | 来源页126
K1 | 下弦杆拼接 |  | Q355D | 820 | 1700 | 20 |  | 2 |  | 来源页126
K2 | 下弦杆拼接 |  | Q355D | 820 | 800 | 20 |  | 4 |  | 来源页126
K3 | 下弦杆拼接 |  | Q355D | 1120 | 1100 | 32 |  | 1 |  | 来源页126
K4 | 下弦杆拼接 |  | Q355D | 1120 | 400 | 32 |  | 2 |  | 来源页126
K6 | 下弦杆拼接 |  | Q355D | 400 | 1700 | 20 |  | 2 |  | 来源页126
M30高强螺栓 | 下弦杆拼接 |  | 10.9S |  |  |  |  | 324 |  | 来源页126
L1 | 腹杆拼接 |  | Q355D | 1320 | 900 | 28 |  | 2 |  | 来源页126
L2 | 腹杆拼接 |  | Q355D | 1320 | 400 | 28 |  | 4 |  | 来源页126
L3 | 腹杆拼接 |  | Q355D | 1320 | 500 | 28 |  | 4 |  | 来源页126
L4 | 腹杆拼接 |  | Q355D | 820 | 200 | 20 |  | 4 |  | 来源页126
N11a | 上弦顶板 | 节段20 | Q355D |  |  | 20 |  | 1 |  | 来源页127
N11b | 上弦顶板 | 节段20 | Q355D |  |  | 20 |  | 1 |  | 来源页127
N12a | 上弦底板 | 节段20 | Q355D | 7900 | 1200 | 20 |  | 1 |  | 来源页127
N12b | 上弦底板 | 节段20 | Q355D | 7100 | 1200 | 20 |  | 1 |  | 来源页127
N13 | 上弦节点板 | 节段20 | Q355D |  |  | 40 |  | 2 |  | 来源页127
N14 | 上弦腹板 | 节段20 | Q355D | 7300 | 2048 | 20 |  | 2 |  | 来源页127
N15 | 上弦横隔板 | 节段20 | Q355D | 1980 | 1200 | 16 |  | 3 |  | 来源页127
N15a | 上弦横隔板 | 节段20 | Q355D | 1980 | 1200 | 16 |  | 2 |  | 来源页127
N15‘ | 上弦横隔板 | 节段20 | Q355D | 2057 | 200 | 16 |  | 3 |  | 来源页127
N15b | 上弦横隔板 | 节段20 | Q355B | 4113 | 40 | 4 |  | 4 |  | 来源页127
N15c | 上弦横隔板 | 节段20 | Q355D | 800 | 400 | 16 |  | 4 |  | 来源页127
N16b | 上弦加劲肋 | 节段20 | Q355D | 7100 | 240 | 20 |  | 6 |  | 来源页127
N21a | 下弦顶板 | 节段20 | Q355D | 7900 | 2500 | 20 |  | 1 |  | 来源页127
N21b | 下弦顶板 | 节段20 | Q355D | 7100 | 2500 | 20 |  | 1 |  | 来源页127
N22a | 下弦底板 | 节段20 | Q355D |  |  | 20 |  | 1 |  | 来源页127
N22b | 下弦底板 | 节段20 | Q355D |  |  | 20 |  | 1 |  | 来源页127
N23 | 下弦节点板 | 节段20 | Q355D |  |  | 40 |  | 2 |  | Z35钢；来源页127
N24 | 下弦腹板 | 节段20 | Q355D | 7300 | 1880 | 24 |  | 2 |  | 来源页127
N25 | 下弦横隔板 | 节段20 | Q355D | 1800 | 1200 | 16 |  | 3 |  | 来源页127
N25a | 下弦横隔板 | 节段20 | Q355D | 1800 | 1200 | 16 |  | 2 |  | 来源页127
N25' | 下弦横隔板 | 节段20 | Q355D | 2057 | 200 | 16 |  | 5 |  | 来源页127
N26a | 下弦加劲肋 | 节段20 | Q355D | 7900 | 240 | 20 |  | 4 |  | 来源页127
N26b | 下弦加劲肋 | 节段20 | Q355D | 7100 | 240 | 20 |  | 4 |  | 来源页127
N26c | 下弦加劲肋 | 节段20 | Q355D | 15000 | 170 | 14 |  | 2 |  | 来源页127
N31 | 斜腹杆 | 节段20 | Q355D | 7227 | 900 | 36 |  | 2 |  | 来源页127
N32 | 斜腹杆 | 节段20 | Q355D | 11727 | 1200 | 32 |  | 1 |  | 来源页127
N33 | 斜腹杆 | 节段20 | Q355D | 10327 | 240 | 24 |  | 2 |  | 来源页127
N41 | 斜腹杆 | 节段20 | Q355D | 3657 | 900 | 36 |  | 2 |  | 来源页127
N42 | 斜腹杆 | 节段20 | Q355D | 5957 | 1200 | 32 |  | 1 |  | 来源页127
N43 | 斜腹杆 | 节段20 | Q355D | 5257 | 240 | 24 |  | 2 |  | 来源页127
N51 | 斜腹杆 | 节段20 | Q355D | 3640 | 900 | 36 |  | 2 |  | 来源页127
N52 | 斜腹杆 | 节段20 | Q355D | 5940 | 1200 | 32 |  | 1 |  | 来源页127
N53 | 斜腹杆 | 节段20 | Q355D | 5240 | 240 | 24 |  | 2 |  | 来源页127
N61a | 横梁接头 | 节段20 | Q355D | 1980 | 630 | 14 |  | 4 |  | 来源页127
N62a | 横梁接头 | 节段20 | Q355D |  |  | 24 |  | 4 |  | 来源页127
N63a | 横梁接头 | 节段20 | Q355D | 1800 | 626 | 14 |  | 4 |  | 来源页127
P1 |  | 节段20~节段21 | Q355D | 1020 | 1800 | 16 |  | 2 |  | 来源页130
P2 |  | 节段20~节段21 | Q355D | 1020 | 500 | 16 |  | 2 |  | 来源页130
P3 |  | 节段20~节段21 | Q355D | 1020 | 500 | 16 |  | 2 |  | 来源页130
P4 |  | 节段20~节段21 | Q355D | 1020 | 600 | 16 |  | 2 |  | 来源页130
P5 |  | 节段20~节段21 | Q355D | 1420 | 1100 | 28 |  | 1 |  | 来源页130
P6 |  | 节段20~节段21 | Q355D | 1420 | 400 | 28 |  | 2 |  | 来源页130
P7 |  | 节段20~节段21 | Q355D | 920 | 200 | 20 |  | 10 |  | 来源页130
P8 |  | 节段20~节段21 | Q355D | 600 | 1800 | 20 |  | 2 |  | 来源页130
M30高强螺栓 |  | 节段20~节段21 | 10.9S |  |  |  |  | 508 |  | 来源页130
K1 |  | 节段20~节段21 | Q355D | 820 | 1700 | 20 |  | 2 |  | 来源页130
K2 |  | 节段20~节段21 | Q355D | 820 | 800 | 20 |  | 4 |  | 来源页130
K3 |  | 节段20~节段21 | Q355D | 1120 | 1100 | 32 |  | 1 |  | 来源页130
K4 |  | 节段20~节段21 | Q355D | 1120 | 400 | 32 |  | 2 |  | 来源页130
K5 |  | 节段20~节段21 | Q355D | 920 | 200 | 20 |  | 6 |  | 来源页130
K6 |  | 节段20~节段21 | Q355D | 400 | 1700 | 20 |  | 2 |  | 来源页130
M30高强螺栓 |  | 节段20~节段21 | 10.9S |  |  |  |  | 324 |  | 来源页130
L1 |  | 节段20~节段21 | Q355D | 1320 | 900 | 28 |  | 2 |  | 来源页130
L2 |  | 节段20~节段21 | Q355D | 1320 | 400 | 28 |  | 4 |  | 来源页130
L3 |  | 节段20~节段21 | Q355D | 1320 | 500 | 28 |  | 4 |  | 来源页130
L4 |  | 节段20~节段21 | Q355D | 820 | 200 | 20 |  | 4 |  | 来源页130
M30高强螺栓 |  | 节段20~节段21 | 10.9S |  |  |  |  | 320 |  | 来源页130
|  | 节段21 | Q355D |  |  | 40 |  | 1 |  | 来源页131
|  | 节段21 | Q355D |  |  | 36 |  | 1 |  | 来源页131
|  | 节段21 | Q355D |  |  | 32 |  | 1 |  | 来源页131
|  | 节段21 | Q355D |  |  | 24 |  | 1 |  | 来源页131
|  | 节段21 | Q355D |  |  | 20 |  | 1 |  | 来源页131
|  | 节段21 | Q355D |  |  | 16 |  | 1 |  | 来源页131
|  | 节段21 | Q355D |  |  | 14 |  | 1 |  | 来源页131
|  | 节段21 | Q355D |  |  | 4 |  | 1 |  | 来源页131
|  | 节段21 | Q355D |  |  |  |  | 1 |  | 来源页131
N11a | 上弦顶板 | 节段21 | Q355D |  |  | 20 |  | 1 |  | 来源页131
N11b | 上弦顶板 | 节段21 | Q355D |  |  | 20 |  | 1 |  | 来源页131
N12a | 上弦底板 | 节段21 | Q355D | 7900 | 1200 | 20 |  | 1 |  | 来源页131
N12b | 上弦底板 | 节段21 | Q355D | 8600 | 1200 | 20 |  | 1 |  | 来源页131
N13 | 上弦节点板 | 节段21 | Q355D |  |  | 40 |  | 2 |  | 来源页131
N14 | 上弦腹板 | 节段21 | Q355D | 8800 | 2048 | 20 |  | 2 |  | 来源页131
N15 | 上弦横隔板 | 节段21 | Q355D | 1980 | 1200 | 16 |  | 3 |  | 来源页131
N15a | 上弦横隔板 | 节段21 | Q355D | 1980 | 1200 | 16 |  | 3 |  | 来源页131
N15‘ | 上弦横隔板 | 节段21 | Q355D | 2057 | 200 | 16 |  | 4 |  | 来源页131
N15b | 上弦横隔板 | 节段21 | Q355B | 2057 | 40 | 4 |  | 4 |  | 来源页131
N15c | 上弦横隔板 | 节段21 | Q355D | 800 | 400 | 16 |  | 4 |  | 来源页131
N16b | 上弦加劲肋 | 节段21 | Q355D | 8600 | 240 | 20 |  | 6 |  | 来源页131
N21a | 下弦顶板 | 节段21 | Q355D | 7900 | 2500 | 20 |  | 1 |  | 来源页131
N21b | 下弦顶板 | 节段21 | Q355D | 10100 | 2500 | 20 |  | 1 |  | 来源页131
N22a | 下弦底板 | 节段21 | Q355D |  |  | 20 |  | 1 |  | 来源页131
N22b | 下弦底板 | 节段21 | Q355D |  |  | 20 |  | 1 |  | 来源页131
N23 | 下弦节点板 | 节段21 | Q355D |  |  | 40 |  | 2 |  | Z35钢；来源页131
N24 | 下弦腹板 | 节段21 | Q355D | 10300 | 1880 | 24 |  | 2 |  | 来源页131
N25 | 下弦横隔板 | 节段21 | Q355D | 1800 | 1200 | 16 |  | 3 |  | 来源页131
N25a | 下弦横隔板 | 节段21 | Q355D | 1800 | 1200 | 16 |  | 2 |  | 来源页131
N25' | 下弦横隔板 | 节段21 | Q355D | 2057 | 200 | 16 |  | 3 |  | 来源页131
N26a | 下弦加劲肋 | 节段21 | Q355D | 7900 | 240 | 20 |  | 4 |  | 来源页131
N26b | 下弦加劲肋 | 节段21 | Q355D | 10100 | 240 | 20 |  | 4 |  | 来源页131
N26c | 下弦加劲肋 | 节段21 | Q355D | 18000 | 170 | 14 |  | 2 |  | 来源页131
N31 | 斜腹杆 | 节段21 | Q355D | 8075 | 900 | 36 |  | 2 |  | 来源页131
N32 | 斜腹杆 | 节段21 | Q355D | 12575 | 1200 | 32 |  | 1 |  | 来源页131
N33 | 斜腹杆 | 节段21 | Q355D | 11175 | 240 | 24 |  | 2 |  | 来源页131
N41 | 斜腹杆 | 节段21 | Q355D | 4104 | 900 | 36 |  | 2 |  | 来源页131
N42 | 斜腹杆 | 节段21 | Q355D | 6404 | 1200 | 32 |  | 1 |  | 来源页131
N43 | 斜腹杆 | 节段21 | Q355D | 5704 | 240 | 24 |  | 2 |  | 来源页131
N51 | 斜腹杆 | 节段21 | Q355D | 3657 | 900 | 36 |  | 2 |  | 来源页131
N52 | 斜腹杆 | 节段21 | Q355D | 5857 | 1200 | 32 |  | 1 |  | 来源页131
N53 | 斜腹杆 | 节段21 | Q355D | 5157 | 240 | 24 |  | 2 |  | 来源页131
N61 | 横梁接头 | 节段21 | Q355D | 1980 | 610 | 14 |  | 6 |  | 来源页131
N63a | 横梁接头 | 节段21 | Q355D | 1800 | 626 | 14 |  | 4 |  | 来源页131
P1 | 上弦杆拼接 |  | Q355D | 1020 | 1800 | 16 |  | 2 |  | 来源页136
P2 | 上弦杆拼接 |  | Q355D | 1020 | 500 | 16 |  | 2 |  | 来源页136
P3 | 上弦杆拼接 |  | Q355D | 1020 | 500 | 16 |  | 2 |  | 来源页136
P4 | 上弦杆拼接 |  | Q355D | 1020 | 600 | 16 |  | 2 |  | 来源页136
P5 | 上弦杆拼接 |  | Q355D | 1420 | 1100 | 28 |  | 1 |  | 来源页136
P6 | 上弦杆拼接 |  | Q355D | 1420 | 400 | 28 |  | 2 |  | 来源页136
P7 | 上弦杆拼接 |  | Q355D | 920 | 200 | 20 |  | 10 |  | 来源页136
P8 | 上弦杆拼接 |  | Q355D | 600 | 1800 | 20 |  | 2 |  | 来源页136
M30高强螺栓 | 上弦杆拼接 |  | 10.9S |  |  |  |  | 508 |  | 来源页136
K1 | 下弦杆拼接 |  | Q355D | 820 | 1700 | 20 |  | 2 |  | 来源页136
K2 | 下弦杆拼接 |  | Q355D | 820 | 800 | 20 |  | 4 |  | 来源页136
K3 | 下弦杆拼接 |  | Q355D | 1120 | 1100 | 32 |  | 1 |  | 来源页136
K4 | 下弦杆拼接 |  | Q355D | 1120 | 400 | 32 |  | 2 |  | 来源页136
K5 | 下弦杆拼接 |  | Q355D | 920 | 200 | 20 |  | 6 |  | 来源页136
K6 | 下弦杆拼接 |  | Q355D | 400 | 1700 | 20 |  | 2 |  | 来源页136
M30高强螺栓 | 下弦杆拼接 |  | 10.9S |  |  |  |  | 324 |  | 来源页136
L1 | 腹杆拼接 |  | Q355D | 1320 | 900 | 28 |  | 2 |  | 来源页136
L2 | 腹杆拼接 |  | Q355D | 1320 | 400 | 28 |  | 4 |  | 来源页136
L3 | 腹杆拼接 |  | Q355D | 1320 | 500 | 28 |  | 4 |  | 来源页136
L4 | 腹杆拼接 |  | Q355D | 820 | 200 | 20 |  | 4 |  | 来源页136
M30高强螺栓 | 腹杆拼接 |  | 10.9S |  |  |  |  | 507 |  | 来源页136
|  | 节段21~节段22 | Q355D |  |  | 32 |  | 1 |  | 来源页137
|  | 节段21~节段22 | Q355D |  |  | 28 |  | 1 |  | 来源页137
|  | 节段21~节段22 | Q355D |  |  | 20 |  | 1 |  | 来源页137
|  | 节段21~节段22 | Q355D |  |  | 16 |  | 1 |  | 来源页137
|  | 节段21~节段22 | 10.9S高强螺栓 |  |  |  |  | 1 |  | 来源页137
|  | 节段22 | Q355D |  |  | 80 |  | 1 |  | 来源页137
|  | 节段22 | Q355D |  |  | 40 |  | 1 |  | 来源页137
|  | 节段22 | Q355D |  |  | 36 |  | 1 |  | 来源页137
|  | 节段22 | Q355D |  |  | 32 |  | 1 |  | 来源页137
|  | 节段22 | Q355D |  |  | 28 |  | 1 |  | 来源页137
|  | 节段22 | Q355D |  |  | 24 |  | 1 |  | 来源页137
|  | 节段22 | Q355D |  |  | 20 |  | 1 |  | 来源页137
|  | 节段22 | Q355D |  |  | 16 |  | 1 |  | 来源页137
|  | 节段22 | Q355D |  |  | 14 |  | 1 |  | 来源页137
|  | 节段22 | Q355D |  |  | 4 |  | 1 |  | 来源页137
|  | 节段22 | Q355D |  |  |  |  | 1 |  | 来源页137
N11 | 上弦顶板 | 节段22 | Q355D |  |  | 20 |  | 1 |  | 来源页137
N12 | 上弦底板 | 节段22 | Q355D | 23690 | 1200 | 20 |  | 1 |  | 来源页137
N13 | 上弦腹板 | 节段22 | Q355D | 10300 | 1200 | 20 |  | 2 |  | 来源页137
N14 | 上弦节点板 | 节段22 | Q355D |  |  | 28 |  | 2 |  | 来源页137
N14a | 上弦节点板 | 节段22 | Q355D |  |  | 40 |  | 2 |  | 来源页137
N15“ | 上弦横隔板 | 节段22 | Q355D | 2057 | 200 | 16 |  | 10 |  | 来源页137
N15b | 上弦横隔板 | 节段22 | Q355B | 2057 | 40 | 4 |  | 4 |  | 来源页137
N15c | 上弦横隔板 | 节段22 | Q355D | 800 | 400 | 16 |  | 4 |  | 来源页137
N16a | 上弦加劲肋 | 节段22 | Q355D | 5651 | 320 | 32 |  | 4 |  | 来源页137
N16b | 上弦加劲肋 | 节段22 | Q355D | 10300 | 240 | 20 |  | 4 |  | 来源页137
N16c | 上弦加劲肋 | 节段22 | Q355D | 7700 | 320 | 32 |  | 4 |  | 来源页137
N16d | 上弦加劲肋 | 节段22 | Q355D | 23640 | 240 | 20 |  | 1 |  | 来源页137
N16e | 上弦加劲肋 | 节段22 | Q355D | 23640 | 240 | 20 |  | 1 |  | 来源页137
N21 | 下弦顶板 | 节段22 | Q355D | 4809 | 2500 | 20 |  | 1 |  | 来源页137
N21a | 下弦顶板 | 节段22 | Q355D | 17804 | 2500 | 20 |  | 1 |  | 来源页137
N22 | 下弦底板 | 节段22 | Q355D |  |  | 36 |  | 1 |  | 来源页137
N22a | 下弦底板 | 节段22 | Q355D |  |  | 20 |  | 1 |  | 来源页137
N23 | 下弦腹板 | 节段22 | Q355D | 10103 | 1880 | 24 |  | 2 |  | 来源页137
N24 | 下弦节点板 | 节段22 | Q355D |  |  | 40 |  | 2 |  | Z35钢；来源页137
N24a | 下弦节点板 | 节段22 | Q355D |  |  | 40 |  | 2 |  | Z35钢；来源页137
N25 | 下弦横隔板 | 节段22 | Q355D | 1800 | 1200 | 16 |  | 7 |  | 来源页137
N26a | 下弦加劲肋 | 节段22 | Q355D | 2792 | 320 | 32 |  | 2 |  | 来源页137
N11 |  | 节段01 | Q355D |  |  | 20 |  | 1 |  | 来源页142
N12 |  | 节段01 | Q355D | 13350 | 1200 | 20 |  | 1 |  | 来源页142
N13 |  | 节段01 | Q355D | 10350 | 1648 | 20 |  | 0 |  | 来源页142
N14 |  | 节段01 | Q355D |  |  | 28 |  | 2 |  | 来源页142
N14a |  | 节段01 | Q355D |  |  | 40 |  | 2 |  | 来源页142
N15 |  | 节段01 | Q355D | 1580 | 1200 | 16 |  | 3 |  | 来源页142
N15a |  | 节段01 | Q355D | 1580 | 1200 | 16 |  | 3 |  | 来源页142
N15‘ |  | 节段01 | Q355D | 2057 | 200 | 16 |  | 4 |  | 来源页142
N15b |  | 节段01 | Q355D | 1782 | 40 | 4 |  | 4 |  | 来源页142
N15c |  | 节段01 | Q355D | 600 | 400 | 16 |  | 4 |  | 来源页142
N16a |  | 节段01 | Q355D | 5651 | 240 | 20 |  | 4 |  | 来源页142
N16b |  | 节段01 | Q355D | 10351 | 240 | 20 |  | 0 |  | 来源页142
N16b |  | 节段01 | Q355D | 7650 | 240 | 20 |  | 4 |  | 来源页142
N16c |  | 节段01 | Q355D | 13300 | 240 | 20 |  | 1 |  | 来源页142
N16d |  | 节段01 | Q355D | 13300 | 240 | 20 |  | 1 |  | 来源页142
N21 |  | 节段01 | Q355D | 4790 | 1850 | 20 |  | 1 |  | 来源页142
N21a |  | 节段01 | Q355D | 10105 | 1850 | 20 |  | 1 |  | 来源页142
N22 |  | 节段01 | Q355D |  |  | 36 |  | 1 |  | 来源页142
N22a |  | 节段01 | Q355D |  |  | 24 |  | 1 |  | 来源页142
N23 |  | 节段01 | Q355D | 10105 | 1530 | 24 |  | 2 |  | 来源页142
N24 |  | 节段01 | Q355D |  |  | 40 |  | 2 |  | Z35钢；来源页142
N25 |  | 节段01 | Q355D | 1450 | 1200 | 16 |  | 1 |  | 来源页142
N25' |  | 节段01 | Q355D | 2057 | 200 | 16 |  | 2 |  | 来源页142
N25a |  | 节段01 | Q355D | 1450 | 1200 | 16 |  | 3 |  | 来源页142
N26a |  | 节段01 | Q355D | 2792 | 240 | 20 |  | 2 |  | 来源页142
N26b |  | 节段01 | Q355D | 10105 | 240 | 20 |  | 2 |  | 来源页142
N26c |  | 节段01 | Q355D | 12897 | 240 | 20 |  | 1 |  | 来源页142
N26d |  | 节段01 | Q355D | 10105 | 240 | 20 |  | 1 |  | 来源页142
N26d' |  | 节段01 | Q355D | 2792 | 320 | 32 |  | 1 |  | 来源页142
N26e |  | 节段01 | Q355D | 12897 | 170 | 14 |  | 1 |  | 来源页142
N31 |  | 节段01 | Q355D | 14038 | 1200 | 36 |  | 1 |  | 来源页142
N31a |  | 节段01 | Q355D | 14338 | 1200 | 36 |  | 1 |  | 来源页142
N32 |  | 节段01 | Q355D | 9838 | 1360 | 36 |  | 2 |  | 来源页142
N33 |  | 节段01 | Q355D | 9838 | 320 | 32 |  | 2 |  | 来源页142
N33a |  | 节段01 | Q355D | 12638 | 320 | 32 |  | 1 |  | 来源页142
N33b |  | 节段01 | Q355D | 12938 | 320 | 32 |  | 1 |  | 来源页142
N34 |  | 节段01 | Q355D | 1200 | 1200 | 16 |  | 4 |  | 来源页142
N41 |  | 节段01 | Q355D | 6725 | 1200 | 36 |  | 1 |  | 来源页142
N41a |  | 节段01 | Q355D | 6925 | 1200 | 36 |  | 1 |  | 来源页142
N42 |  | 节段01 | Q355D | 4925 | 1360 | 36 |  | 2 |  | 来源页142
N43 |  | 节段01 | Q355D | 4925 | 320 | 32 |  | 2 |  | 来源页142
N43a |  | 节段01 | Q355D | 6025 | 320 | 32 |  | 1 |  | 来源页142
N43b |  | 节段01 | Q355D | 6225 | 320 | 32 |  | 1 |  | 来源页142
N44 |  | 节段01 | Q355D | 1200 | 1200 | 16 |  | 4 |  | 来源页142
N51 |  | 节段01 | Q355D | 13718 | 1200 | 20 |  | 1 |  | 来源页142
N51a |  | 节段01 | Q355D | 11818 | 1200 | 20 |  | 1 |  | 来源页142
N52 |  | 节段01 | Q355D | 9133 | 1500 | 20 |  | 2 |  | 来源页142
N54 |  | 节段01 | Q355D | 1400 | 1200 | 16 |  | 3 |  | 来源页142
N53 |  | 节段01 | Q355D | 9133 | 190 | 16 |  | 2 |  | 来源页142
N53a |  | 节段01 | Q355D | 12318 | 190 | 16 |  | 1 |  | 来源页142
N53b |  | 节段01 | Q355D | 10418 | 190 | 16 |  | 1 |  | 来源页142
|  | 节段01 | Q355D |  |  | 100 |  | 2 |  | 来源页142
|  | 节段01 | Q355D |  |  | 40 |  | 2 |  | 来源页142
|  | 节段01 | Q355D |  |  | 36 |  | 2 |  | 来源页142
|  | 节段01 | Q355D |  |  | 32 |  | 2 |  | 来源页142
|  | 节段01 | Q355D |  |  | 28 |  | 2 |  | 来源页142
|  | 节段01 | Q355D |  |  | 24 |  | 2 |  | 来源页142
|  | 节段01 | Q355D |  |  | 20 |  | 2 |  | 来源页142
|  | 节段01 | Q355D |  |  | 16 |  | 2 |  | 来源页142
|  | 节段01 | Q355D |  |  | 14 |  | 2 |  | 来源页142
|  | 节段01 | Q355D |  |  | 4 |  | 2 |  | 来源页142
|  | 节段01 | Q355D |  |  |  |  | 2 |  | 来源页142
|  | 节段01 | Q355D |  |  |  |  | 2 |  | 来源页142
|  | 节段01 | Q355D |  |  |  |  | 2 |  | 来源页142
|  | 节段01 | Q355D |  |  |  |  | 2 |  | 来源页142
P1 | 上弦杆拼接 | 节段1~节段2 | Q355D | 1020 | 1400 | 16 |  | 2 |  | 来源页145
P2 | 上弦杆拼接 | 节段1~节段2 | Q355D | 1020 | 300 | 16 |  | 2 |  | 来源页145
P3 | 上弦杆拼接 | 节段1~节段2 | Q355D | 1020 | 500 | 16 |  | 2 |  | 来源页145
P4 | 上弦杆拼接 | 节段1~节段2 | Q355D | 1020 | 400 | 16 |  | 2 |  | 来源页145
P5 | 上弦杆拼接 | 节段1~节段2 | Q355D | 1420 | 1100 | 28 |  | 1 |  | 来源页145
P6 | 上弦杆拼接 | 节段1~节段2 | Q355D | 1420 | 400 | 28 |  | 2 |  | 来源页145
P7 | 上弦杆拼接 | 节段1~节段2 | Q355D | 920 | 200 | 20 |  | 10 |  | 来源页145
P8 | 上弦杆拼接 | 节段1~节段2 | Q355D | 500 | 1800 | 20 |  | 2 |  | 填板；来源页145
M30高强螺栓 | 上弦杆拼接 | 节段1~节段2 | 10.9S |  |  |  |  | 380 |  | 来源页145
K1 | 下弦杆拼接 | 节段1~节段2 | Q355D | 820 | 1300 | 20 |  | 2 |  | 来源页145
K2 | 下弦杆拼接 | 节段1~节段2 | Q355D | 820 | 600 | 20 |  | 4 |  | 来源页145
K3 | 下弦杆拼接 | 节段1~节段2 | Q355D | 1120 | 1100 | 32 |  | 1 |  | 来源页145
K4 | 下弦杆拼接 | 节段1~节段2 | Q355D | 1120 | 400 | 32 |  | 2 |  | 来源页145
K6 | 下弦杆拼接 | 节段1~节段2 | Q355D | 400 | 1700 | 16 |  | 2 |  | 填板；来源页145
M30高强螺栓 | 下弦杆拼接 | 节段1~节段2 | 10.9S |  |  |  |  | 276 |  | 来源页145
L1 | 腹杆拼接 | 节段1~节段2 | Q355D | 1520 | 1100 | 24 |  | 2 |  | 来源页145
L2 | 腹杆拼接 | 节段1~节段2 | Q355D | 1520 | 500 | 24 |  | 4 |  | 来源页145
L3 | 腹杆拼接 | 节段1~节段2 | Q355D | 1320 | 1100 | 28 |  | 1 |  | 来源页145
L4 | 腹杆拼接 | 节段1~节段2 | Q355D | 1320 | 500 | 28 |  | 2 |  | 来源页145
L5 | 腹杆拼接 | 节段1~节段2 | Q355D | 1520 | 1100 | 44 |  | 1 |  | 来源页145
L6 | 腹杆拼接 | 节段1~节段2 | Q355D | 1520 | 240 | 44 |  | 2 |  | 来源页145
L7 | 腹杆拼接 | 节段1~节段2 | Q355D | 1220 | 240 | 24 |  | 4 |  | 来源页145
L8 | 腹杆拼接 | 节段1~节段2 | Q355D | 1320 | 240 | 24 |  | 2 |  | 来源页145
N11a |  | 节段02 | Q355D |  |  | 20 |  | 1 |  | 来源页146
N11b |  | 节段02 | Q355D |  |  | 20 |  | 1 |  | 来源页146
N12a |  | 节段02 | Q355D | 7902 | 1200 | 20 |  | 1 |  | 来源页146
N12b |  | 节段02 | Q355D | 10150 | 1200 | 20 |  | 1 |  | 来源页146
N13 |  | 节段02 | Q355D |  |  | 40 |  | 2 |  | 来源页146
N14 |  | 节段02 | Q355D | 10350 | 1648 | 20 |  | 2 |  | 来源页146
N15 |  | 节段02 | Q355D | 1580 | 1200 | 16 |  | 3 |  | 来源页146
N15a |  | 节段02 | Q355D | 1580 | 1200 | 16 |  | 3 |  | 来源页146
N15‘ |  | 节段02 | Q355D | 2057 | 200 | 16 |  | 4 |  | 来源页146
N15b |  | 节段02 | Q355D | 1782 | 40 | 4 |  | 4 |  | 来源页146
N15c |  | 节段02 | Q355D | 600 | 400 | 16 |  | 4 |  | 来源页146
N21a |  | 节段02 | Q355D | 7902 | 1850 | 20 |  | 1 |  | 来源页146
N21b |  | 节段02 | Q355D | 10105 | 1850 | 20 |  | 1 |  | 来源页146
N22α |  | 节段02 | Q355D |  |  | 20 |  | 1 |  | 来源页146
N22b |  | 节段02 | Q355D |  |  | 20 |  | 1 |  | 来源页146
N23 |  | 节段02 | Q355D |  |  | 40 |  | 2 |  | Z35钢；来源页146
N24 |  | 节段02 | Q355D | 10305 | 1470 | 24 |  | 2 |  | 来源页146
N25 |  | 节段02 | Q355D | 1450 | 1200 | 16 |  | 3 |  | 来源页146
N25a |  | 节段02 | Q355D | 1450 | 1200 | 16 |  | 3 |  | 来源页146
N25' |  | 节段02 | Q355D | 1657 | 200 | 16 |  | 4 |  | 来源页146
N26a |  | 节段02 | Q355D | 7902 | 240 | 20 |  | 4 |  | 来源页146
N26b |  | 节段02 | Q355D | 10105 | 240 | 20 |  | 4 |  | 来源页146
N26c |  | 节段02 | Q355D | 18007 | 170 | 14 |  | 1 |  | 来源页146
N31 |  | 节段02 | Q355D | 10047 | 900 | 36 |  | 2 |  | 来源页146
N32 |  | 节段02 | Q355D | 14947 | 1200 | 32 |  | 1 |  | 来源页146
N33 |  | 节段02 | Q355D | 13547 | 240 | 24 |  | 2 |  | 来源页146
N41 |  | 节段02 | Q355D | 4796 | 900 | 36 |  | 2 |  | 来源页146
N42 |  | 节段02 | Q355D | 7096 | 1200 | 32 |  | 1 |  | 来源页146
N43 |  | 节段02 | Q355D | 6396 | 240 | 24 |  | 2 |  | 来源页146
N51 |  | 节段02 | Q355D | 7925 | 1200 | 36 |  | 1 |  | 来源页146
N51a |  | 节段02 | Q355D | 7125 | 1200 | 36 |  | 1 |  | 来源页146
N52 |  | 节段02 | Q355D | 4925 | 1360 | 36 |  | 2 |  | 来源页146
N53 |  | 节段02 | Q355D | 4925 | 320 | 32 |  | 2 |  | 来源页146
N53a |  | 节段02 | Q355D | 7225 | 320 | 32 |  | 1 |  | 来源页146
N53b |  | 节段02 | Q355D | 6425 | 320 | 32 |  | 1 |  | 来源页146
N54 |  | 节段02 | Q355D | 1200 | 1200 | 16 |  | 2 |  | 来源页146
N55 |  | 节段02 | Q355D | 991 | 1200 | 20 |  | 1 |  | 来源页146
N56 |  | 节段02 | Q355D | 2600 | 320 | 32 |  | 2 |  | 来源页146
N61 |  | 节段02 | Q355D | 1580 | 610 | 14 |  | 3 |  | 来源页146
N61a |  | 节段02 | Q355D | 1580 | 630 | 14 |  | 3 |  | 来源页146
N62 |  | 节段02 | Q355D |  |  | 24 |  | 3 |  | 来源页146
N62a |  | 节段02 | Q355D |  |  | 24 |  | 3 |  | 来源页146
N63 |  | 节段02 | Q355D | 1450 | 610 | 14 |  | 3 |  | 来源页146
N63a |  | 节段02 | Q355D | 1450 | 626 | 14 |  | 3 |  | 来源页146
P1 | 上弦杆拼接 | 节段2~节段3 | Q355D | 1020 | 1400 | 16 |  | 2 |  | 来源页149
P2 | 上弦杆拼接 | 节段2~节段3 | Q355D | 1020 | 300 | 16 |  | 2 |  | 来源页149
P3 | 上弦杆拼接 | 节段2~节段3 | Q355D | 1020 | 500 | 16 |  | 2 |  | 来源页149
P4 | 上弦杆拼接 | 节段2~节段3 | Q355D | 1020 | 400 | 16 |  | 2 |  | 来源页149
P5 | 上弦杆拼接 | 节段2~节段3 | Q355D | 1420 | 1100 | 28 |  | 1 |  | 来源页149
P6 | 上弦杆拼接 | 节段2~节段3 | Q355D | 1420 | 400 | 28 |  | 2 |  | 来源页149
P7 | 上弦杆拼接 | 节段2~节段3 | Q355D | 920 | 200 | 20 |  | 10 |  | 来源页149
P8 | 上弦杆拼接 | 节段2~节段3 | Q355D | 500 | 1800 | 20 |  | 2 |  | 来源页149
M30高强螺栓 | 上弦杆拼接 | 节段2~节段3 | 10.9S |  |  |  |  | 380 |  | 来源页149
K1 | 下弦杆拼接 | 节段2~节段3 | Q355D | 820 | 1300 | 20 |  | 2 |  | 来源页149
K2 | 下弦杆拼接 | 节段2~节段3 | Q355D | 820 | 600 | 20 |  | 4 |  | 来源页149
K3 | 下弦杆拼接 | 节段2~节段3 | Q355D | 1120 | 1100 | 32 |  | 1 |  | 来源页149
K4 | 下弦杆拼接 | 节段2~节段3 | Q355D | 1120 | 400 | 32 |  | 2 |  | 来源页149
K5 | 下弦杆拼接 | 节段2~节段3 | Q355D | 920 | 200 | 20 |  | 6 |  | 来源页149
K6 | 下弦杆拼接 | 节段2~节段3 | Q355D | 400 | 1700 | 16 |  | 2 |  | 来源页149
M30高强螺栓 | 下弦杆拼接 | 节段2~节段3 | 10.9S |  |  |  |  | 276 |  | 来源页149
L1 | 腹杆拼接 | 节段2~节段3 | Q355D | 1320 | 900 | 28 |  | 2 |  | 来源页149
L2 | 腹杆拼接 | 节段2~节段3 | Q355D | 1320 | 400 | 28 |  | 4 |  | 来源页149
L3 | 腹杆拼接 | 节段2~节段3 | Q355D | 1320 | 500 | 28 |  | 4 |  | 来源页149
L4 | 腹杆拼接 | 节段2~节段3 | Q355D | 820 | 200 | 20 |  | 4 |  | 来源页149
M30高强螺栓 | 腹杆拼接 | 节段2~节段3 | 10.9S |  |  |  |  | 507 |  | 来源页149
N11a |  | 节段03 | Q355D |  |  | 20 |  | 1 |  | 来源页150
N11b |  | 节段03 | Q355D |  |  | 20 |  | 1 |  | 来源页150
N12a |  | 节段03 | Q355D | 7902 | 1200 | 20 |  | 1 |  | 来源页150
N12b |  | 节段03 | Q355D | 8600 | 1200 | 20 |  | 1 |  | 来源页150
N13 |  | 节段03 | Q355D |  |  | 40 |  | 2 |  | 来源页150
N14 |  | 节段03 | Q355D | 8800 | 1648 | 20 |  | 2 |  | 来源页150
N15 |  | 节段03 | Q355D | 1580 | 1200 | 16 |  | 3 |  | 来源页150
N15a |  | 节段03 | Q355D | 1580 | 1200 | 16 |  | 3 |  | 来源页150
N15‘ |  | 节段03 | Q355D | 2057 | 200 | 16 |  | 4 |  | 来源页150
N15b |  | 节段03 | Q355D | 1782 | 40 | 4 |  | 4 |  | 来源页150
N15c |  | 节段03 | Q355D | 600 | 400 | 16 |  | 4 |  | 来源页150
N21a |  | 节段03 | Q355D | 7904 | 1850 | 20 |  | 1 |  | 来源页150
N21b |  | 节段03 | Q355D | 7102 | 1850 | 20 |  | 1 |  | 来源页150
N22a |  | 节段03 | Q355D |  |  | 20 |  | 1 |  | 来源页150
N22b |  | 节段03 | Q355D |  |  | 20 |  | 1 |  | 来源页150
N23 |  | 节段03 | Q355D |  |  | 40 |  | 2 |  | Z35钢；来源页150
N24 |  | 节段03 | Q355D | 7302 | 1470 | 24 |  | 2 |  | 来源页150
N25 |  | 节段03 | Q355D | 1450 | 1200 | 16 |  | 3 |  | 来源页150
N25a |  | 节段03 | Q355D | 1450 | 1200 | 16 |  | 2 |  | 来源页150
N25' |  | 节段03 | Q355D | 1657 | 200 | 16 |  | 3 |  | 来源页150
N26a |  | 节段03 | Q355D | 7904 | 240 | 20 |  | 4 |  | 来源页150
N26b |  | 节段03 | Q355D | 7102 | 240 | 20 |  | 4 |  | 来源页150
N26c |  | 节段03 | Q355D | 15006 | 170 | 14 |  | 1 |  | 来源页150
N31 |  | 节段03 | Q355D | 9010 | 900 | 36 |  | 2 |  | 来源页150
N32 |  | 节段03 | Q355D | 14010 | 1200 | 32 |  | 1 |  | 来源页150
N33 |  | 节段03 | Q355D | 12610 | 240 | 24 |  | 2 |  | 来源页150
N41 |  | 节段03 | Q355D | 4322 | 900 | 36 |  | 2 |  | 来源页150
N42 |  | 节段03 | Q355D | 6722 | 1200 | 32 |  | 1 |  | 来源页150
N43 |  | 节段03 | Q355D | 6022 | 240 | 24 |  | 2 |  | 来源页150
N51 |  | 节段03 | Q355D | 4796 | 900 | 36 |  | 2 |  | 来源页150
N52 |  | 节段03 | Q355D | 7396 | 1200 | 32 |  | 1 |  | 来源页150
N53 |  | 节段03 | Q355D | 6696 | 240 | 24 |  | 2 |  | 来源页150
N54 |  | 节段03 | Q355D | 1170 | 1200 | 20 |  | 1 |  | 来源页150
N55 |  | 节段03 | Q355D | 1132 | 1200 | 20 |  | 1 |  | 来源页150
N61 |  | 节段03 | Q355D | 1580 | 610 | 14 |  | 3 |  | 来源页150
N61a |  | 节段03 | Q355D | 1580 | 630 | 14 |  | 3 |  | 来源页150
N62 |  | 节段03 | Q355D |  |  | 24 |  | 3 |  | 来源页150
N62a |  | 节段03 | Q355D |  |  | 24 |  | 3 |  | 来源页150
N63 |  | 节段03 | Q355D | 1450 | 610 | 14 |  | 3 |  | 来源页150
N63a |  | 节段03 | Q355D | 1450 | 626 | 14 |  | 2 |  | 来源页150
P1 | 上弦杆拼接 |  | Q355D | 1020 | 1400 | 16 |  | 2 |  | 来源页153
P2 | 上弦杆拼接 |  | Q355D | 1020 | 300 | 16 |  | 2 |  | 来源页153
P3 | 上弦杆拼接 |  | Q355D | 1020 | 500 | 16 |  | 2 |  | 来源页153
P4 | 上弦杆拼接 |  | Q355D | 1020 | 400 | 16 |  | 2 |  | 来源页153
P5 | 上弦杆拼接 |  | Q355D | 1420 | 1100 | 28 |  | 1 |  | 来源页153
P6 | 上弦杆拼接 |  | Q355D | 1420 | 400 | 28 |  | 2 |  | 来源页153
P7 | 上弦杆拼接 |  | Q355D | 920 | 200 | 20 |  | 10 |  | 来源页153
P8 | 上弦杆拼接 |  | Q355D | 500 | 1800 | 20 |  | 2 |  | 来源页153
M30高强螺栓 | 上弦杆拼接 |  | 10.9S |  |  |  |  | 380 |  | 来源页153
K1 | 下弦杆拼接 |  | Q355D | 820 | 1300 | 20 |  | 2 |  | 来源页153
K2 | 下弦杆拼接 |  | Q355D | 820 | 600 | 20 |  | 4 |  | 来源页153
K3 | 下弦杆拼接 |  | Q355D | 1120 | 1100 | 32 |  | 1 |  | 来源页153
K4 | 下弦杆拼接 |  | Q355D | 1120 | 400 | 32 |  | 2 |  | 来源页153
K6 | 下弦杆拼接 |  | Q355D | 400 | 1700 | 16 |  | 2 |  | 来源页153
M30高强螺栓 | 下弦杆拼接 |  | 10.9S |  |  |  |  | 276 |  | 来源页153
L1 | 腹杆拼接 |  | Q355D | 1320 | 900 | 28 |  | 2 |  | 来源页153
L2 | 腹杆拼接 |  | Q355D | 1320 | 400 | 28 |  | 4 |  | 来源页153
L3 | 腹杆拼接 |  | Q355D | 1320 | 500 | 28 |  | 4 |  | 来源页153
L4 | 腹杆拼接 |  | Q355D | 820 | 200 | 20 |  | 4 |  | 来源页153
M30高强螺栓 | 腹杆拼接 |  | 10.9S |  |  |  |  | 507 |  | 来源页153
N11a |  | 节段04 | Q355D |  |  | 20 |  | 1 |  | 来源页154
N11b |  | 节段04 | Q355D |  |  | 20 |  | 1 |  | 来源页154
N12a |  | 节段04 | Q355D | 7901 | 1200 | 20 |  | 1 |  | 来源页154
N12b |  | 节段04 | Q355D | 7101 | 1200 | 20 |  | 1 |  | 来源页154
N13 |  | 节段04 | Q355D |  |  | 40 |  | 2 |  | 来源页154
N14 |  | 节段04 | Q355D | 7301 | 1648 | 20 |  | 2 |  | 来源页154
N15 |  | 节段04 | Q355D | 1580 | 1200 | 16 |  | 3 |  | 来源页154
N15a |  | 节段04 | Q355D | 1568 | 1200 | 16 |  | 2 |  | 来源页154
N15‘ |  | 节段04 | Q355D | 2057 | 200 | 16 |  | 3 |  | 来源页154
N15b |  | 节段04 | Q355D | 1782 | 40 | 4 |  | 4 |  | 来源页154
N15c |  | 节段04 | Q355D | 600 | 400 | 16 |  | 4 |  | 来源页154
N21a |  | 节段04 | Q355D | 7903 | 1850 | 20 |  | 1 |  | 来源页154
N21b |  | 节段04 | Q355D | 7102 | 1850 | 20 |  | 1 |  | 来源页154
N22a |  | 节段04 | Q355D |  |  | 20 |  | 1 |  | 来源页154
N22b |  | 节段04 | Q355D |  |  | 20 |  | 1 |  | 来源页154
N23 |  | 节段04 | Q355D |  |  | 40 |  | 2 |  | Z35钢；来源页154
N24 |  | 节段04 | Q355D | 7302 | 1470 | 24 |  | 2 |  | 来源页154
N25 |  | 节段04 | Q355D | 1450 | 1200 | 16 |  | 3 |  | 来源页154
N25a |  | 节段04 | Q355D | 1450 | 1200 | 16 |  | 2 |  | 来源页154
N25' |  | 节段04 | Q355D | 1657 | 200 | 16 |  | 3 |  | 来源页154
N26a |  | 节段04 | Q355D | 7903 | 240 | 20 |  | 4 |  | 来源页154
N26b |  | 节段04 | Q355D | 7102 | 240 | 20 |  | 4 |  | 来源页154
N26c |  | 节段04 | Q355D | 15005 | 170 | 14 |  | 1 |  | 来源页154
N31 |  | 节段04 | Q355D | 8788 | 900 | 36 |  | 2 |  | 来源页154
N32 |  | 节段04 | Q355D | 13688 | 1200 | 32 |  | 1 |  | 来源页154
N33 |  | 节段04 | Q355D | 12288 | 240 | 24 |  | 2 |  | 来源页154
N41 |  | 节段04 | Q355D | 6225 | 1200 | 36 |  | 1 |  | 来源页154
N41a |  | 节段04 | Q355D | 6225 | 1200 | 36 |  | 1 |  | 来源页154
N42 |  | 节段04 | Q355D | 4225 | 1360 | 36 |  | 2 |  | 来源页154
N43 |  | 节段04 | Q355D | 4225 | 320 | 32 |  | 2 |  | 来源页154
N43a |  | 节段04 | Q355D | 5525 | 320 | 32 |  | 1 |  | 来源页154
N43b |  | 节段04 | Q355D | 5525 | 320 | 32 |  | 1 |  | 来源页154
N44 |  | 节段04 | Q355D | 1200 | 1200 | 16 |  | 2 |  | 来源页154
N51 |  | 节段04 | Q355D | 4322 | 900 | 36 |  | 2 |  | 来源页154
N52 |  | 节段04 | Q355D | 6922 | 1200 | 32 |  | 1 |  | 来源页154
N53 |  | 节段04 | Q355D | 5522 | 240 | 24 |  | 2 |  | 来源页154
N54 |  | 节段04 | Q355D | 2300 | 320 | 32 |  | 2 |  | 来源页154
N61 |  | 节段04 | Q355D | 1580 | 610 | 14 |  | 3 |  | 来源页154
N61a |  | 节段04 | Q355D | 1580 | 630 | 14 |  | 2 |  | 来源页154
N62 |  | 节段04 | Q355D |  |  | 24 |  | 3 |  | 来源页154
N62a |  | 节段04 | Q355D |  |  | 24 |  | 2 |  | 来源页154
N63 |  | 节段04 | Q355D | 1450 | 610 | 14 |  | 3 |  | 来源页154
N63a |  | 节段04 | Q355D | 1450 | 626 | 14 |  | 2 |  | 来源页154
P1 | 上弦杆拼接 | 节段4~节段5 | Q355D | 1220 | 1400 | 28 |  | 2 |  | 来源页157
P2 | 上弦杆拼接 | 节段4~节段5 | Q355D | 1220 | 300 | 28 |  | 2 |  | 来源页157
P3 | 上弦杆拼接 | 节段4~节段5 | Q355D | 1220 | 500 | 28 |  | 2 |  | 来源页157
P4 | 上弦杆拼接 | 节段4~节段5 | Q355D | 1220 | 400 | 28 |  | 2 |  | 来源页157
P5 | 上弦杆拼接 | 节段4~节段5 | Q355D | 1420 | 1100 | 32 |  | 1 |  | 来源页157
P6 | 上弦杆拼接 | 节段4~节段5 | Q355D | 1420 | 400 | 32 |  | 2 |  | 来源页157
P7 | 上弦杆拼接 | 节段4~节段5 | Q355D | 920 | 200 | 20 |  | 10 |  | 来源页157
P8 | 上弦杆拼接 | 节段4~节段5 | Q355D | 600 | 1800 | 16 |  | 2 |  | 填板；来源页157
P9 | 上弦杆拼接 | 节段4~节段5 | Q355D | 700 | 1100 | 16 |  | 1 |  | 填板；来源页157
M30高强螺栓 | 上弦杆拼接 | 节段4~节段5 | 10.9S |  |  |  |  | 428 |  | 来源页157
K1 | 下弦杆拼接 | 节段4~节段5 | Q355D | 820 | 1300 | 20 |  | 2 |  | 来源页157
K2 | 下弦杆拼接 | 节段4~节段5 | Q355D | 820 | 600 | 20 |  | 4 |  | 来源页157
K3 | 下弦杆拼接 | 节段4~节段5 | Q355D | 1120 | 1100 | 32 |  | 1 |  | 来源页157
K4 | 下弦杆拼接 | 节段4~节段5 | Q355D | 1120 | 400 | 32 |  | 2 |  | 来源页157
K6 | 下弦杆拼接 | 节段4~节段5 | Q355D | 400 | 1700 | 16 |  | 2 |  | 来源页157
M30高强螺栓 | 下弦杆拼接 | 节段4~节段5 | 10.9S |  |  |  |  | 276 |  | 来源页157
L1 | 腹杆拼接 | 节段4~节段5 | Q355D | 1520 | 1100 | 24 |  | 2 |  | 来源页157
L2 | 腹杆拼接 | 节段4~节段5 | Q355D | 1520 | 500 | 24 |  | 4 |  | 来源页157
L3 | 腹杆拼接 | 节段4~节段5 | Q355D | 1320 | 1100 | 28 |  | 1 |  | 来源页157
L4 | 腹杆拼接 | 节段4~节段5 | Q355D | 1320 | 500 | 28 |  | 2 |  | 来源页157
L5 | 腹杆拼接 | 节段4~节段5 | Q355D | 1520 | 1100 | 44 |  | 1 |  | 来源页157
L6 | 腹杆拼接 | 节段4~节段5 | Q355D | 1520 | 240 | 44 |  | 2 |  | 来源页157
L7 | 腹杆拼接 | 节段4~节段5 | Q355D | 1220 | 240 | 24 |  | 4 |  | 来源页157
L8 | 腹杆拼接 | 节段4~节段5 | Q355D | 1320 | 240 | 24 |  | 2 |  | 来源页157
N11α |  | 节段05 | Q420D |  |  | 40 |  | 1 |  | 来源页158
N11b |  | 节段05 | Q355D |  |  | 24 |  | 1 |  | 来源页158
N12α |  | 节段05 | Q420D | 7901 | 1200 | 40 |  | 1 |  | 来源页158
N12b |  | 节段05 | Q355D | 7101 | 1200 | 24 |  | 1 |  | 来源页158
N13 |  | 节段05 | Q420D |  |  | 48 |  | 2 |  | 来源页158
N14 |  | 节段05 | Q355D | 7301 | 1644 | 32 |  | 2 |  | 来源页158
N15 |  | 节段05 | Q355D | 1560 | 1200 | 16 |  | 3 |  | 来源页158
N15a |  | 节段05 | Q355D | 1576 | 1200 | 16 |  | 2 |  | 来源页158
N15‘ |  | 节段05 | Q355D | 2057 | 200 | 16 |  | 3 |  | 来源页158
N15b |  | 节段05 | Q355D | 1782 | 40 | 4 |  | 4 |  | 来源页158
N15c |  | 节段05 | Q355D | 600 | 400 | 16 |  | 4 |  | 来源页158
N16a |  | 节段05 | Q420D | 7901 | 320 | 32 |  | 6 |  | 来源页158
N16b |  | 节段05 | Q355D | 7101 | 240 | 24 |  | 6 |  | 来源页158
N21a |  | 节段05 | Q355D | 7903 | 1850 | 20 |  | 1 |  | 来源页158
N21b |  | 节段05 | Q355D | 7102 | 1850 | 24 |  | 1 |  | 来源页158
N22α |  | 节段05 | Q355D |  |  | 20 |  | 1 |  | 来源页158
N22b |  | 节段05 | Q355D |  |  | 24 |  | 1 |  | 来源页158
N23 |  | 节段05 | Q355D |  |  | 40 |  | 2 |  | Z35钢；来源页158
N24 |  | 节段05 | Q355D | 7302 | 1474 | 32 |  | 2 |  | 来源页158
N25 |  | 节段05 | Q355D | 1450 | 1200 | 16 |  | 3 |  | 来源页158
N25a |  | 节段05 | Q355D | 1450 | 1200 | 16 |  | 2 |  | 来源页158
N25' |  | 节段05 | Q355D | 1657 | 200 | 16 |  | 3 |  | 来源页158
N26a |  | 节段05 | Q355D | 7903 | 240 | 20 |  | 4 |  | 来源页158
N26b |  | 节段05 | Q355D | 7102 | 320 | 32 |  | 4 |  | 来源页158
N26c |  | 节段05 | Q355D | 15005 | 170 | 14 |  | 1 |  | 来源页158
N31 |  | 节段05 | Q355D | 12781 | 1200 | 36 |  | 1 |  | 来源页158
N31a |  | 节段05 | Q355D | 12781 | 1200 | 36 |  | 1 |  | 来源页158
N32 |  | 节段05 | Q355D | 8581 | 1360 | 36 |  | 2 |  | 来源页158
N33 |  | 节段05 | Q355D | 8581 | 320 | 32 |  | 2 |  | 来源页158
N33a |  | 节段05 | Q355D | 11381 | 320 | 32 |  | 1 |  | 来源页158
N33b |  | 节段05 | Q355D | 11381 | 320 | 32 |  | 1 |  | 来源页158
N34 |  | 节段05 | Q355D | 1200 | 1200 | 16 |  | 3 |  | 来源页158
N41 |  | 节段05 | Q355D | 6135 | 1200 | 36 |  | 1 |  | 来源页158
N41a |  | 节段05 | Q355D | 6135 | 1200 | 36 |  | 1 |  | 来源页158
N42 |  | 节段05 | Q355D | 4135 | 1360 | 36 |  | 2 |  | 来源页158
N43 |  | 节段05 | Q355D | 4135 | 320 | 32 |  | 2 |  | 来源页158
N43a |  | 节段05 | Q355D | 5435 | 320 | 32 |  | 1 |  | 来源页158
N43b |  | 节段05 | Q355D | 5435 | 320 | 32 |  | 1 |  | 来源页158
N44 |  | 节段05 | Q355D | 1200 | 1200 | 16 |  | 3 |  | 来源页158
N51 |  | 节段05 | Q355D | 6425 | 1200 | 36 |  | 1 |  | 来源页158
N51a |  | 节段05 | Q355D | 6425 | 1200 | 36 |  | 1 |  | 来源页158
N52 |  | 节段05 | Q355D | 4225 | 1360 | 36 |  | 2 |  | 来源页158
N53a |  | 节段05 | Q355D | 5725 | 320 | 32 |  | 1 |  | 来源页158
N53b |  | 节段05 | Q355D | 5725 | 320 | 32 |  | 1 |  | 来源页158
N54 |  | 节段05 | Q355D | 1200 | 1200 | 16 |  | 3 |  | 来源页158
N55 |  | 节段05 | Q355D | 2300 | 320 | 32 |  | 4 |  | 来源页158
N56 |  | 节段05 | Q355D | 2600 | 320 | 32 |  | 4 |  | 来源页158
N61 |  | 节段05 | Q355D | 1560 | 602 | 14 |  | 3 |  | 来源页158
N61a |  | 节段05 | Q355D | 1576 | 618 | 14 |  | 2 |  | 来源页158
N62 |  | 节段05 | Q355D |  |  | 24 |  | 3 |  | 来源页158
N62a |  | 节段05 | Q355D |  |  | 24 |  | 2 |  | 来源页158
N63 |  | 节段05 | Q355D | 1450 | 610 | 14 |  | 3 |  | 来源页158
N63a |  | 节段05 | Q355D | 1450 | 618 | 14 |  | 2 |  | 来源页158
P1 | 上弦杆拼接 | 节段5~节段6 | Q420D | 1820 | 1400 | 40 |  | 2 |  | 来源页161
P2 | 上弦杆拼接 | 节段5~节段6 | Q420D | 1820 | 300 | 40 |  | 2 |  | 来源页161
P3 | 上弦杆拼接 | 节段5~节段6 | Q420D | 1820 | 500 | 40 |  | 2 |  | 来源页161
P4 | 上弦杆拼接 | 节段5~节段6 | Q420D | 1820 | 400 | 40 |  | 2 |  | 来源页161
P5 | 上弦杆拼接 | 节段5~节段6 | Q420D | 1720 | 1100 | 44 |  | 1 |  | 来源页161
P6 | 上弦杆拼接 | 节段5~节段6 | Q420D | 1720 | 400 | 44 |  | 2 |  | 来源页161
P7 | 上弦杆拼接 | 节段5~节段6 | Q420D | 1320 | 240 | 24 |  | 10 |  | 来源页161
M30高强螺栓 | 上弦杆拼接 | 节段5~节段6 | 10.9S |  |  |  |  | 652 |  | 来源页161
K1 | 下弦杆拼接 | 节段5~节段6 | Q355D | 1020 | 1300 | 24 |  | 2 |  | 来源页161
K2 | 下弦杆拼接 | 节段5~节段6 | Q355D | 1020 | 600 | 24 |  | 4 |  | 来源页161
K3 | 下弦杆拼接 | 节段5~节段6 | Q355D | 1320 | 1100 | 36 |  | 1 |  | 来源页161
K4 | 下弦杆拼接 | 节段5~节段6 | Q355D | 1320 | 400 | 36 |  | 2 |  | 来源页161
K6 | 下弦杆拼接 | 节段5~节段6 | Q355D | 500 | 1700 | 8 |  | 2 |  | 填板；来源页161
K7 | 下弦杆拼接 | 节段5~节段6 | Q355D | 650 | 1100 | 4 |  | 1 |  | 填板；来源页161
M30高强螺栓 | 下弦杆拼接 | 节段5~节段6 | 10.9S |  |  |  |  | 344 |  | 来源页161
L1 | 腹杆拼接 | 节段5~节段6 | Q355D | 1520 | 1100 | 24 |  | 2 |  | 来源页161
L2 | 腹杆拼接 | 节段5~节段6 | Q355D | 1520 | 500 | 24 |  | 4 |  | 来源页161
L3 | 腹杆拼接 | 节段5~节段6 | Q355D | 1320 | 1100 | 28 |  | 1 |  | 来源页161
L4 | 腹杆拼接 | 节段5~节段6 | Q355D | 1320 | 500 | 28 |  | 2 |  | 来源页161
L5 | 腹杆拼接 | 节段5~节段6 | Q355D | 1520 | 1100 | 44 |  | 1 |  | 来源页161
L6 | 腹杆拼接 | 节段5~节段6 | Q355D | 1520 | 240 | 44 |  | 2 |  | 来源页161
L7 | 腹杆拼接 | 节段5~节段6 | Q355D | 1220 | 240 | 24 |  | 4 |  | 来源页161
L8 | 腹杆拼接 | 节段5~节段6 | Q355D | 1320 | 240 | 24 |  | 2 |  | 来源页161
N11a |  | 节段06 | Q420D |  |  | 40 |  | 1 |  | 来源页162
N11b |  | 节段06 | Q420D |  |  | 40 |  | 1 |  | 来源页162
N12a |  | 节段06 | Q420D | 7901 | 1200 | 40 |  | 1 |  | 来源页162
N12b |  | 节段06 | Q420D | 7101 | 1200 | 40 |  | 1 |  | 来源页162
N13 |  | 节段06 | Q420D |  |  | 48 |  | 2 |  | 来源页162
N14 |  | 节段06 | Q420D | 7301 | 1628 | 48 |  | 2 |  | 来源页162
N15 |  | 节段06 | Q420D | 1560 | 1200 | 16 |  | 3 |  | 来源页162
N15a |  | 节段06 | Q420D | 1560 | 1200 | 16 |  | 2 |  | 来源页162
N15‘ |  | 节段06 | Q420D | 2057 | 200 | 16 |  | 3 |  | 来源页162
N15b |  | 节段06 | Q420D | 1782 | 40 | 4 |  | 4 |  | 来源页162
N15c |  | 节段06 | Q420D | 600 | 400 | 16 |  | 4 |  | 来源页162
N16a |  | 节段06 | Q420D | 7901 | 320 | 32 |  | 6 |  | 来源页162
N21a |  | 节段06 | Q420D | 7903 | 1850 | 32 |  | 1 |  | 来源页162
N21b |  | 节段06 | Q420D | 7102 | 1850 | 32 |  | 1 |  | 来源页162
N22a |  | 节段06 | Q420D |  |  | 32 |  | 1 |  | 来源页162
N22b |  | 节段06 | Q420D |  |  | 32 |  | 1 |  | 来源页162
N23 |  | 节段06 | Q420D |  |  | 48 |  | 2 |  | Z35钢；来源页162
N24 |  | 节段06 | Q420D | 7302 | 1482 | 44 |  | 2 |  | 来源页162
N25 |  | 节段06 | Q420D | 1450 | 1200 | 16 |  | 3 |  | 来源页162
N25a |  | 节段06 | Q420D | 1450 | 1200 | 16 |  | 2 |  | 来源页162
N25' |  | 节段06 | Q420D | 1657 | 200 | 16 |  | 3 |  | 来源页162
N26a |  | 节段06 | Q420D | 7903 | 320 | 32 |  | 4 |  | 来源页162
N26b |  | 节段06 | Q420D | 7102 | 320 | 32 |  | 4 |  | 来源页162
N26c |  | 节段06 | Q420D | 15005 | 170 | 14 |  | 1 |  | 来源页162
N31 |  | 节段06 | Q355D | 12589 | 1200 | 36 |  | 1 |  | 来源页162
N31a |  | 节段06 | Q355D | 12589 | 1200 | 36 |  | 1 |  | 来源页162
N32 |  | 节段06 | Q355D | 8389 | 1360 | 36 |  | 2 |  | 来源页162
N33 |  | 节段06 | Q355D | 8389 | 320 | 32 |  | 2 |  | 来源页162
N33a |  | 节段06 | Q355D | 11189 | 320 | 32 |  | 1 |  | 来源页162
N33b |  | 节段06 | Q355D | 11189 | 320 | 32 |  | 1 |  | 来源页162
N34 |  | 节段06 | Q355D | 1200 | 1200 | 16 |  | 3 |  | 来源页162
N41 |  | 节段06 | Q355D | 5853 | 1200 | 40 |  | 1 |  | 来源页162
N41a |  | 节段06 | Q355D | 6053 | 1200 | 40 |  | 1 |  | 来源页162
N42 |  | 节段06 | Q355D | 4053 | 1760 | 40 |  | 2 |  | 来源页162
N43 |  | 节段06 | Q355D | 4053 | 320 | 32 |  | 4 |  | 来源页162
N43a |  | 节段06 | Q355D | 5153 | 320 | 32 |  | 1 |  | 来源页162
N43b |  | 节段06 | Q355D | 5353 | 320 | 32 |  | 1 |  | 来源页162
N44 |  | 节段06 | Q355D | 1200 | 1600 | 16 |  | 2 |  | 来源页162
N51 |  | 节段06 | Q420D | 6335 | 1200 | 40 |  | 1 |  | 来源页162
N51a |  | 节段06 | Q420D | 6335 | 1200 | 40 |  | 1 |  | 来源页162
N52 |  | 节段06 | Q420D | 4135 | 1360 | 40 |  | 2 |  | 来源页162
N53 |  | 节段06 | Q420D | 4135 | 320 | 32 |  | 4 |  | 来源页162
N53a |  | 节段06 | Q420D | 5635 | 320 | 32 |  | 1 |  | 来源页162
N53b |  | 节段06 | Q420D | 5635 | 320 | 32 |  | 1 |  | 来源页162
N54 |  | 节段06 | Q420D | 1200 | 1200 | 16 |  | 2 |  | 来源页162
N55 |  | 节段06 | Q420D | 2100 | 320 | 32 |  | 6 |  | 来源页162
N56 |  | 节段06 | Q420D | 2200 | 320 | 32 |  | 4 |  | 来源页162
N61 |  | 节段06 | Q355D | 1560 | 602 | 14 |  | 3 |  | 来源页162
N61a |  | 节段06 | Q355D | 1560 | 602 | 14 |  | 2 |  | 来源页162
N62 |  | 节段06 | Q355D |  |  | 24 |  | 3 |  | 来源页162
N62a |  | 节段06 | Q355D |  |  | 24 |  | 2 |  | 来源页162
N63 |  | 节段06 | Q355D | 1350 | 602 | 14 |  | 3 |  | 来源页162
N63a |  | 节段06 | Q355D | 1350 | 606 | 14 |  | 2 |  | 来源页162
P1 | 上弦杆拼接 | 节段6~节段7 | Q420D | 1820 | 1400 | 40 |  | 2 |  | 来源页166
P2 | 上弦杆拼接 | 节段6~节段7 | Q420D | 1820 | 300 | 40 |  | 2 |  | 来源页166
P3 | 上弦杆拼接 | 节段6~节段7 | Q420D | 1820 | 500 | 40 |  | 2 |  | 来源页166
P4 | 上弦杆拼接 | 节段6~节段7 | Q420D | 1820 | 400 | 40 |  | 2 |  | 来源页166
P5 | 上弦杆拼接 | 节段6~节段7 | Q420D | 1720 | 1100 | 44 |  | 1 |  | 来源页166
P6 | 上弦杆拼接 | 节段6~节段7 | Q420D | 1720 | 400 | 44 |  | 2 |  | 来源页166
P7 | 上弦杆拼接 | 节段6~节段7 | Q420D | 1320 | 240 | 24 |  | 10 |  | 来源页166
M30高强螺栓 | 上弦杆拼接 | 节段6~节段7 | 10.9S |  |  |  |  | 652 |  | 来源页166
K1 | 下弦杆拼接 | 节段6~节段7 | Q420D | 1220 | 1300 | 28 |  | 2 |  | 来源页166
K2 | 下弦杆拼接 | 节段6~节段7 | Q420D | 1220 | 600 | 28 |  | 4 |  | 来源页166
K3 | 下弦杆拼接 | 节段6~节段7 | Q420D | 1520 | 1100 | 36 |  | 1 |  | 来源页166
K4 | 下弦杆拼接 | 节段6~节段7 | Q420D | 1520 | 400 | 36 |  | 2 |  | 来源页166
K6 | 下弦杆拼接 | 节段6~节段7 | Q420D | 600 | 1300 | 4 |  | 1 |  | 来源页166
M30高强螺栓 | 下弦杆拼接 | 节段6~节段7 | 10.9S |  |  |  |  | 484 |  | 来源页166
L1 | 腹杆拼接 | 节段6~节段7 | Q420D | 1520 | 1500 | 32 |  | 2 |  | 来源页166
L2 | 腹杆拼接 | 节段6~节段7 | Q420D | 1520 | 400 | 32 |  | 4 |  | 来源页166
L3 | 腹杆拼接 | 节段6~节段7 | Q420D | 1520 | 500 | 32 |  | 2 |  | 来源页166
L4 | 腹杆拼接 | 节段6~节段7 | Q420D | 1520 | 1100 | 28 |  | 1 |  | 来源页166
L5 | 腹杆拼接 | 节段6~节段7 | Q420D | 1520 | 500 | 28 |  | 2 |  | 来源页166
L6 | 腹杆拼接 | 节段6~节段7 | Q420D | 1520 | 1100 | 40 |  | 1 |  | 来源页166
L7 | 腹杆拼接 | 节段6~节段7 | Q420D | 1520 | 400 | 40 |  | 2 |  | 来源页166
L8 | 腹杆拼接 | 节段6~节段7 | Q420D | 1320 | 240 | 24 |  | 10 |  | 来源页166
N11a |  | 节段07 | Q420D |  |  | 40 |  | 1 |  | 来源页167
N11b |  | 节段07 | Q420D |  |  | 40 |  | 1 |  | 来源页167
N12a |  | 节段07 | Q420D | 7900 | 1200 | 40 |  | 1 |  | 来源页167
N12b |  | 节段07 | Q420D | 7100 | 1200 | 40 |  | 1 |  | 来源页167
N13 |  | 节段07 | Q420D |  |  | 44 |  | 2 |  | 来源页167
N14 |  | 节段07 | Q420D | 7300 | 1628 | 48 |  | 2 |  | 来源页167
N15α |  | 节段07 | Q420D | 1560 | 1200 | 16 |  | 2 |  | 来源页167
N15‘ |  | 节段07 | Q420D | 2057 | 200 | 16 |  | 3 |  | 来源页167
N15b |  | 节段07 | Q420D | 1782 | 40 | 4 |  | 4 |  | 来源页167
N15c |  | 节段07 | Q420D | 600 | 400 | 16 |  | 4 |  | 来源页167
N21a |  | 节段07 | Q420D | 7901 | 1850 | 32 |  | 1 |  | 来源页167
N21b |  | 节段07 | Q420D | 7101 | 1850 | 32 |  | 1 |  | 来源页167
N22a |  | 节段07 | Q420D |  |  | 40 |  | 1 |  | 来源页167
N22b |  | 节段07 | Q420D |  |  | 32 |  | 1 |  | 来源页167
N23 |  | 节段07 | Q420D |  |  | 44 |  | 2 |  | Z35钢；来源页167
N24 |  | 节段07 | Q420D | 7301 | 1482 | 44 |  | 2 |  | 来源页167
N25α |  | 节段07 | Q420D | 1450 | 1200 | 16 |  | 2 |  | 来源页167
N26a |  | 节段07 | Q420D | 7901 | 320 | 32 |  | 4 |  | 来源页167
N26b |  | 节段07 | Q420D | 7101 | 320 | 32 |  | 4 |  | 来源页167
N26c |  | 节段07 | Q420D | 15002 | 170 | 14 |  | 2 |  | 来源页167
N31 |  | 节段07 | Q420D | 11812 | 1200 | 40 |  | 1 |  | 来源页167
N31a |  | 节段07 | Q420D | 12212 | 1200 | 40 |  | 1 |  | 来源页167
N32 |  | 节段07 | Q420D | 8212 | 1760 | 40 |  | 2 |  | 来源页167
N33 |  | 节段07 | Q420D | 8212 | 320 | 32 |  | 4 |  | 来源页167
N33a |  | 节段07 | Q420D | 10412 | 320 | 32 |  | 1 |  | 来源页167
N33b |  | 节段07 | Q420D | 10812 | 320 | 32 |  | 1 |  | 来源页167
N41 |  | 节段07 | Q420D | 5769 | 1200 | 40 |  | 1 |  | 来源页167
N41a |  | 节段07 | Q420D | 5969 | 1200 | 40 |  | 1 |  | 来源页167
N42 |  | 节段07 | Q420D | 3969 | 1760 | 40 |  | 2 |  | 来源页167
N43 |  | 节段07 | Q420D | 3969 | 320 | 32 |  | 4 |  | 来源页167
N43a |  | 节段07 | Q420D | 5069 | 320 | 32 |  | 1 |  | 来源页167
N43b |  | 节段07 | Q420D | 5269 | 320 | 32 |  | 1 |  | 来源页167
N44 |  | 节段07 | Q420D | 1200 | 1600 | 16 |  | 2 |  | 来源页167
N51 |  | 节段07 | Q420D | 5853 | 1200 | 40 |  | 1 |  | 来源页167
N51a |  | 节段07 | Q420D | 6053 | 1200 | 40 |  | 1 |  | 来源页167
N52 |  | 节段07 | Q420D | 4053 | 1760 | 40 |  | 2 |  | 来源页167
N53 |  | 节段07 | Q420D | 4053 | 320 | 32 |  | 4 |  | 来源页167
N53a |  | 节段07 | Q420D | 5153 | 320 | 32 |  | 1 |  | 来源页167
N53b |  | 节段07 | Q420D | 5353 | 320 | 32 |  | 1 |  | 来源页167
N54 |  | 节段07 | Q420D | 1200 | 1600 | 16 |  | 2 |  | 来源页167
N55 |  | 节段07 | Q420D | 2100 | 320 | 32 |  | 8 |  | 来源页167
N56 |  | 节段07 | Q420D | 2000 | 320 | 32 |  | 8 |  | 来源页167
N61a |  | 节段07 | Q355D | 1560 | 602 | 14 |  | 2 |  | 来源页167
N62a |  | 节段07 | Q355D |  |  | 24 |  | 2 |  | 来源页167
N63 |  | 节段07 | Q355D | 1450 | 606 | 14 |  | 2 |  | 来源页167
N63a |  | 节段07 | Q355D | 1450 | 606 | 14 |  | 2 |  | 来源页167
N81 |  | 节段07 | Q420D | 1450 | 1200 | 32 |  | 5 |  | 来源页167
N82 |  | 节段07 | Q420D | 1450 | 602 | 60 |  | 3 |  | 来源页167
N83 |  | 节段07 | Q420D | 2800 | 2650 | 100 |  | 1 |  | 来源页167
N84 |  | 节段07 | Q420D | 1000 | 568 | 32 |  | 4 |  | 来源页167
N85 |  | 节段07 | Q420D | 1350 | 570 | 32 |  | 7 |  | 来源页167
N86 |  | 节段07 | Q420D | 2960 | 650 | 32 |  | 1 |  | 来源页167
P1 | 上弦杆拼接 | 节段7~节段8 | Q420D | 1820 | 1400 | 40 |  | 2 |  | 来源页170
P2 | 上弦杆拼接 | 节段7~节段8 | Q420D | 1820 | 300 | 40 |  | 2 |  | 来源页170
P3 | 上弦杆拼接 | 节段7~节段8 | Q420D | 1820 | 500 | 40 |  | 2 |  | 来源页170
P4 | 上弦杆拼接 | 节段7~节段8 | Q420D | 1820 | 400 | 40 |  | 2 |  | 来源页170
P5 | 上弦杆拼接 | 节段7~节段8 | Q420D | 1720 | 1100 | 44 |  | 1 |  | 来源页170
P6 | 上弦杆拼接 | 节段7~节段8 | Q420D | 1720 | 400 | 44 |  | 2 |  | 来源页170
P7 | 上弦杆拼接 | 节段7~节段8 | Q420D | 1320 | 240 | 24 |  | 10 |  | 来源页170
M30高强螺栓 | 上弦杆拼接 | 节段7~节段8 | 10.9S |  |  |  |  | 652 |  | 来源页170
K1 | 下弦杆拼接 | 节段7~节段8 | Q420D | 1220 | 1300 | 28 |  | 2 |  | 来源页170
K2 | 下弦杆拼接 | 节段7~节段8 | Q420D | 1220 | 600 | 28 |  | 4 |  | 来源页170
K3 | 下弦杆拼接 | 节段7~节段8 | Q420D | 1520 | 1100 | 36 |  | 1 |  | 来源页170
K4 | 下弦杆拼接 | 节段7~节段8 | Q420D | 1320 | 240 | 24 |  | 2 |  | 来源页170
K6 | 下弦杆拼接 | 节段7~节段8 | Q420D | 600 | 1300 | 4 |  | 1 |  | 填板；来源页170
M30高强螺栓 | 下弦杆拼接 | 节段7~节段8 | 10.9S |  |  |  |  | 484 |  | 来源页170
L1 | 腹杆拼接 | 节段7~节段8 | Q420D | 1720 | 1500 | 36 |  | 2 |  | 来源页170
L2 | 腹杆拼接 | 节段7~节段8 | Q420D | 1720 | 400 | 36 |  | 4 |  | 来源页170
L3 | 腹杆拼接 | 节段7~节段8 | Q420D | 1720 | 500 | 36 |  | 2 |  | 来源页170
L4 | 腹杆拼接 | 节段7~节段8 | Q420D | 1720 | 1100 | 32 |  | 1 |  | 来源页170
L5 | 腹杆拼接 | 节段7~节段8 | Q420D | 1720 | 500 | 32 |  | 2 |  | 来源页170
L6 | 腹杆拼接 | 节段7~节段8 | Q420D | 1520 | 1100 | 48 |  | 1 |  | 来源页170
L7 | 腹杆拼接 | 节段7~节段8 | Q420D | 1520 | 400 | 48 |  | 2 |  | 来源页170
L8 | 腹杆拼接 | 节段7~节段8 | Q420D | 1320 | 240 | 24 |  | 8 |  | 来源页170
L9 | 腹杆拼接 | 节段7~节段8 | Q420D | 1220 | 240 | 24 |  | 2 |  | 来源页170
|  | 节段08 | Q420D |  |  | 48 |  | 2 |  | 来源页171
|  | 节段08 | Q420D |  |  | 44 |  | 2 |  | 来源页171
|  | 节段08 | Q420D |  |  | 40 |  | 2 |  | 来源页171
|  | 节段08 | Q420D |  |  | 32 |  | 2 |  | 来源页171
|  | 节段08 | Q355D |  |  | 40 |  | 2 |  | 来源页171
|  | 节段08 | Q355D |  |  | 36 |  | 2 |  | 来源页171
|  | 节段08 | Q355D |  |  | 32 |  | 2 |  | 来源页171
|  | 节段08 | Q355D |  |  | 24 |  | 2 |  | 来源页171
|  | 节段08 | Q355D |  |  | 16 |  | 2 |  | 来源页171
|  | 节段08 | Q355D |  |  | 14 |  | 2 |  | 来源页171
|  | 节段08 | Q355D |  |  | 4 |  | 2 |  | 来源页171
|  | 节段08 | Q355D |  |  |  |  | 2 |  | 来源页171
|  | 节段08 | Q355D |  |  |  |  | 2 |  | 来源页171
|  | 节段08 | Q355D |  |  |  |  | 2 |  | 来源页171
N11a |  | 节段08 | Q420D |  |  | 40 |  | 1 |  | 来源页171
N11b |  | 节段08 | Q420D |  |  | 40 |  | 1 |  | 来源页171
N12a |  | 节段08 | Q420D | 7900 | 1200 | 40 |  | 1 |  | 来源页171
N12b |  | 节段08 | Q420D | 7100 | 1200 | 40 |  | 1 |  | 来源页171
N13 |  | 节段08 | Q420D |  |  | 44 |  | 2 |  | 来源页171
N14 |  | 节段08 | Q420D | 7300 | 1628 | 48 |  | 2 |  | 来源页171
N15 |  | 节段08 | Q355D | 1560 | 1200 | 16 |  | 3 |  | 来源页171
N15a |  | 节段08 | Q355D | 1657 | 1200 | 16 |  | 2 |  | 来源页171
N15‘ |  | 节段08 | Q355D | 2057 | 200 | 16 |  | 3 |  | 来源页171
N15b |  | 节段08 | Q355D | 1782 | 40 | 4 |  | 4 |  | 来源页171
N15c |  | 节段08 | Q355D | 600 | 400 | 16 |  | 4 |  | 来源页171
N16a |  | 节段08 | Q420D | 7900 | 320 | 32 |  | 6 |  | 来源页171
N21α |  | 节段08 | Q420D | 7901 | 1850 | 32 |  | 1 |  | 来源页171
N21b |  | 节段08 | Q355D | 7101 | 1850 | 24 |  | 1 |  | 来源页171
N22a |  | 节段08 | Q420D |  |  | 32 |  | 1 |  | 来源页171
N22b |  | 节段08 | Q355D |  |  | 24 |  | 1 |  | 来源页171
N23 |  | 节段08 | Q420D |  |  | 44 |  | 2 |  | Z35钢；来源页171
N24 |  | 节段08 | Q355D | 7301 | 1474 | 32 |  | 2 |  | 来源页171
N25 |  | 节段08 | Q355D | 1450 | 1200 | 16 |  | 3 |  | 来源页171
N25a |  | 节段08 | Q355D | 1450 | 1200 | 16 |  | 2 |  | 来源页171
N25' |  | 节段08 | Q355D | 1657 | 200 | 16 |  | 3 |  | 来源页171
N26a |  | 节段08 | Q420D | 7901 | 320 | 32 |  | 4 |  | 来源页171
N26b |  | 节段08 | Q355D | 7101 | 320 | 32 |  | 4 |  | 来源页171
N26c |  | 节段08 | Q355D | 15002 | 170 | 14 |  | 1 |  | 来源页171
N31 |  | 节段08 | Q355D | 11850 | 1200 | 40 |  | 1 |  | 来源页171
N31a |  | 节段08 | Q355D | 12250 | 1200 | 40 |  | 1 |  | 来源页171
N32 |  | 节段08 | Q355D | 8050 | 1760 | 40 |  | 2 |  | 来源页171
N33 |  | 节段08 | Q355D | 8050 | 320 | 32 |  | 4 |  | 来源页171
N33a |  | 节段08 | Q355D | 10450 | 320 | 32 |  | 1 |  | 来源页171
N33b |  | 节段08 | Q355D | 10850 | 320 | 32 |  | 1 |  | 来源页171
N34 |  | 节段08 | Q355D | 1200 | 1600 | 16 |  | 3 |  | 来源页171
N41 |  | 节段08 | Q355D | 5711 | 1200 | 36 |  | 1 |  | 来源页171
N41a |  | 节段08 | Q355D | 6011 | 1200 | 36 |  | 1 |  | 来源页171
N42 |  | 节段08 | Q355D | 3911 | 1360 | 36 |  | 2 |  | 来源页171
N43 |  | 节段08 | Q355D | 3911 | 320 | 32 |  | 2 |  | 来源页171
N43a |  | 节段08 | Q355D | 5011 | 320 | 32 |  | 1 |  | 来源页171
N43b |  | 节段08 | Q355D | 5311 | 320 | 32 |  | 1 |  | 来源页171
N44 |  | 节段08 | Q355D | 1200 | 1200 | 16 |  | 2 |  | 来源页171
N51 |  | 节段08 | Q355D | 5979 | 1200 | 36 |  | 1 |  | 来源页171
N51a |  | 节段08 | Q355D | 6079 | 1200 | 36 |  | 1 |  | 来源页171
N52 |  | 节段08 | Q355D | 3979 | 1760 | 36 |  | 2 |  | 来源页171
N53 |  | 节段08 | Q355D | 3979 | 320 | 32 |  | 4 |  | 来源页171
N53a |  | 节段08 | Q355D | 5279 | 320 | 32 |  | 1 |  | 来源页171
N53b |  | 节段08 | Q355D | 5379 | 320 | 32 |  | 1 |  | 来源页171
N54 |  | 节段08 | Q355D | 1200 | 1600 | 16 |  | 2 |  | 来源页171
N55 |  | 节段08 | Q355D | 2100 | 320 | 32 |  | 6 |  | 来源页171
N56 |  | 节段08 | Q355D | 2400 | 320 | 32 |  | 8 |  | 来源页171
N61 |  | 节段08 | Q355D | 1560 | 606 | 14 |  | 3 |  | 来源页171
N61a |  | 节段08 | Q355D | 1560 | 602 | 14 |  | 2 |  | 来源页171
N62 |  | 节段08 | Q355D |  |  | 24 |  | 3 |  | 来源页171
N62a |  | 节段08 | Q355D |  |  | 24 |  | 2 |  | 来源页171
N63 |  | 节段08 | Q355D | 1450 | 606 | 14 |  | 3 |  | 来源页171
N63a |  | 节段08 | Q355D | 1450 | 618 | 14 |  | 2 |  | 来源页171
P1 | 上弦杆拼接 | 节段8~节段9 | Q355D | 1220 | 1400 | 28 |  | 2 |  | 来源页174
P2 | 上弦杆拼接 | 节段8~节段9 | Q355D | 1220 | 300 | 28 |  | 2 |  | 来源页174
P3 | 上弦杆拼接 | 节段8~节段9 | Q355D | 1220 | 500 | 28 |  | 2 |  | 来源页174
P4 | 上弦杆拼接 | 节段8~节段9 | Q355D | 1220 | 400 | 28 |  | 2 |  | 来源页174
P5 | 上弦杆拼接 | 节段8~节段9 | Q355D | 1420 | 1100 | 32 |  | 1 |  | 来源页174
P6 | 上弦杆拼接 | 节段8~节段9 | Q355D | 1420 | 400 | 32 |  | 2 |  | 来源页174
P7 | 上弦杆拼接 | 节段8~节段9 | Q355D | 920 | 200 | 20 |  | 10 |  | 来源页174
P8 | 上弦杆拼接 | 节段8~节段9 | Q355D | 600 | 1800 | 16 |  | 2 |  | 填板；来源页174
P9 | 上弦杆拼接 | 节段8~节段9 | Q355D | 700 | 1100 | 16 |  | 1 |  | 填板；来源页174
M30高强螺栓 | 上弦杆拼接 | 节段8~节段9 | 10.9S |  |  |  |  | 428 |  | 来源页174
K1 | 下弦杆拼接 | 节段8~节段9 | Q355D | 1020 | 1300 | 24 |  | 2 |  | 来源页174
K2 | 下弦杆拼接 | 节段8~节段9 | Q355D | 1020 | 600 | 24 |  | 4 |  | 来源页174
K3 | 下弦杆拼接 | 节段8~节段9 | Q355D | 1320 | 1100 | 36 |  | 1 |  | 来源页174
K4 | 下弦杆拼接 | 节段8~节段9 | Q355D | 1320 | 400 | 36 |  | 2 |  | 来源页174
K6 | 下弦杆拼接 | 节段8~节段9 | Q355D | 500 | 1700 | 8 |  | 2 |  | 填板；来源页174
K7 | 下弦杆拼接 | 节段8~节段9 | Q355D | 650 | 1100 | 4 |  | 1 |  | 填板；来源页174
M30高强螺栓 | 下弦杆拼接 | 节段8~节段9 | 10.9S |  |  |  |  | 344 |  | 来源页174
L1 | 腹杆拼接 | 节段8~节段9 | Q355D | 1520 | 1100 | 24 |  | 2 |  | 来源页174
L2 | 腹杆拼接 | 节段8~节段9 | Q355D | 1520 | 500 | 24 |  | 4 |  | 来源页174
L3 | 腹杆拼接 | 节段8~节段9 | Q355D | 1320 | 1100 | 28 |  | 1 |  | 来源页174
L4 | 腹杆拼接 | 节段8~节段9 | Q355D | 1320 | 500 | 28 |  | 2 |  | 来源页174
L5 | 腹杆拼接 | 节段8~节段9 | Q355D | 1520 | 1100 | 44 |  | 1 |  | 来源页174
L6 | 腹杆拼接 | 节段8~节段9 | Q355D | 1520 | 240 | 44 |  | 2 |  | 来源页174
L7 | 腹杆拼接 | 节段8~节段9 | Q355D | 1220 | 240 | 24 |  | 4 |  | 来源页174
L8 | 腹杆拼接 | 节段8~节段9 | Q355D | 1320 | 240 | 24 |  | 2 |  | 来源页174
|  | 节段09 | Q355D |  |  | 44 |  | 2 |  | 来源页175
|  | 节段09 | Q355D |  |  | 40 |  | 2 |  | 来源页175
|  | 节段09 | Q355D |  |  | 36 |  | 2 |  | 来源页175
|  | 节段09 | Q355D |  |  | 32 |  | 2 |  | 来源页175
|  | 节段09 | Q355D |  |  | 24 |  | 2 |  | 来源页175
|  | 节段09 | Q355D |  |  | 20 |  | 2 |  | 来源页175
|  | 节段09 | Q355D |  |  | 16 |  | 2 |  | 来源页175
|  | 节段09 | Q355D |  |  | 14 |  | 2 |  | 来源页175
|  | 节段09 | Q355D |  |  | 4 |  | 2 |  | 来源页175
|  | 节段09 | Q355D |  |  |  |  | 2 |  | 来源页175
|  | 节段09 | Q355D |  |  |  |  | 2 |  | 来源页175
|  | 节段09 | Q355D |  |  |  |  | 2 |  | 来源页175
|  | 节段09 | Q355D |  |  |  |  | 2 |  | 来源页175
N11a |  | 节段09 | Q355D |  |  | 20 |  | 1 |  | 来源页175
N11b |  | 节段09 | Q355D |  |  | 24 |  | 1 |  | 来源页175
N12α |  | 节段09 | Q355D | 7900 | 1200 | 20 |  | 1 |  | 来源页175
N12b |  | 节段09 | Q355D | 7100 | 1200 | 24 |  | 1 |  | 来源页175
N13 |  | 节段09 | Q355D |  |  | 40 |  | 2 |  | 来源页175
N14 |  | 节段09 | Q355D | 7300 | 1644 | 32 |  | 2 |  | 来源页175
N15 |  | 节段09 | Q355D | 1580 | 1200 | 16 |  | 3 |  | 来源页175
N15a |  | 节段09 | Q355D | 1576 | 1200 | 16 |  | 2 |  | 来源页175
N15‘ |  | 节段09 | Q355D | 1657 | 200 | 16 |  | 3 |  | 来源页175
N15b |  | 节段09 | Q355D | 1782 | 40 | 4 |  | 4 |  | 来源页175
N15c |  | 节段09 | Q355D | 600 | 400 | 16 |  | 4 |  | 来源页175
N16a |  | 节段09 | Q355D | 7900 | 240 | 20 |  | 6 |  | 来源页175
N21α |  | 节段09 | Q355D | 7901 | 1850 | 24 |  | 1 |  | 来源页175
N21b |  | 节段09 | Q355D | 7101 | 1850 | 24 |  | 1 |  | 来源页175
N22a |  | 节段09 | Q355D |  |  | 24 |  | 1 |  | 来源页175
N22b |  | 节段09 | Q355D |  |  | 24 |  | 1 |  | 来源页175
N23 |  | 节段09 | Q355D |  |  | 44 |  | 2 |  | Z35钢；来源页175
N24 |  | 节段09 | Q355D | 7301 | 1474 | 32 |  | 2 |  | 来源页175
N25 |  | 节段09 | Q355D | 1450 | 1200 | 16 |  | 3 |  | 来源页175
N25a |  | 节段09 | Q355D | 1450 | 1200 | 16 |  | 2 |  | 来源页175
N25' |  | 节段09 | Q355D | 1657 | 200 | 16 |  | 3 |  | 来源页175
N26a |  | 节段09 | Q355D | 7901 | 320 | 32 |  | 4 |  | 来源页175
N26b |  | 节段09 | Q355D | 7101 | 240 | 20 |  | 4 |  | 来源页175
N26c |  | 节段09 | Q355D | 15002 | 170 | 14 |  | 1 |  | 来源页175
N31 |  | 节段09 | Q355D | 11903 | 1200 | 36 |  | 1 |  | 来源页175
N31a |  | 节段09 | Q355D | 12203 | 1200 | 36 |  | 1 |  | 来源页175
N32 |  | 节段09 | Q355D | 7903 | 1360 | 36 |  | 2 |  | 来源页175
N33 |  | 节段09 | Q355D | 7903 | 320 | 32 |  | 2 |  | 来源页175
N33a |  | 节段09 | Q355D | 10503 | 320 | 32 |  | 1 |  | 来源页175
N33b |  | 节段09 | Q355D | 10803 | 320 | 32 |  | 1 |  | 来源页175
N34 |  | 节段09 | Q355D | 1200 | 1200 | 16 |  | 3 |  | 来源页175
N41 |  | 节段09 | Q355D | 5651 | 1200 | 36 |  | 1 |  | 来源页175
N41a |  | 节段09 | Q355D | 5951 | 1200 | 36 |  | 1 |  | 来源页175
N42 |  | 节段09 | Q355D | 3851 | 1360 | 36 |  | 2 |  | 来源页175
N43 |  | 节段09 | Q355D | 3851 | 320 | 32 |  | 2 |  | 来源页175
N43a |  | 节段09 | Q355D | 4951 | 320 | 32 |  | 1 |  | 来源页175
N43b |  | 节段09 | Q355D | 5251 | 320 | 32 |  | 1 |  | 来源页175
N44 |  | 节段09 | Q355D | 1200 | 1200 | 16 |  | 3 |  | 来源页175
N51 |  | 节段09 | Q355D | 6111 | 1200 | 36 |  | 1 |  | 来源页175
N51a |  | 节段09 | Q355D | 6111 | 1200 | 36 |  | 1 |  | 来源页175
N52 |  | 节段09 | Q355D | 3911 | 1360 | 36 |  | 2 |  | 来源页175
N53 |  | 节段09 | Q355D | 3911 | 320 | 32 |  | 2 |  | 来源页175
N53a |  | 节段09 | Q355D | 5411 | 320 | 32 |  | 1 |  | 来源页175
N53b |  | 节段09 | Q355D | 5411 | 320 | 32 |  | 1 |  | 来源页175
N54 |  | 节段09 | Q355D | 1200 | 1200 | 16 |  | 2 |  | 来源页175
N55 |  | 节段09 | Q355D | 2300 | 320 | 32 |  | 4 |  | 来源页175
N56 |  | 节段09 | Q355D | 2600 | 320 | 32 |  | 4 |  | 来源页175
N61 |  | 节段09 | Q355D | 1580 | 610 | 14 |  | 3 |  | 来源页175
N61a |  | 节段09 | Q355D | 1576 | 618 | 14 |  | 2 |  | 来源页175
N62 |  | 节段09 | Q355D |  |  | 24 |  | 3 |  | 来源页175
N62a |  | 节段09 | Q355D |  |  | 24 |  | 2 |  | 来源页175
N63 |  | 节段09 | Q355D | 1450 | 606 | 14 |  | 3 |  | 来源页175
N63a |  | 节段09 | Q355D | 1450 | 618 | 14 |  | 2 |  | 来源页175
|  | 节段8~节段9 | Q355D |  |  | 44 |  | 2 |  | 来源页175
|  | 节段8~节段9 | Q355D |  |  | 36 |  | 2 |  | 来源页175
|  | 节段8~节段9 | Q355D |  |  | 32 |  | 2 |  | 来源页175
|  | 节段8~节段9 | Q355D |  |  | 28 |  | 2 |  | 来源页175
|  | 节段8~节段9 | Q355D |  |  | 24 |  | 2 |  | 来源页175
|  | 节段8~节段9 | Q355D |  |  | 20 |  | 2 |  | 来源页175
|  | 节段8~节段9 | Q355D |  |  | 16 |  | 2 |  | 来源页175
|  | 节段8~节段9 | Q355D |  |  | 8 |  | 2 |  | 来源页175
|  | 节段8~节段9 | Q355D |  |  | 4 |  | 2 |  | 来源页175
|  | 节段8~节段9 | 10.9S高强螺栓 |  |  |  |  | 2 |  | 来源页175
P1 | 上弦杆拼接 | 节段9~节段10 | Q355D | 1020 | 1400 | 24 |  | 2 |  | 来源页178
P2 | 上弦杆拼接 | 节段9~节段10 | Q355D | 1020 | 300 | 24 |  | 2 |  | 来源页178
P3 | 上弦杆拼接 | 节段9~节段10 | Q355D | 1020 | 500 | 24 |  | 2 |  | 来源页178
P4 | 上弦杆拼接 | 节段9~节段10 | Q355D | 1020 | 400 | 24 |  | 2 |  | 来源页178
P5 | 上弦杆拼接 | 节段9~节段10 | Q355D | 1420 | 1100 | 28 |  | 1 |  | 来源页178
P6 | 上弦杆拼接 | 节段9~节段10 | Q355D | 1420 | 400 | 28 |  | 2 |  | 来源页178
P7 | 上弦杆拼接 | 节段9~节段10 | Q355D | 920 | 200 | 20 |  | 10 |  | 来源页178
P8 | 上弦杆拼接 | 节段9~节段10 | Q355D | 600 | 1800 | 12 |  | 2 |  | 填板；来源页178
P9 | 上弦杆拼接 | 节段9~节段10 | Q355D | 700 | 1100 | 4 |  | 1 |  | 填板；来源页178
M30高强螺栓 | 上弦杆拼接 | 节段9~节段10 | 10.9S |  |  |  |  | 380 |  | 来源页178
K1 | 下弦杆拼接 | 节段9~节段10 | Q355D | 1020 | 1300 | 24 |  | 2 |  | 来源页178
K2 | 下弦杆拼接 | 节段9~节段10 | Q355D | 1020 | 600 | 24 |  | 4 |  | 来源页178
K3 | 下弦杆拼接 | 节段9~节段10 | Q355D | 1320 | 1100 | 36 |  | 1 |  | 来源页178
K4 | 下弦杆拼接 | 节段9~节段10 | Q355D | 1320 | 400 | 36 |  | 2 |  | 来源页178
K6 | 下弦杆拼接 | 节段9~节段10 | Q355D | 500 | 1700 | 8 |  | 2 |  | 填板；来源页178
K7 | 下弦杆拼接 | 节段9~节段10 | Q355D | 650 | 1100 | 4 |  | 1 |  | 填板；来源页178
M30高强螺栓 | 下弦杆拼接 | 节段9~节段10 | 10.9S |  |  |  |  | 344 |  | 来源页178
L1 | 腹杆拼接 | 节段9~节段10 | Q355D | 1520 | 1100 | 24 |  | 2 |  | 来源页178
L2 | 腹杆拼接 | 节段9~节段10 | Q355D | 1520 | 500 | 24 |  | 4 |  | 来源页178
L3 | 腹杆拼接 | 节段9~节段10 | Q355D | 1320 | 1100 | 28 |  | 1 |  | 来源页178
L4 | 腹杆拼接 | 节段9~节段10 | Q355D | 1320 | 500 | 28 |  | 2 |  | 来源页178
L5 | 腹杆拼接 | 节段9~节段10 | Q355D | 1520 | 1100 | 44 |  | 1 |  | 来源页178
L6 | 腹杆拼接 | 节段9~节段10 | Q355D | 1520 | 240 | 44 |  | 2 |  | 来源页178
L7 | 腹杆拼接 | 节段9~节段10 | Q355D | 1220 | 240 | 24 |  | 4 |  | 来源页178
L8 | 腹杆拼接 | 节段9~节段10 | Q355D | 1320 | 240 | 24 |  | 2 |  | 来源页178
N11a |  | 节段10 | Q355D |  |  | 20 |  | 1 |  | 来源页179
N11b |  | 节段10 | Q355D |  |  | 20 |  | 1 |  | 来源页179
N12a |  | 节段10 | Q355D | 7900 | 1200 | 20 |  | 1 |  | 来源页179
N12b |  | 节段10 | Q355D | 7100 | 1200 | 20 |  | 1 |  | 来源页179
N13 |  | 节段10 | Q355D |  |  | 40 |  | 2 |  | 来源页179
N14 |  | 节段10 | Q355D | 7300 | 1648 | 28 |  | 2 |  | 来源页179
N15 |  | 节段10 | Q355D | 1580 | 1200 | 16 |  | 3 |  | 来源页179
N15a |  | 节段10 | Q355D | 1580 | 1200 | 16 |  | 2 |  | 来源页179
N15 ‘ |  | 节段10 | Q355D | 1657 | 200 | 16 |  | 3 |  | 来源页179
N15b |  | 节段10 | Q355D | 1782 | 40 | 4 |  | 4 |  | 来源页179
N15c |  | 节段10 | Q355D | 600 | 400 | 16 |  | 4 |  | 来源页179
N21a |  | 节段10 | Q355D | 7901 | 1850 | 24 |  | 1 |  | 来源页179
N21b |  | 节段10 | Q355D | 7101 | 1850 | 24 |  | 1 |  | 来源页179
N22a |  | 节段10 | Q355D |  |  | 24 |  | 1 |  | 来源页179
N22b |  | 节段10 | Q355D |  |  | 24 |  | 1 |  | 来源页179
N23 |  | 节段10 | Q355D |  |  | 44 |  | 2 |  | Z35钢；来源页179
N24 |  | 节段10 | Q355D | 7301 | 1474 | 32 |  | 2 |  | 来源页179
N25 |  | 节段10 | Q355D | 1450 | 1200 | 16 |  | 3 |  | 来源页179
N25a |  | 节段10 | Q355D | 1450 | 1200 | 16 |  | 2 |  | 来源页179
N25' |  | 节段10 | Q355D | 1657 | 200 | 16 |  | 3 |  | 来源页179
N26a |  | 节段10 | Q355D | 7901 | 240 | 20 |  | 4 |  | 来源页179
N26b |  | 节段10 | Q355D | 7101 | 240 | 20 |  | 4 |  | 来源页179
N26c |  | 节段10 | Q355D | 15002 | 170 | 14 |  | 1 |  | 来源页179
N31 |  | 节段10 | Q355D | 11770 | 1200 | 36 |  | 1 |  | 来源页179
N31a |  | 节段10 | Q355D | 12070 | 1200 | 36 |  | 1 |  | 来源页179
N32 |  | 节段10 | Q355D | 7770 | 1360 | 36 |  | 2 |  | 来源页179
N33 |  | 节段10 | Q355D | 7770 | 320 | 32 |  | 2 |  | 来源页179
N33a |  | 节段10 | Q355D | 10370 | 320 | 32 |  | 1 |  | 来源页179
N33b |  | 节段10 | Q355D | 10670 | 320 | 32 |  | 1 |  | 来源页179
N34 |  | 节段10 | Q355D | 1200 | 1200 | 16 |  | 3 |  | 来源页179
N41 |  | 节段10 | Q355D | 3798 | 900 | 36 |  | 2 |  | 来源页179
N42 |  | 节段10 | Q355D | 6098 | 1200 | 32 |  | 1 |  | 来源页179
N43 |  | 节段10 | Q355D | 5398 | 240 | 24 |  | 2 |  | 来源页179
N51 |  | 节段10 | Q355D | 6051 | 1200 | 36 |  | 1 |  | 来源页179
N51a |  | 节段10 | Q355D | 6051 | 1200 | 36 |  | 1 |  | 来源页179
N52 |  | 节段10 | Q355D | 3851 | 1360 | 36 |  | 2 |  | 来源页179
N53 |  | 节段10 | Q355D | 3851 | 320 | 32 |  | 2 |  | 来源页179
N53a |  | 节段10 | Q355D | 4651 | 320 | 32 |  | 1 |  | 来源页179
N53b |  | 节段10 | Q355D | 4651 | 320 | 32 |  | 1 |  | 来源页179
N54 |  | 节段10 | Q355D | 1200 | 1200 | 16 |  | 2 |  | 来源页179
N55 |  | 节段10 | Q355D | 2300 | 320 | 32 |  | 2 |  | 来源页179
N56 |  | 节段10 | Q355D | 3600 | 320 | 32 |  | 4 |  | 来源页179
N61 |  | 节段10 | Q355D | 1580 | 610 | 14 |  | 3 |  | 来源页179
N61a |  | 节段10 | Q355D | 1580 | 622 | 14 |  | 2 |  | 来源页179
N62 |  | 节段10 | Q355D |  |  | 24 |  | 3 |  | 来源页179
N62a |  | 节段10 | Q355D |  |  | 24 |  | 2 |  | 来源页179
N63 |  | 节段10 | Q355D | 1450 | 606 | 14 |  | 3 |  | 来源页179
N63a |  | 节段10 | Q355D | 1450 | 618 | 14 |  | 2 |  | 来源页179
P1 |  | 节段10~节段11 | Q355D | 1020 | 1400 | 24 |  | 2 |  | 来源页182
P2 |  | 节段10~节段11 | Q355D | 1020 | 300 | 24 |  | 2 |  | 来源页182
P3 |  | 节段10~节段11 | Q355D | 1020 | 500 | 24 |  | 2 |  | 来源页182
P4 |  | 节段10~节段11 | Q355D | 1020 | 400 | 24 |  | 2 |  | 来源页182
P5 |  | 节段10~节段11 | Q355D | 1420 | 1100 | 28 |  | 1 |  | 来源页182
P6 |  | 节段10~节段11 | Q355D | 1420 | 400 | 28 |  | 2 |  | 来源页182
P7 |  | 节段10~节段11 | Q355D | 920 | 200 | 20 |  | 10 |  | 来源页182
P8 |  | 节段10~节段11 | Q355D | 600 | 1800 | 12 |  | 2 |  | 填板；来源页182
P9 |  | 节段10~节段11 | Q355D | 700 | 1100 | 4 |  | 1 |  | 填板；来源页182
M30高强螺栓 |  | 节段10~节段11 | 10.9S |  |  |  |  | 380 |  | 来源页182
K1 |  | 节段10~节段11 | Q355D | 1020 | 1300 | 24 |  | 2 |  | 来源页182
K2 |  | 节段10~节段11 | Q355D | 1020 | 600 | 24 |  | 4 |  | 来源页182
K3 |  | 节段10~节段11 | Q355D | 1320 | 1100 | 36 |  | 1 |  | 来源页182
K4 |  | 节段10~节段11 | Q355D | 1320 | 400 | 36 |  | 2 |  | 来源页182
K5 |  | 节段10~节段11 | Q355D | 920 | 200 | 20 |  | 6 |  | 来源页182
K6 |  | 节段10~节段11 | Q355D | 500 | 1700 | 8 |  | 2 |  | 填板；来源页182
K7 |  | 节段10~节段11 | Q355D | 650 | 1100 | 4 |  | 1 |  | 填板；来源页182
M30高强螺栓 |  | 节段10~节段11 | 10.9S |  |  |  |  | 344 |  | 来源页182
L1 |  | 节段10~节段11 | Q355D | 1320 | 900 | 28 |  | 2 |  | 来源页182
L2 |  | 节段10~节段11 | Q355D | 1320 | 400 | 28 |  | 4 |  | 来源页182
L3 |  | 节段10~节段11 | Q355D | 1320 | 500 | 28 |  | 4 |  | 来源页182
L4 |  | 节段10~节段11 | Q355D | 820 | 200 | 20 |  | 4 |  | 来源页182
M30高强螺栓 |  | 节段10~节段11 | 10.9S |  |  |  |  | 507 |  | 来源页182
N11a |  | 节段11 | Q355D |  |  | 20 |  | 1 |  | 来源页183
N11b |  | 节段11 | Q355D |  |  | 20 |  | 1 |  | 来源页183
N12a |  | 节段11 | Q355D | 7900 | 1200 | 20 |  | 1 |  | 来源页183
N12b |  | 节段11 | Q355D | 7100 | 1200 | 20 |  | 1 |  | 来源页183
N13 |  | 节段11 | Q355D |  |  | 40 |  | 2 |  | 来源页183
N14 |  | 节段11 | Q355D | 7300 | 1648 | 28 |  | 2 |  | 来源页183
N15 |  | 节段11 | Q355D | 1580 | 1200 | 16 |  | 3 |  | 来源页183
N15a |  | 节段11 | Q355D | 1580 | 1200 | 16 |  | 2 |  | 来源页183
N15‘ |  | 节段11 | Q355D | 1657 | 200 | 16 |  | 3 |  | 来源页183
N15b |  | 节段11 | Q355D | 1782 | 40 | 4 |  | 4 |  | 来源页183
N15c |  | 节段11 | Q355D | 600 | 400 | 16 |  | 4 |  | 来源页183
N21a |  | 节段11 | Q355D | 7901 | 1850 | 24 |  | 1 |  | 来源页183
N21b |  | 节段11 | Q355D | 7101 | 1850 | 24 |  | 1 |  | 来源页183
N22a |  | 节段11 | Q355D |  |  | 24 |  | 1 |  | 来源页183
N22b |  | 节段11 | Q355D |  |  | 24 |  | 1 |  | 来源页183
N23 |  | 节段11 | Q355D |  |  | 44 |  | 2 |  | Z35钢；来源页183
N24 |  | 节段11 | Q355D | 7301 | 1474 | 32 |  | 2 |  | 来源页183
N25 |  | 节段11 | Q355D | 1450 | 1200 | 16 |  | 3 |  | 来源页183
N25a |  | 节段11 | Q355D | 1450 | 1200 | 16 |  | 2 |  | 来源页183
N25' |  | 节段11 | Q355D | 1657 | 200 | 16 |  | 3 |  | 来源页183
N26a |  | 节段11 | Q355D | 7901 | 240 | 20 |  | 4 |  | 来源页183
N26b |  | 节段11 | Q355D | 7101 | 240 | 20 |  | 4 |  | 来源页183
N26c |  | 节段11 | Q355D | 15002 | 170 | 14 |  | 1 |  | 来源页183
N31 |  | 节段11 | Q355D | 7651 | 900 | 36 |  | 2 |  | 来源页183
N32 |  | 节段11 | Q355D | 12551 | 1200 | 32 |  | 1 |  | 来源页183
N33 |  | 节段11 | Q355D | 11151 | 240 | 24 |  | 2 |  | 来源页183
N41 |  | 节段11 | Q355D | 3752 | 900 | 36 |  | 2 |  | 来源页183
N42 |  | 节段11 | Q355D | 6052 | 1200 | 32 |  | 1 |  | 来源页183
N43 |  | 节段11 | Q355D | 5352 | 240 | 24 |  | 2 |  | 来源页183
N51 |  | 节段11 | Q355D | 3789 | 900 | 36 |  | 2 |  | 来源页183
N52 |  | 节段11 | Q355D | 6389 | 1200 | 32 |  | 1 |  | 来源页183
N53 |  | 节段11 | Q355D | 5689 | 240 | 24 |  | 2 |  | 来源页183
N54 |  | 节段11 | Q355D | 1123 | 1200 | 20 |  | 1 |  | 来源页183
N55 |  | 节段11 | Q355D | 1089 | 1200 | 20 |  | 2 |  | 来源页183
N61 |  | 节段11 | Q355D | 1580 | 610 | 14 |  | 3 |  | 来源页183
N61a |  | 节段11 | Q355D | 1580 | 622 | 14 |  | 2 |  | 来源页183
N62 |  | 节段11 | Q355D |  |  | 24 |  | 3 |  | 来源页183
N62a |  | 节段11 | Q355D |  |  | 24 |  | 2 |  | 来源页183
N63 |  | 节段11 | Q355D | 1450 | 606 | 14 |  | 3 |  | 来源页183
N63a |  | 节段11 | Q355D | 1450 | 618 | 14 |  | 2 |  | 来源页183
P1 | 上弦杆拼接 | 节段11~节段12 | Q355D | 1020 | 1400 | 24 |  | 2 |  | 来源页186
P2 | 上弦杆拼接 | 节段11~节段12 | Q355D | 1020 | 300 | 24 |  | 2 |  | 来源页186
P3 | 上弦杆拼接 | 节段11~节段12 | Q355D | 1020 | 500 | 24 |  | 2 |  | 来源页186
P4 | 上弦杆拼接 | 节段11~节段12 | Q355D | 1020 | 400 | 24 |  | 2 |  | 来源页186
P5 | 上弦杆拼接 | 节段11~节段12 | Q355D | 1420 | 1100 | 28 |  | 1 |  | 来源页186
P6 | 上弦杆拼接 | 节段11~节段12 | Q355D | 1420 | 400 | 28 |  | 2 |  | 来源页186
P7 | 上弦杆拼接 | 节段11~节段12 | Q355D | 920 | 200 | 20 |  | 10 |  | 来源页186
P8 | 上弦杆拼接 | 节段11~节段12 | Q355D | 600 | 1800 | 12 |  | 2 |  | 来源页186
P9 | 上弦杆拼接 | 节段11~节段12 | Q355D | 700 | 1100 | 4 |  | 1 |  | 来源页186
M30高强螺栓 | 上弦杆拼接 | 节段11~节段12 | 10.9S |  |  |  |  | 380 |  | 来源页186
K1 | 下弦杆拼接 | 节段11~节段12 | Q355D | 1020 | 1300 | 24 |  | 2 |  | 来源页186
K2 | 下弦杆拼接 | 节段11~节段12 | Q355D | 1020 | 600 | 24 |  | 4 |  | 来源页186
K3 | 下弦杆拼接 | 节段11~节段12 | Q355D | 1320 | 1100 | 36 |  | 1 |  | 来源页186
K4 | 下弦杆拼接 | 节段11~节段12 | Q355D | 1320 | 400 | 36 |  | 2 |  | 来源页186
K6 | 下弦杆拼接 | 节段11~节段12 | Q355D | 500 | 1700 | 8 |  | 2 |  | 来源页186
K7 | 下弦杆拼接 | 节段11~节段12 | Q355D | 650 | 1100 | 4 |  | 1 |  | 来源页186
M30高强螺栓 | 下弦杆拼接 | 节段11~节段12 | 10.9S |  |  |  |  | 344 |  | 来源页186
L1 | 腹杆拼接 | 节段11~节段12 | Q355D | 1320 | 900 | 28 |  | 2 |  | 来源页186
L2 | 腹杆拼接 | 节段11~节段12 | Q355D | 1320 | 400 | 28 |  | 4 |  | 来源页186
L3 | 腹杆拼接 | 节段11~节段12 | Q355D | 1320 | 500 | 28 |  | 4 |  | 来源页186
L4 | 腹杆拼接 | 节段11~节段12 | Q355D | 820 | 200 | 20 |  | 4 |  | 来源页186
M30高强螺栓 | 腹杆拼接 | 节段11~节段12 | 10.9S |  |  |  |  | 507 |  | 来源页186
|  | 节段12 | Q355D |  |  | 44 |  | 2 |  | 来源页187
|  | 节段12 | Q355D |  |  | 40 |  | 2 |  | 来源页187
|  | 节段12 | Q355D |  |  | 36 |  | 2 |  | 来源页187
|  | 节段12 | Q355D |  |  | 32 |  | 2 |  | 来源页187
|  | 节段12 | Q355D |  |  | 28 |  | 2 |  | 来源页187
|  | 节段12 | Q355D |  |  | 24 |  | 2 |  | 来源页187
|  | 节段12 | Q355D |  |  | 20 |  | 2 |  | 来源页187
|  | 节段12 | Q355D |  |  | 16 |  | 2 |  | 来源页187
|  | 节段12 | Q355D |  |  | 14 |  | 2 |  | 来源页187
|  | 节段12 | Q355D |  |  | 4 |  | 2 |  | 来源页187
|  | 节段12 | Q355D |  |  |  |  | 2 |  | 来源页187
|  | 节段12 | Q355D |  |  |  |  | 2 |  | 来源页187
|  | 节段12 | Q355D |  |  |  |  | 2 |  | 来源页187
|  | 节段12 | Q355D |  |  |  |  | 2 |  | 来源页187
N11a |  | 节段12 | Q355D |  |  | 20 |  | 1 |  | 来源页187
N11b |  | 节段12 | Q355D |  |  | 20 |  | 1 |  | 来源页187
N12a |  | 节段12 | Q355D | 7900 | 1200 | 20 |  | 1 |  | 来源页187
N12b |  | 节段12 | Q355D | 7100 | 1200 | 20 |  | 1 |  | 来源页187
N13 |  | 节段12 | Q355D |  |  | 40 |  | 2 |  | 来源页187
N14 |  | 节段12 | Q355D | 7300 | 1648 | 28 |  | 2 |  | 来源页187
N15 |  | 节段12 | Q355D | 1580 | 1200 | 16 |  | 3 |  | 来源页187
N15a |  | 节段12 | Q355D | 1580 | 1200 | 16 |  | 2 |  | 来源页187
N15‘ |  | 节段12 | Q355D | 1657 | 200 | 16 |  | 3 |  | 来源页187
N15b |  | 节段12 | Q355D | 1782 | 40 | 4 |  | 4 |  | 来源页187
N15c |  | 节段12 | Q355D | 600 | 400 | 16 |  | 4 |  | 来源页187
N16a |  | 节段12 | Q355D | 7900 | 240 | 20 |  | 6 |  | 来源页187
N21a |  | 节段12 | Q355D | 7901 | 1850 | 24 |  | 1 |  | 来源页187
N21b |  | 节段12 | Q355D | 7101 | 1850 | 24 |  | 1 |  | 来源页187
N22a |  | 节段12 | Q355D |  |  | 24 |  | 1 |  | 来源页187
N22b |  | 节段12 | Q355D |  |  | 24 |  | 1 |  | 来源页187
N23 |  | 节段12 | Q355D |  |  | 44 |  | 2 |  | Z35钢；来源页187
N24 |  | 节段12 | Q355D | 7301 | 1474 | 32 |  | 2 |  | 来源页187
N25 |  | 节段12 | Q355D | 1450 | 1200 | 16 |  | 3 |  | 来源页187
N25a |  | 节段12 | Q355D | 1450 | 1200 | 16 |  | 2 |  | 来源页187
N25' |  | 节段12 | Q355D | 1657 | 200 | 16 |  | 3 |  | 来源页187
N26a |  | 节段12 | Q355D | 7901 | 240 | 20 |  | 4 |  | 来源页187
N26b |  | 节段12 | Q355D | 7101 | 240 | 20 |  | 4 |  | 来源页187
N26c |  | 节段12 | Q355D | 15002 | 170 | 14 |  | 1 |  | 来源页187
N31 |  | 节段12 | Q355D | 7548 | 900 | 36 |  | 2 |  | 来源页187
N32 |  | 节段12 | Q355D | 12448 | 1200 | 32 |  | 1 |  | 来源页187
N33 |  | 节段12 | Q355D | 11048 | 240 | 24 |  | 2 |  | 来源页187
N41 |  | 节段12 | Q355D | 3714 | 900 | 36 |  | 2 |  | 来源页187
N42 |  | 节段12 | Q355D | 6014 | 1200 | 32 |  | 1 |  | 来源页187
N43 |  | 节段12 | Q355D | 5314 | 240 | 24 |  | 2 |  | 来源页187
N51 |  | 节段12 | Q355D | 3752 | 900 | 36 |  | 2 |  | 来源页187
N52 |  | 节段12 | Q355D | 6352 | 1200 | 32 |  | 1 |  | 来源页187
N53 |  | 节段12 | Q355D | 5652 | 240 | 24 |  | 2 |  | 来源页187
N54 |  | 节段12 | Q355D | 1103 | 1200 | 20 |  | 1 |  | 来源页187
N55 |  | 节段12 | Q355D | 1071 | 1200 | 20 |  | 1 |  | 来源页187
N61 |  | 节段12 | Q355D | 1580 | 610 | 14 |  | 3 |  | 来源页187
N61a |  | 节段12 | Q355D | 1580 | 622 | 14 |  | 2 |  | 来源页187
N62 |  | 节段12 | Q355D |  |  | 24 |  | 3 |  | 来源页187
N62a |  | 节段12 | Q355D |  |  | 24 |  | 2 |  | 来源页187
N63 |  | 节段12 | Q355D | 1450 | 606 | 14 |  | 3 |  | 来源页187
N63a |  | 节段12 | Q355D | 1450 | 618 | 14 |  | 2 |  | 来源页187
P1 | 上弦杆拼接 | 节段12~节段13 | Q355D | 1020 | 1400 | 24 |  | 2 |  | 来源页190
P2 | 上弦杆拼接 | 节段12~节段13 | Q355D | 1020 | 300 | 24 |  | 2 |  | 来源页190
P3 | 上弦杆拼接 | 节段12~节段13 | Q355D | 1020 | 500 | 24 |  | 2 |  | 来源页190
P4 | 上弦杆拼接 | 节段12~节段13 | Q355D | 1020 | 400 | 24 |  | 2 |  | 来源页190
P5 | 上弦杆拼接 | 节段12~节段13 | Q355D | 1420 | 1100 | 28 |  | 1 |  | 来源页190
P6 | 上弦杆拼接 | 节段12~节段13 | Q355D | 1420 | 400 | 28 |  | 2 |  | 来源页190
P7 | 上弦杆拼接 | 节段12~节段13 | Q355D | 920 | 200 | 20 |  | 10 |  | 来源页190
P8 | 上弦杆拼接 | 节段12~节段13 | Q355D | 600 | 1800 | 12 |  | 2 |  | 填板；来源页190
P9 | 上弦杆拼接 | 节段12~节段13 | Q355D | 700 | 1100 | 4 |  | 1 |  | 填板；来源页190
M30高强螺栓 | 上弦杆拼接 | 节段12~节段13 | 10.9S |  |  |  |  | 380 |  | 来源页190
K1 | 下弦杆拼接 | 节段12~节段13 | Q355D | 1020 | 1300 | 24 |  | 2 |  | 来源页190
K2 | 下弦杆拼接 | 节段12~节段13 | Q355D | 1020 | 600 | 24 |  | 4 |  | 来源页190
K3 | 下弦杆拼接 | 节段12~节段13 | Q355D | 1320 | 1100 | 36 |  | 1 |  | 来源页190
K4 | 下弦杆拼接 | 节段12~节段13 | Q355D | 1320 | 400 | 36 |  | 2 |  | 来源页190
K6 | 下弦杆拼接 | 节段12~节段13 | Q355D | 500 | 1700 | 8 |  | 2 |  | 填板；来源页190
K7 | 下弦杆拼接 | 节段12~节段13 | Q355D | 650 | 1100 | 4 |  | 1 |  | 填板；来源页190
M30高强螺栓 | 下弦杆拼接 | 节段12~节段13 | 10.9S |  |  |  |  | 344 |  | 来源页190
L1 | 腹杆拼接 | 节段12~节段13 | Q355D | 1320 | 900 | 28 |  | 2 |  | 来源页190
L2 | 腹杆拼接 | 节段12~节段13 | Q355D | 1320 | 400 | 28 |  | 4 |  | 来源页190
L3 | 腹杆拼接 | 节段12~节段13 | Q355D | 1320 | 500 | 28 |  | 4 |  | 来源页190
L4 | 腹杆拼接 | 节段12~节段13 | Q355D | 820 | 200 | 20 |  | 4 |  | 来源页190
M30高强螺栓 | 腹杆拼接 | 节段12~节段13 | 10.9S |  |  |  |  | 507 |  | 来源页190
|  | 节段12~节段13 | Q355D |  |  | 36 |  | 2 |  | 来源页191
|  | 节段12~节段13 | Q355D |  |  | 28 |  | 2 |  | 来源页191
|  | 节段12~节段13 | Q355D |  |  | 24 |  | 2 |  | 来源页191
|  | 节段12~节段13 | Q355D |  |  | 20 |  | 2 |  | 来源页191
|  | 节段12~节段13 | Q355D |  |  | 12 |  | 2 |  | 来源页191
|  | 节段12~节段13 | Q355D |  |  | 8 |  | 2 |  | 来源页191
|  | 节段12~节段13 | Q355D |  |  | 4 |  | 2 |  | 来源页191
|  | 节段12~节段13 | 10.9S高强螺栓 |  |  |  |  | 2 |  | 来源页191
|  | 节段12~节段13 | 10.9S高强螺栓 |  |  |  |  | 2 |  | 来源页191
N11a |  | 节段13 | Q355D |  |  | 20 |  | 1 |  | 来源页191
N11b |  | 节段13 | Q355D |  |  | 20 |  | 1 |  | 来源页191
N12α |  | 节段13 | Q355D | 7900 | 1200 | 20 |  | 1 |  | 来源页191
N12b |  | 节段13 | Q355D | 7100 | 1200 | 20 |  | 1 |  | 来源页191
N13 |  | 节段13 | Q355D |  |  | 40 |  | 2 |  | 来源页191
N14 |  | 节段13 | Q355D | 7300 | 1648 | 28 |  | 2 |  | 来源页191
N15 |  | 节段13 | Q355D | 1580 | 1200 | 16 |  | 3 |  | 来源页191
N15a |  | 节段13 | Q355D | 1580 | 1200 | 16 |  | 2 |  | 来源页191
N15‘ |  | 节段13 | Q355D | 1657 | 200 | 16 |  | 3 |  | 来源页191
N15b |  | 节段13 | Q355D | 1782 | 40 | 4 |  | 4 |  | 来源页191
N15c |  | 节段13 | Q355D | 600 | 400 | 16 |  | 4 |  | 来源页191
N16a |  | 节段13 | Q355D | 7900 | 240 | 20 |  | 6 |  | 来源页191
N21α |  | 节段13 | Q355D | 7901 | 1850 | 24 |  | 1 |  | 来源页191
N21b |  | 节段13 | Q355D | 7101 | 1850 | 24 |  | 1 |  | 来源页191
N22a |  | 节段13 | Q355D |  |  | 24 |  | 1 |  | 来源页191
N22b |  | 节段13 | Q355D |  |  | 24 |  | 1 |  | 来源页191
N23 |  | 节段13 | Q355D |  |  | 44 |  | 2 |  | Z35钢；来源页191
N24 |  | 节段13 | Q355D | 7301 | 1474 | 32 |  | 2 |  | 来源页191
N25 |  | 节段13 | Q355D | 1450 | 1200 | 16 |  | 3 |  | 来源页191
N25a |  | 节段13 | Q355D | 1450 | 1200 | 16 |  | 2 |  | 来源页191
N25' |  | 节段13 | Q355D | 1657 | 200 | 16 |  | 3 |  | 来源页191
N26a |  | 节段13 | Q355D | 7901 | 240 | 20 |  | 4 |  | 来源页191
N26b |  | 节段13 | Q355D | 7101 | 240 | 20 |  | 4 |  | 来源页191
N26c |  | 节段13 | Q355D | 15002 | 170 | 14 |  | 1 |  | 来源页191
N31 |  | 节段13 | Q355D | 7458 | 900 | 36 |  | 2 |  | 来源页191
N32 |  | 节段13 | Q355D | 12358 | 1200 | 32 |  | 1 |  | 来源页191
N33 |  | 节段13 | Q355D | 10958 | 240 | 24 |  | 2 |  | 来源页191
N41 |  | 节段13 | Q355D | 5482 | 1200 | 36 |  | 1 |  | 来源页191
N41a |  | 节段13 | Q355D | 5782 | 1200 | 36 |  | 1 |  | 来源页191
N42 |  | 节段13 | Q355D | 3682 | 1360 | 36 |  | 2 |  | 来源页191
N43 |  | 节段13 | Q355D | 3682 | 320 | 32 |  | 2 |  | 来源页191
N43a |  | 节段13 | Q355D | 4782 | 320 | 32 |  | 1 |  | 来源页191
N43b |  | 节段13 | Q355D | 5082 | 320 | 32 |  | 1 |  | 来源页191
N44 |  | 节段13 | Q355D | 1200 | 1200 | 16 |  | 3 |  | 来源页191
N51 |  | 节段13 | Q355D | 3714 | 900 | 36 |  | 2 |  | 来源页191
N52 |  | 节段13 | Q355D | 6314 | 1200 | 32 |  | 1 |  | 来源页191
N53 |  | 节段13 | Q355D | 4914 | 240 | 24 |  | 2 |  | 来源页191
N54 |  | 节段13 | Q355D | 2300 | 320 | 32 |  | 2 |  | 来源页191
N55 |  | 节段13 | Q355D | 1056 | 1200 | 20 |  | 1 |  | 来源页191
N61 |  | 节段13 | Q355D | 1580 | 610 | 14 |  | 3 |  | 来源页191
N61a |  | 节段13 | Q355D | 1580 | 622 | 14 |  | 2 |  | 来源页191
N62 |  | 节段13 | Q355D |  |  | 24 |  | 3 |  | 来源页191
N62a |  | 节段13 | Q355D |  |  | 24 |  | 2 |  | 来源页191
N63 |  | 节段13 | Q355D | 1450 | 606 | 14 |  | 3 |  | 来源页191
N63a |  | 节段13 | Q355D | 1450 | 618 | 14 |  | 2 |  | 来源页191
P1 | 上弦杆拼接 |  | Q355D | 1020 | 1400 | 24 |  | 2 |  | 来源页194
P2 | 上弦杆拼接 |  | Q355D | 1020 | 300 | 24 |  | 2 |  | 来源页194
P3 | 上弦杆拼接 |  | Q355D | 1020 | 500 | 24 |  | 2 |  | 来源页194
P4 | 上弦杆拼接 |  | Q355D | 1020 | 400 | 24 |  | 2 |  | 来源页194
P5 | 上弦杆拼接 |  | Q355D | 1420 | 1100 | 28 |  | 1 |  | 来源页194
P6 | 上弦杆拼接 |  | Q355D | 1420 | 400 | 28 |  | 2 |  | 来源页194
P7 | 上弦杆拼接 |  | Q355D | 920 | 200 | 20 |  | 10 |  | 来源页194
P8 | 上弦杆拼接 |  | Q355D | 600 | 1800 | 12 |  | 2 |  | 填板；来源页194
P9 | 上弦杆拼接 |  | Q355D | 700 | 1100 | 4 |  | 1 |  | 填板；来源页194
M30高强螺栓 | 上弦杆拼接 |  | 10.9S |  |  |  |  | 380 |  | 来源页194
K1 | 下弦杆拼接 |  | Q355D | 1020 | 1300 | 24 |  | 2 |  | 来源页194
K2 | 下弦杆拼接 |  | Q355D | 1020 | 600 | 24 |  | 4 |  | 来源页194
K3 | 下弦杆拼接 |  | Q355D | 1320 | 1100 | 36 |  | 1 |  | 来源页194
K4 | 下弦杆拼接 |  | Q355D | 1320 | 400 | 36 |  | 2 |  | 来源页194
K6 | 下弦杆拼接 |  | Q355D | 500 | 1700 | 8 |  | 2 |  | 填板；来源页194
K7 | 下弦杆拼接 |  | Q355D | 650 | 1100 | 4 |  | 1 |  | 填板；来源页194
M30高强螺栓 | 下弦杆拼接 |  | 10.9S |  |  |  |  | 344 |  | 来源页194
L1 | 腹杆拼接 |  | Q355D | 1520 | 1100 | 24 |  | 2 |  | 来源页194
L2 | 腹杆拼接 |  | Q355D | 1520 | 500 | 24 |  | 4 |  | 来源页194
L3 | 腹杆拼接 |  | Q355D | 1320 | 1100 | 28 |  | 1 |  | 来源页194
L4 | 腹杆拼接 |  | Q355D | 1320 | 500 | 28 |  | 2 |  | 来源页194
L5 | 腹杆拼接 |  | Q355D | 1520 | 1100 | 44 |  | 1 |  | 来源页194
L6 | 腹杆拼接 |  | Q355D | 1520 | 240 | 44 |  | 2 |  | 来源页194
L7 | 腹杆拼接 |  | Q355D | 1220 | 240 | 24 |  | 4 |  | 来源页194
L8 | 腹杆拼接 |  | Q355D | 1320 | 240 | 24 |  | 2 |  | 来源页194
N11a |  | 节段14 | Q355D |  |  | 20 |  | 1 |  | 来源页195
N11b |  | 节段14 | Q355D |  |  | 20 |  | 1 |  | 来源页195
N12α |  | 节段14 | Q355D | 7900 | 1200 | 20 |  | 1 |  | 来源页195
N12b |  | 节段14 | Q355D | 7100 | 1200 | 20 |  | 1 |  | 来源页195
N13 |  | 节段14 | Q355D |  |  | 48 |  | 2 |  | 来源页195
N14 |  | 节段14 | Q355D | 7300 | 1648 | 28 |  | 2 |  | 来源页195
N15 |  | 节段14 | Q355D | 1580 | 1200 | 16 |  | 3 |  | 来源页195
N15a |  | 节段14 | Q355D | 1580 | 1200 | 16 |  | 2 |  | 来源页195
N15‘ |  | 节段14 | Q355D | 1657 | 200 | 16 |  | 3 |  | 来源页195
N15b |  | 节段14 | Q355D | 1782 | 40 | 4 |  | 4 |  | 来源页195
N15c |  | 节段14 | Q355D | 600 | 400 | 16 |  | 4 |  | 来源页195
N16a |  | 节段14 | Q355D | 7900 | 240 | 20 |  | 6 |  | 来源页195
N21α |  | 节段14 | Q355D | 7901 | 1850 | 24 |  | 1 |  | 来源页195
N21b |  | 节段14 | Q355D | 7101 | 1850 | 24 |  | 1 |  | 来源页195
N22a |  | 节段14 | Q355D |  |  | 24 |  | 1 |  | 来源页195
N22b |  | 节段14 | Q355D |  |  | 24 |  | 1 |  | 来源页195
N23 |  | 节段14 | Q355D |  |  | 44 |  | 2 |  | Z35钢；来源页195
N24 |  | 节段14 | Q355D | 7301 | 1474 | 32 |  | 2 |  | 来源页195
N25 |  | 节段14 | Q355D | 1450 | 1200 | 16 |  | 3 |  | 来源页195
N25a |  | 节段14 | Q355D | 1450 | 1200 | 16 |  | 2 |  | 来源页195
N25' |  | 节段14 | Q355D | 1657 | 200 | 16 |  | 3 |  | 来源页195
N26a |  | 节段14 | Q355D | 7901 | 240 | 20 |  | 4 |  | 来源页195
N26b |  | 节段14 | Q355D | 7101 | 240 | 20 |  | 4 |  | 来源页195
N26c |  | 节段14 | Q355D | 15002 | 170 | 14 |  | 1 |  | 来源页195
N31 |  | 节段14 | Q355D | 11383 | 1200 | 36 |  | 1 |  | 来源页195
N31a |  | 节段14 | Q355D | 11683 | 1200 | 36 |  | 1 |  | 来源页195
N32 |  | 节段14 | Q355D | 7383 | 1360 | 36 |  | 2 |  | 来源页195
N33 |  | 节段14 | Q355D | 7383 | 320 | 32 |  | 2 |  | 来源页195
N33a |  | 节段14 | Q355D | 9983 | 320 | 32 |  | 1 |  | 来源页195
N33b |  | 节段14 | Q355D | 10283 | 320 | 32 |  | 1 |  | 来源页195
N34 |  | 节段14 | Q355D | 1200 | 1200 | 16 |  | 3 |  | 来源页195
N41 |  | 节段14 | Q355D | 5458 | 1200 | 36 |  | 1 |  | 来源页195
N41a |  | 节段14 | Q355D | 5758 | 1200 | 36 |  | 1 |  | 来源页195
N42 |  | 节段14 | Q355D | 3658 | 1360 | 36 |  | 2 |  | 来源页195
N43 |  | 节段14 | Q355D | 3658 | 320 | 32 |  | 2 |  | 来源页195
N43a |  | 节段14 | Q355D | 4758 | 320 | 32 |  | 1 |  | 来源页195
N43b |  | 节段14 | Q355D | 5058 | 320 | 32 |  | 1 |  | 来源页195
N44 |  | 节段14 | Q355D | 1200 | 1200 | 16 |  | 2 |  | 来源页195
N51 |  | 节段14 | Q355D | 5883 | 1200 | 36 |  | 1 |  | 来源页195
N51a |  | 节段14 | Q355D | 5883 | 1200 | 36 |  | 1 |  | 来源页195
N52 |  | 节段14 | Q355D | 3683 | 1360 | 36 |  | 2 |  | 来源页195
N53 |  | 节段14 | Q355D | 3683 | 320 | 32 |  | 2 |  | 来源页195
N53a |  | 节段14 | Q355D | 5183 | 320 | 32 |  | 1 |  | 来源页195
N53b |  | 节段14 | Q355D | 5183 | 320 | 32 |  | 1 |  | 来源页195
N54 |  | 节段14 | Q355D | 1200 | 1200 | 16 |  | 2 |  | 来源页195
N55 |  | 节段14 | Q355D | 2300 | 320 | 32 |  | 4 |  | 来源页195
N56 |  | 节段14 | Q355D | 2600 | 320 | 32 |  | 4 |  | 来源页195
N61 |  | 节段14 | Q355D | 1580 | 602 | 14 |  | 3 |  | 来源页195
N61a |  | 节段14 | Q355D | 1580 | 622 | 14 |  | 2 |  | 来源页195
N62 |  | 节段14 | Q355D |  |  | 24 |  | 3 |  | 来源页195
N62a |  | 节段14 | Q355D |  |  | 24 |  | 2 |  | 来源页195
N63 |  | 节段14 | Q355D | 1450 | 606 | 14 |  | 3 |  | 来源页195
N63a |  | 节段14 | Q355D | 1450 | 618 | 14 |  | 2 |  | 来源页195
P1 | 上弦杆拼接 | 节段14~节段15 | Q355D | 1220 | 1400 | 28 |  | 2 |  | 来源页198
P2 | 上弦杆拼接 | 节段14~节段15 | Q355D | 1220 | 300 | 28 |  | 2 |  | 来源页198
P3 | 上弦杆拼接 | 节段14~节段15 | Q355D | 1220 | 500 | 28 |  | 2 |  | 来源页198
P4 | 上弦杆拼接 | 节段14~节段15 | Q355D | 1220 | 400 | 28 |  | 2 |  | 来源页198
P5 | 上弦杆拼接 | 节段14~节段15 | Q355D | 1420 | 1100 | 32 |  | 1 |  | 来源页198
P6 | 上弦杆拼接 | 节段14~节段15 | Q355D | 1420 | 400 | 32 |  | 2 |  | 来源页198
P7 | 上弦杆拼接 | 节段14~节段15 | Q355D | 920 | 200 | 20 |  | 10 |  | 来源页198
P8 | 上弦杆拼接 | 节段14~节段15 | Q355D | 600 | 1800 | 16 |  | 2 |  | 填板；来源页198
P9 | 上弦杆拼接 | 节段14~节段15 | Q355D | 700 | 1100 | 16 |  | 1 |  | 填板；来源页198
M30高强螺栓 | 上弦杆拼接 | 节段14~节段15 | 10.9S |  |  |  |  | 428 |  | 来源页198
K1 | 下弦杆拼接 | 节段14~节段15 | Q355D | 1020 | 1300 | 24 |  | 2 |  | 来源页198
K2 | 下弦杆拼接 | 节段14~节段15 | Q355D | 1020 | 600 | 24 |  | 4 |  | 来源页198
K3 | 下弦杆拼接 | 节段14~节段15 | Q355D | 1320 | 1100 | 36 |  | 1 |  | 来源页198
K4 | 下弦杆拼接 | 节段14~节段15 | Q355D | 1320 | 400 | 36 |  | 2 |  | 来源页198
K6 | 下弦杆拼接 | 节段14~节段15 | Q355D | 500 | 1700 | 8 |  | 2 |  | 填板；来源页198
K7 | 下弦杆拼接 | 节段14~节段15 | Q355D | 650 | 1100 | 4 |  | 1 |  | 填板；来源页198
M30高强螺栓 | 下弦杆拼接 | 节段14~节段15 | 10.9S |  |  |  |  | 344 |  | 来源页198
L1 | 腹杆拼接 | 节段14~节段15 | Q355D | 1520 | 1100 | 24 |  | 2 |  | 来源页198
L2 | 腹杆拼接 | 节段14~节段15 | Q355D | 1520 | 500 | 24 |  | 4 |  | 来源页198
L3 | 腹杆拼接 | 节段14~节段15 | Q355D | 1320 | 1100 | 28 |  | 1 |  | 来源页198
L4 | 腹杆拼接 | 节段14~节段15 | Q355D | 1320 | 500 | 28 |  | 2 |  | 来源页198
L5 | 腹杆拼接 | 节段14~节段15 | Q355D | 1520 | 1100 | 44 |  | 1 |  | 来源页198
L6 | 腹杆拼接 | 节段14~节段15 | Q355D | 1520 | 240 | 44 |  | 2 |  | 来源页198
L7 | 腹杆拼接 | 节段14~节段15 | Q355D | 1220 | 240 | 24 |  | 4 |  | 来源页198
L8 | 腹杆拼接 | 节段14~节段15 | Q355D | 1320 | 240 | 24 |  | 2 |  | 来源页198
|  | 节段14~节段15 | Q355D |  |  | 44 |  | 2 |  | 来源页199
|  | 节段14~节段15 | Q355D |  |  | 36 |  | 2 |  | 来源页199
|  | 节段14~节段15 | Q355D |  |  | 32 |  | 2 |  | 来源页199
|  | 节段14~节段15 | Q355D |  |  | 28 |  | 2 |  | 来源页199
|  | 节段14~节段15 | Q355D |  |  | 24 |  | 2 |  | 来源页199
|  | 节段14~节段15 | Q355D |  |  | 20 |  | 2 |  | 来源页199
|  | 节段14~节段15 | Q355D |  |  | 16 |  | 2 |  | 来源页199
|  | 节段14~节段15 | Q355D |  |  | 8 |  | 2 |  | 来源页199
|  | 节段14~节段15 | Q355D |  |  | 4 |  | 2 |  | 来源页199
|  | 节段14~节段15 | 10.9S高强螺栓 |  |  |  |  | 2 |  | 来源页199
N11a |  | 节段15 | Q420D |  |  | 40 |  | 1 |  | 来源页199
N11b |  | 节段15 | Q355D |  |  | 24 |  | 1 |  | 来源页199
N12α |  | 节段15 | Q420D | 7900 | 1200 | 40 |  | 1 |  | 来源页199
N12b |  | 节段15 | Q355D | 7100 | 1200 | 24 |  | 1 |  | 来源页199
N13 |  | 节段15 | Q420D |  |  | 48 |  | 2 |  | 来源页199
N14 |  | 节段15 | Q355D | 7300 | 1644 | 32 |  | 2 |  | 来源页199
N15 |  | 节段15 | Q355D | 1560 | 1200 | 16 |  | 3 |  | 来源页199
N15a |  | 节段15 | Q355D | 1576 | 1200 | 16 |  | 2 |  | 来源页199
N15‘ |  | 节段15 | Q355D | 1657 | 200 | 16 |  | 3 |  | 来源页199
N15b |  | 节段15 | Q355D | 1782 | 40 | 4 |  | 4 |  | 来源页199
N15c |  | 节段15 | Q355D | 600 | 400 | 16 |  | 4 |  | 来源页199
N16a |  | 节段15 | Q420D | 7900 | 320 | 32 |  | 6 |  | 来源页199
N21α |  | 节段15 | Q355D | 7900 | 1850 | 24 |  | 1 |  | 来源页199
N21b |  | 节段15 | Q355D | 7100 | 1850 | 24 |  | 1 |  | 来源页199
N22a |  | 节段15 | Q355D |  |  | 24 |  | 1 |  | 来源页199
N22b |  | 节段15 | Q355D |  |  | 24 |  | 1 |  | 来源页199
N23 |  | 节段15 | Q355D |  |  | 44 |  | 2 |  | Z35钢；来源页199
N24 |  | 节段15 | Q355D | 7300 | 1474 | 32 |  | 2 |  | 来源页199
N25 |  | 节段15 | Q355D | 1450 | 1200 | 16 |  | 3 |  | 来源页199
N25a |  | 节段15 | Q355D | 1450 | 1200 | 16 |  | 2 |  | 来源页199
N25' |  | 节段15 | Q355D | 1657 | 200 | 16 |  | 5 |  | 来源页199
N26a |  | 节段15 | Q355D | 7900 | 240 | 20 |  | 4 |  | 来源页199
N26b |  | 节段15 | Q355D | 7100 | 320 | 32 |  | 4 |  | 来源页199
N26c |  | 节段15 | Q355D | 15000 | 170 | 14 |  | 1 |  | 来源页199
N31 |  | 节段15 | Q355D | 11322 | 1200 | 36 |  | 1 |  | 来源页199
N31a |  | 节段15 | Q355D | 11622 | 1200 | 36 |  | 1 |  | 来源页199
N32 |  | 节段15 | Q355D | 7322 | 1360 | 36 |  | 2 |  | 来源页199
N33 |  | 节段15 | Q355D | 7322 | 320 | 32 |  | 2 |  | 来源页199
N33a |  | 节段15 | Q355D | 9922 | 320 | 32 |  | 1 |  | 来源页199
N33b |  | 节段15 | Q355D | 10222 | 320 | 32 |  | 1 |  | 来源页199
N34 |  | 节段15 | Q355D | 1200 | 1200 | 16 |  | 3 |  | 来源页199
N41 |  | 节段15 | Q355D | 5440 | 1200 | 40 |  | 1 |  | 来源页199
N41a |  | 节段15 | Q355D | 5740 | 1200 | 40 |  | 1 |  | 来源页199
N42 |  | 节段15 | Q355D | 3640 | 1760 | 40 |  | 2 |  | 来源页199
N43 |  | 节段15 | Q355D | 3640 | 320 | 32 |  | 4 |  | 来源页199
N43a |  | 节段15 | Q355D | 4740 | 320 | 32 |  | 1 |  | 来源页199
N43b |  | 节段15 | Q355D | 5040 | 320 | 32 |  | 1 |  | 来源页199
N44 |  | 节段15 | Q355D | 1200 | 1600 | 16 |  | 2 |  | 来源页199
N51 |  | 节段15 | Q420D | 5858 | 1200 | 40 |  | 1 |  | 来源页199
N51a |  | 节段15 | Q420D | 5858 | 1200 | 40 |  | 1 |  | 来源页199
N52 |  | 节段15 | Q420D | 3658 | 1360 | 40 |  | 2 |  | 来源页199
N53 |  | 节段15 | Q420D | 3658 | 320 | 32 |  | 2 |  | 来源页199
N53a |  | 节段15 | Q420D | 5158 | 320 | 32 |  | 1 |  | 来源页199
N53b |  | 节段15 | Q420D | 5158 | 320 | 32 |  | 1 |  | 来源页199
N54 |  | 节段15 | Q420D | 1200 | 1200 | 16 |  | 2 |  | 来源页199
N55 |  | 节段15 | Q420D | 2100 | 320 | 32 |  | 4 |  | 来源页199
N56 |  | 节段15 | Q420D | 2600 | 320 | 32 |  | 4 |  | 来源页199
N61 |  | 节段15 | Q355D | 1560 | 602 | 14 |  | 3 |  | 来源页199
N61a |  | 节段15 | Q355D | 1576 | 618 | 14 |  | 2 |  | 来源页199
N62 |  | 节段15 | Q355D |  |  | 24 |  | 3 |  | 来源页199
N62a |  | 节段15 | Q355D |  |  | 24 |  | 2 |  | 来源页199
N63 |  | 节段15 | Q355D | 1450 | 606 | 14 |  | 3 |  | 来源页199
N63a |  | 节段15 | Q355D | 1450 | 618 | 14 |  | 2 |  | 来源页199
P1 | 上弦杆拼接 | 节段15~节段16 | Q420D | 1820 | 1400 | 40 |  | 2 |  | 来源页202
P2 | 上弦杆拼接 | 节段15~节段16 | Q420D | 1820 | 300 | 40 |  | 2 |  | 来源页202
P3 | 上弦杆拼接 | 节段15~节段16 | Q420D | 1820 | 500 | 40 |  | 2 |  | 来源页202
P4 | 上弦杆拼接 | 节段15~节段16 | Q420D | 1820 | 400 | 40 |  | 2 |  | 来源页202
P5 | 上弦杆拼接 | 节段15~节段16 | Q420D | 1720 | 1100 | 44 |  | 1 |  | 来源页202
P6 | 上弦杆拼接 | 节段15~节段16 | Q420D | 1720 | 400 | 44 |  | 2 |  | 来源页202
P7 | 上弦杆拼接 | 节段15~节段16 | Q420D | 1320 | 240 | 24 |  | 10 |  | 来源页202
M30高强螺栓 | 上弦杆拼接 | 节段15~节段16 | 10.9S |  |  |  |  | 652 |  | 来源页202
K1 | 下弦杆拼接 | 节段15~节段16 | Q355D | 1020 | 1300 | 24 |  | 2 |  | 来源页202
K2 | 下弦杆拼接 | 节段15~节段16 | Q355D | 1020 | 600 | 24 |  | 4 |  | 来源页202
K3 | 下弦杆拼接 | 节段15~节段16 | Q355D | 1320 | 1100 | 36 |  | 1 |  | 来源页202
K4 | 下弦杆拼接 | 节段15~节段16 | Q355D | 1320 | 400 | 36 |  | 2 |  | 来源页202
K6 | 下弦杆拼接 | 节段15~节段16 | Q355D | 500 | 1700 | 8 |  | 2 |  | 填板；来源页202
K7 | 下弦杆拼接 | 节段15~节段16 | Q355D | 650 | 1100 | 4 |  | 1 |  | 填板；来源页202
M30高强螺栓 | 下弦杆拼接 | 节段15~节段16 | 10.9S |  |  |  |  | 344 |  | 来源页202
L1 | 腹杆拼接 | 节段15~节段16 | Q420D | 1520 | 1500 | 32 |  | 2 |  | 来源页202
L2 | 腹杆拼接 | 节段15~节段16 | Q420D | 1520 | 400 | 32 |  | 4 |  | 来源页202
L3 | 腹杆拼接 | 节段15~节段16 | Q420D | 1520 | 500 | 32 |  | 2 |  | 来源页202
L4 | 腹杆拼接 | 节段15~节段16 | Q420D | 1520 | 1100 | 28 |  | 1 |  | 来源页202
L5 | 腹杆拼接 | 节段15~节段16 | Q420D | 1520 | 500 | 28 |  | 2 |  | 来源页202
L6 | 腹杆拼接 | 节段15~节段16 | Q420D | 1520 | 1100 | 40 |  | 1 |  | 来源页202
L7 | 腹杆拼接 | 节段15~节段16 | Q420D | 1520 | 400 | 40 |  | 2 |  | 来源页202
L8 | 腹杆拼接 | 节段15~节段16 | Q420D | 1320 | 240 | 24 |  | 10 |  | 来源页202
|  | 节段15~节段16 | Q420D |  |  | 44 |  | 2 |  | 来源页203
|  | 节段15~节段16 | Q420D |  |  | 40 |  | 2 |  | 来源页203
|  | 节段15~节段16 | Q420D |  |  | 32 |  | 2 |  | 来源页203
|  | 节段15~节段16 | Q420D |  |  | 28 |  | 2 |  | 来源页203
|  | 节段15~节段16 | Q420D |  |  | 24 |  | 2 |  | 来源页203
|  | 节段15~节段16 | Q355D |  |  | 36 |  | 2 |  | 来源页203
|  | 节段15~节段16 | Q355D |  |  | 24 |  | 2 |  | 来源页203
|  | 节段15~节段16 | Q355D |  |  | 20 |  | 2 |  | 来源页203
|  | 节段15~节段16 | Q355D |  |  | 8 |  | 2 |  | 来源页203
|  | 节段15~节段16 | Q355D |  |  | 4 |  | 2 |  | 来源页203
|  | 节段15~节段16 | 10.9S高强螺栓 |  |  |  |  | 2 |  | 来源页203
|  | 节段15~节段16 | 10.9S高强螺栓 |  |  |  |  | 2 |  | 来源页203
|  | 节段16 | Q420D |  |  | 48 |  | 2 |  | 来源页203
|  | 节段16 | Q420D |  |  | 44 |  | 2 |  | 来源页203
|  | 节段16 | Q420D |  |  | 40 |  | 2 |  | 来源页203
|  | 节段16 | Q420D |  |  | 32 |  | 2 |  | 来源页203
|  | 节段16 | Q420D |  |  | 16 |  | 2 |  | 来源页203
|  | 节段16 | Q420D |  |  | 14 |  | 2 |  | 来源页203
|  | 节段16 | Q420D |  |  | 4 |  | 2 |  | 来源页203
|  | 节段16 | Q420D |  |  | 24 |  | 2 |  | 来源页203
|  | 节段16 | Q420D |  |  | 14 |  | 2 |  | 来源页203
|  | 节段16 | Q420D |  |  |  |  | 2 |  | 来源页203
|  | 节段16 | Q420D |  |  |  |  | 2 |  | 来源页203
|  | 节段16 | Q420D |  |  |  |  | 2 |  | 来源页203
N11a |  | 节段16 | Q420D |  |  | 40 |  | 1 |  | 来源页203
N11b |  | 节段16 | Q420D |  |  | 40 |  | 1 |  | 来源页203
N12α |  | 节段16 | Q420D | 8050 | 1200 | 40 |  | 1 |  | 来源页203
N12b |  | 节段16 | Q420D | 6950 | 1200 | 40 |  | 1 |  | 来源页203
N13 |  | 节段16 | Q420D |  |  | 44 |  | 2 |  | 来源页203
N14 |  | 节段16 | Q420D | 7150 | 1628 | 48 |  | 2 |  | 来源页203
N15 |  | 节段16 | Q420D | 1560 | 1200 | 16 |  | 3 |  | 来源页203
N15a |  | 节段16 | Q420D | 1560 | 1200 | 16 |  | 2 |  | 来源页203
N15‘ |  | 节段16 | Q420D | 1657 | 200 | 16 |  | 3 |  | 来源页203
N15b |  | 节段16 | Q420D | 1782 | 40 | 4 |  | 4 |  | 来源页203
N15c |  | 节段16 | Q420D | 600 | 400 | 16 |  | 4 |  | 来源页203
N16a |  | 节段16 | Q420D | 8050 | 320 | 32 |  | 6 |  | 来源页203
N21α |  | 节段16 | Q420D | 8050 | 1850 | 32 |  | 1 |  | 来源页203
N21b |  | 节段16 | Q420D | 6950 | 1850 | 32 |  | 1 |  | 来源页203
N22a |  | 节段16 | Q420D |  |  | 32 |  | 1 |  | 来源页203
N22b |  | 节段16 | Q420D |  |  | 32 |  | 1 |  | 来源页203
N23 |  | 节段16 | Q420D |  |  | 44 |  | 2 |  | Z35钢；来源页203
N24 |  | 节段16 | Q420D | 7150 | 1482 | 44 |  | 2 |  | 来源页203
N25 |  | 节段16 | Q420D | 1450 | 1200 | 16 |  | 3 |  | 来源页203
N25a |  | 节段16 | Q420D | 1450 | 1200 | 16 |  | 2 |  | 来源页203
N25' |  | 节段16 | Q420D | 1657 | 200 | 16 |  | 5 |  | 来源页203
N26a |  | 节段16 | Q420D | 8050 | 320 | 32 |  | 4 |  | 来源页203
N26b |  | 节段16 | Q420D | 6950 | 320 | 32 |  | 4 |  | 来源页203
N26c |  | 节段16 | Q420D | 15000 | 170 | 14 |  | 1 |  | 来源页203
N31 |  | 节段16 | Q420D | 10875 | 1200 | 40 |  | 1 |  | 来源页203
N31a |  | 节段16 | Q420D | 11375 | 1200 | 40 |  | 1 |  | 来源页203
N32 |  | 节段16 | Q420D | 7275 | 1360 | 40 |  | 2 |  | 来源页203
N33 |  | 节段16 | Q420D | 7275 | 320 | 32 |  | 4 |  | 来源页203
N33a |  | 节段16 | Q420D | 9475 | 320 | 32 |  | 1 |  | 来源页203
N33b |  | 节段16 | Q420D | 9975 | 320 | 32 |  | 1 |  | 来源页203
N34 |  | 节段16 | Q420D | 1200 | 1200 | 16 |  | 3 |  | 来源页203
N41 |  | 节段16 | Q420D | 5429 | 1200 | 40 |  | 1 |  | 来源页203
N41a |  | 节段16 | Q420D | 5629 | 1200 | 40 |  | 1 |  | 来源页203
N42 |  | 节段16 | Q420D | 3629 | 1760 | 40 |  | 2 |  | 来源页203
N43 |  | 节段16 | Q420D | 3629 | 320 | 32 |  | 4 |  | 来源页203
N43a |  | 节段16 | Q420D | 4729 | 320 | 32 |  | 1 |  | 来源页203
N43b |  | 节段16 | Q420D | 4929 | 320 | 32 |  | 1 |  | 来源页203
N44 |  | 节段16 | Q420D | 1200 | 1600 | 16 |  | 3 |  | 来源页203
N51 |  | 节段16 | Q420D | 5640 | 1200 | 48 |  | 1 |  | 来源页203
N51a |  | 节段16 | Q420D | 5740 | 1200 | 48 |  | 1 |  | 来源页203
N52 |  | 节段16 | Q420D | 3640 | 1760 | 48 |  | 2 |  | 来源页203
N53 |  | 节段16 | Q420D | 3640 | 320 | 32 |  | 4 |  | 来源页203
N53a |  | 节段16 | Q420D | 4940 | 320 | 32 |  | 1 |  | 来源页203
N53b |  | 节段16 | Q420D | 5040 | 320 | 32 |  | 1 |  | 来源页203
N54 |  | 节段16 | Q420D | 1200 | 1600 | 16 |  | 3 |  | 来源页203
N55 |  | 节段16 | Q420D | 2100 | 320 | 32 |  | 8 |  | 来源页203
N56 |  | 节段16 | Q420D | 2400 | 320 | 32 |  | 8 |  | 来源页203
N61 |  | 节段16 | Q355D | 1560 | 606 | 14 |  | 3 |  | 来源页203
N61a |  | 节段16 | Q355D | 1560 | 602 | 14 |  | 2 |  | 来源页203
N62 |  | 节段16 | Q355D |  |  | 24 |  | 3 |  | 来源页203
N62a |  | 节段16 | Q355D |  |  | 24 |  | 2 |  | 来源页203
N63 |  | 节段16 | Q355D | 1450 | 606 | 14 |  | 3 |  | 来源页203
N63a |  | 节段16 | Q355D | 1450 | 606 | 14 |  | 2 |  | 来源页203
P1 | 上弦杆拼接 | 节段16~节段17 | Q420D | 1820 | 1400 | 40 |  | 2 |  | 来源页207
P2 | 上弦杆拼接 | 节段16~节段17 | Q420D | 1820 | 300 | 40 |  | 2 |  | 来源页207
P3 | 上弦杆拼接 | 节段16~节段17 | Q420D | 1820 | 500 | 40 |  | 2 |  | 来源页207
P4 | 上弦杆拼接 | 节段16~节段17 | Q420D | 1820 | 400 | 40 |  | 2 |  | 来源页207
P5 | 上弦杆拼接 | 节段16~节段17 | Q420D | 1720 | 1100 | 44 |  | 1 |  | 来源页207
P6 | 上弦杆拼接 | 节段16~节段17 | Q420D | 1720 | 400 | 44 |  | 2 |  | 来源页207
P7 | 上弦杆拼接 | 节段16~节段17 | Q420D | 1320 | 240 | 24 |  | 10 |  | 来源页207
M30高强螺栓 | 上弦杆拼接 | 节段16~节段17 | 10.9S |  |  |  |  | 652 |  | 来源页207
K1 | 下弦杆拼接 | 节段16~节段17 | Q420D | 1220 | 1300 | 28 |  | 2 |  | 来源页207
K2 | 下弦杆拼接 | 节段16~节段17 | Q420D | 1220 | 600 | 28 |  | 4 |  | 来源页207
K3 | 下弦杆拼接 | 节段16~节段17 | Q420D | 1520 | 1100 | 36 |  | 1 |  | 来源页207
K4 | 下弦杆拼接 | 节段16~节段17 | Q420D | 1520 | 400 | 36 |  | 2 |  | 来源页207
K6 | 下弦杆拼接 | 节段16~节段17 | Q420D | 600 | 1300 | 4 |  | 1 |  | 填板；来源页207
M30高强螺栓 | 下弦杆拼接 | 节段16~节段17 | 10.9S |  |  |  |  | 484 |  | 来源页207
L1 | 腹杆拼接 | 节段16~节段17 | Q420D | 1520 | 1500 | 32 |  | 2 |  | 来源页207
L2 | 腹杆拼接 | 节段16~节段17 | Q420D | 1520 | 400 | 32 |  | 4 |  | 来源页207
L3 | 腹杆拼接 | 节段16~节段17 | Q420D | 1520 | 500 | 32 |  | 2 |  | 来源页207
L4 | 腹杆拼接 | 节段16~节段17 | Q420D | 1520 | 1100 | 28 |  | 1 |  | 来源页207
L5 | 腹杆拼接 | 节段16~节段17 | Q420D | 1520 | 500 | 28 |  | 2 |  | 来源页207
L6 | 腹杆拼接 | 节段16~节段17 | Q420D | 1520 | 1100 | 40 |  | 1 |  | 来源页207
L7 | 腹杆拼接 | 节段16~节段17 | Q420D | 1520 | 400 | 40 |  | 2 |  | 来源页207
L8 | 腹杆拼接 | 节段16~节段17 | Q420D | 1320 | 240 | 24 |  | 10 |  | 来源页207
N11a |  | 节段17 | Q420D |  |  | 40 |  | 1 |  | 来源页208
N11b |  | 节段17 | Q420D |  |  | 40 |  | 1 |  | 来源页208
N12a |  | 节段17 | Q420D | 8050 | 1200 | 40 |  | 1 |  | 来源页208
N12b |  | 节段17 | Q420D | 6950 | 1200 | 40 |  | 1 |  | 来源页208
N13 |  | 节段17 | Q420D |  |  | 44 |  | 2 |  | 来源页208
N14 |  | 节段17 | Q420D | 7150 | 1628 | 48 |  | 2 |  | 来源页208
N15 |  | 节段17 | Q420D | 1560 | 1200 | 16 |  | 3 |  | 来源页208
N15a |  | 节段17 | Q420D | 1560 | 1200 | 16 |  | 2 |  | 来源页208
N15‘ |  | 节段17 | Q420D | 1657 | 200 | 16 |  | 3 |  | 来源页208
N15b |  | 节段17 | Q420D | 1782 | 40 | 4 |  | 4 |  | 来源页208
N15c |  | 节段17 | Q420D | 600 | 400 | 16 |  | 4 |  | 来源页208
N21a |  | 节段17 | Q420D | 8050 | 1850 | 32 |  | 1 |  | 来源页208
N21b |  | 节段17 | Q420D | 6950 | 1850 | 32 |  | 1 |  | 来源页208
N22a |  | 节段17 | Q420D |  |  | 40 |  | 1 |  | 来源页208
N22b |  | 节段17 | Q420D |  |  | 32 |  | 1 |  | 来源页208
N23 |  | 节段17 | Q420D |  |  | 44 |  | 2 |  | Z35钢；来源页208
N24 |  | 节段17 | Q420D | 7150 | 1482 | 44 |  | 2 |  | 来源页208
N25a |  | 节段17 | Q420D | 1450 | 1200 | 16 |  | 2 |  | 来源页208
N26a |  | 节段17 | Q420D | 8050 | 320 | 32 |  | 4 |  | 来源页208
N26b |  | 节段17 | Q420D | 6950 | 320 | 32 |  | 4 |  | 来源页208
N26c |  | 节段17 | Q420D | 15000 | 170 | 14 |  | 1 |  | 来源页208
N31 |  | 节段17 | Q420D | 11042 | 1200 | 40 |  | 1 |  | 来源页208
N31a |  | 节段17 | Q420D | 11342 | 1200 | 40 |  | 1 |  | 来源页208
N32 |  | 节段17 | Q420D | 7242 | 1760 | 40 |  | 2 |  | 来源页208
N33 |  | 节段17 | Q420D | 7242 | 320 | 32 |  | 4 |  | 来源页208
N33a |  | 节段17 | Q420D | 9642 | 320 | 32 |  | 1 |  | 来源页208
N33b |  | 节段17 | Q420D | 9942 | 320 | 32 |  | 1 |  | 来源页208
N34 |  | 节段17 | Q420D | 1200 | 1600 | 16 |  | 3 |  | 来源页208
N41 |  | 节段17 | Q355D | 5426 | 1200 | 36 |  | 1 |  | 来源页208
N41a |  | 节段17 | Q355D | 5726 | 1200 | 36 |  | 1 |  | 来源页208
N42 |  | 节段17 | Q355D | 3626 | 1360 | 36 |  | 2 |  | 来源页208
N43 |  | 节段17 | Q355D | 3626 | 320 | 32 |  | 2 |  | 来源页208
N43a |  | 节段17 | Q355D | 4726 | 320 | 32 |  | 1 |  | 来源页208
N43b |  | 节段17 | Q355D | 5026 | 320 | 32 |  | 1 |  | 来源页208
N44 |  | 节段17 | Q355D | 1200 | 1200 | 16 |  | 2 |  | 来源页208
N51 |  | 节段17 | Q420D | 5629 | 1200 | 40 |  | 1 |  | 来源页208
N51a |  | 节段17 | Q420D | 5629 | 1200 | 40 |  | 1 |  | 来源页208
N52 |  | 节段17 | Q420D | 3629 | 1760 | 40 |  | 2 |  | 来源页208
N53 |  | 节段17 | Q420D | 3629 | 320 | 32 |  | 4 |  | 来源页208
N53a |  | 节段17 | Q420D | 4229 | 320 | 32 |  | 1 |  | 来源页208
N53b |  | 节段17 | Q420D | 4229 | 320 | 32 |  | 1 |  | 来源页208
N54 |  | 节段17 | Q420D | 1200 | 1600 | 16 |  | 2 |  | 来源页208
N55 |  | 节段17 | Q420D | 2100 | 320 | 32 |  | 8 |  | 来源页208
N56 |  | 节段17 | Q420D | 2400 | 320 | 32 |  | 8 |  | 来源页208
N62 |  | 节段17 | Q355D |  |  | 24 |  | 3 |  | 来源页208
N62a |  | 节段17 | Q355D |  |  | 24 |  | 2 |  | 来源页208
N63 |  | 节段17 | Q355D | 1450 | 606 | 14 |  | 2 |  | 来源页208
N63a |  | 节段17 | Q355D | 1450 | 606 | 14 |  | 2 |  | 来源页208
N81 |  | 节段17 | Q420D | 1450 | 1200 | 32 |  | 5 |  | 来源页208
N82 |  | 节段17 | Q420D | 1450 | 602 | 60 |  | 3 |  | 来源页208
N83 |  | 节段17 | Q420D | 2800 | 2650 | 80 |  | 1 |  | 来源页208
N84 |  | 节段17 | Q420D | 1000 | 568 | 32 |  | 4 |  | 来源页208
N85 |  | 节段17 | Q420D | 1350 | 570 | 32 |  | 7 |  | 来源页208
N86 |  | 节段17 | Q420D | 2960 | 650 | 32 |  | 1 |  | 来源页208
P1 | 上弦杆拼接 | 节段17~节段18 | Q420D | 1820 | 1400 | 40 |  | 2 |  | 来源页211
P2 | 上弦杆拼接 | 节段17~节段18 | Q420D | 1820 | 300 | 40 |  | 2 |  | 来源页211
P3 | 上弦杆拼接 | 节段17~节段18 | Q420D | 1820 | 500 | 40 |  | 2 |  | 来源页211
P4 | 上弦杆拼接 | 节段17~节段18 | Q420D | 1820 | 400 | 40 |  | 2 |  | 来源页211
P5 | 上弦杆拼接 | 节段17~节段18 | Q420D | 1720 | 1100 | 44 |  | 1 |  | 来源页211
P6 | 上弦杆拼接 | 节段17~节段18 | Q420D | 1720 | 400 | 44 |  | 2 |  | 来源页211
P7 | 上弦杆拼接 | 节段17~节段18 | Q420D | 1320 | 240 | 24 |  | 10 |  | 来源页211
M30高强螺栓 | 上弦杆拼接 | 节段17~节段18 | 10.9S |  |  |  |  | 652 |  | 来源页211
K1 | 下弦杆拼接 | 节段17~节段18 | Q420D | 1220 | 1300 | 28 |  | 2 |  | 来源页211
K2 | 下弦杆拼接 | 节段17~节段18 | Q420D | 1220 | 600 | 28 |  | 4 |  | 来源页211
K3 | 下弦杆拼接 | 节段17~节段18 | Q420D | 1520 | 1100 | 36 |  | 1 |  | 来源页211
K4 | 下弦杆拼接 | 节段17~节段18 | Q420D | 1520 | 400 | 36 |  | 2 |  | 来源页211
K6 | 下弦杆拼接 | 节段17~节段18 | Q420D | 600 | 1300 | 4 |  | 1 |  | 填板；来源页211
M30高强螺栓 | 下弦杆拼接 | 节段17~节段18 | 10.9S |  |  |  |  | 484 |  | 来源页211
L1 | 腹杆拼接 | 节段17~节段18 | Q355D | 1520 | 1100 | 24 |  | 2 |  | 来源页211
L2 | 腹杆拼接 | 节段17~节段18 | Q355D | 1520 | 500 | 24 |  | 4 |  | 来源页211
L3 | 腹杆拼接 | 节段17~节段18 | Q355D | 1320 | 1100 | 28 |  | 1 |  | 来源页211
L4 | 腹杆拼接 | 节段17~节段18 | Q355D | 1320 | 500 | 28 |  | 2 |  | 来源页211
L5 | 腹杆拼接 | 节段17~节段18 | Q355D | 1520 | 1100 | 44 |  | 1 |  | 来源页211
L6 | 腹杆拼接 | 节段17~节段18 | Q355D | 1520 | 240 | 44 |  | 2 |  | 来源页211
L7 | 腹杆拼接 | 节段17~节段18 | Q355D | 1220 | 240 | 24 |  | 4 |  | 来源页211
L8 | 腹杆拼接 | 节段17~节段18 | Q355D | 1320 | 240 | 24 |  | 2 |  | 来源页211
|  | 节段17~节段18 | Q420D |  |  | 44 |  | 2 |  | 来源页212
|  | 节段17~节段18 | Q420D |  |  | 40 |  | 2 |  | 来源页212
|  | 节段17~节段18 | Q420D |  |  | 36 |  | 2 |  | 来源页212
|  | 节段17~节段18 | Q420D |  |  | 28 |  | 2 |  | 来源页212
|  | 节段17~节段18 | Q420D |  |  | 24 |  | 2 |  | 来源页212
|  | 节段17~节段18 | Q420D |  |  | 4 |  | 2 |  | 来源页212
|  | 节段17~节段18 | Q355D |  |  | 44 |  | 2 |  | 来源页212
|  | 节段17~节段18 | Q355D |  |  | 28 |  | 2 |  | 来源页212
|  | 节段17~节段18 | Q355D |  |  | 24 |  | 2 |  | 来源页212
|  | 节段17~节段18 | 10.9S高强螺栓 |  |  |  |  | 2 |  | 来源页212
|  | 节段17~节段18 | 10.9S高强螺栓 |  |  |  |  | 2 |  | 来源页212
|  | 节段18 | Q420D |  |  | 48 |  | 2 |  | 来源页212
|  | 节段18 | Q420D |  |  | 40 |  | 2 |  | 来源页212
|  | 节段18 | Q420D |  |  | 32 |  | 2 |  | 来源页212
|  | 节段18 | Q420D |  |  | 16 |  | 2 |  | 来源页212
|  | 节段18 | Q420D |  |  | 4 |  | 2 |  | 来源页212
|  | 节段18 | Q355D |  |  | 36 |  | 2 |  | 来源页212
|  | 节段18 | Q355D |  |  | 32 |  | 2 |  | 来源页212
|  | 节段18 | Q355D |  |  | 24 |  | 2 |  | 来源页212
|  | 节段18 | Q355D |  |  | 16 |  | 2 |  | 来源页212
|  | 节段18 | Q355D |  |  | 14 |  | 2 |  | 来源页212
|  | 节段18 | Q355D |  |  |  |  | 2 |  | 来源页212
|  | 节段18 | Q355D |  |  |  |  | 2 |  | 来源页212
|  | 节段18 | Q355D |  |  |  |  | 2 |  | 来源页212
N11a |  | 节段18 | Q420D |  |  | 40 |  | 1 |  | 来源页212
N11b |  | 节段18 | Q420D |  |  | 40 |  | 1 |  | 来源页212
N12α |  | 节段18 | Q420D | 7900 | 1200 | 40 |  | 1 |  | 来源页212
N12b |  | 节段18 | Q420D | 6950 | 1200 | 40 |  | 1 |  | 来源页212
N13 |  | 节段18 | Q420D |  |  | 48 |  | 2 |  | 来源页212
N14 |  | 节段18 | Q420D | 7150 | 1628 | 48 |  | 2 |  | 来源页212
N15 |  | 节段18 | Q420D | 1560 | 1200 | 16 |  | 3 |  | 来源页212
N15a |  | 节段18 | Q420D | 1560 | 1200 | 16 |  | 2 |  | 来源页212
N15‘ |  | 节段18 | Q420D | 1657 | 200 | 16 |  | 3 |  | 来源页212
N15b |  | 节段18 | Q420D | 1782 | 40 | 4 |  | 4 |  | 来源页212
N15c |  | 节段18 | Q420D | 600 | 400 | 16 |  | 4 |  | 来源页212
N16b |  | 节段18 | Q420D | 6950 | 320 | 32 |  | 6 |  | 来源页212
N21α |  | 节段18 | Q420D | 8050 | 1850 | 32 |  | 1 |  | 来源页212
N21b |  | 节段18 | Q355D | 7100 | 1850 | 24 |  | 1 |  | 来源页212
N22a |  | 节段18 | Q420D |  |  | 32 |  | 1 |  | 来源页212
N22b |  | 节段18 | Q355D |  |  | 24 |  | 1 |  | 来源页212
N23 |  | 节段18 | Q420D |  |  | 48 |  | 2 |  | Z35钢；来源页212
N24 |  | 节段18 | Q355D | 7300 | 1474 | 32 |  | 2 |  | 来源页212
N25 |  | 节段18 | Q355D | 1450 | 1200 | 16 |  | 3 |  | 来源页212
N25a |  | 节段18 | Q355D | 1450 | 1200 | 16 |  | 2 |  | 来源页212
N25' |  | 节段18 | Q355D | 1657 | 200 | 16 |  | 3 |  | 来源页212
N26a |  | 节段18 | Q420D | 8050 | 320 | 32 |  | 4 |  | 来源页212
N26b |  | 节段18 | Q355D | 7100 | 320 | 32 |  | 4 |  | 来源页212
N26c |  | 节段18 | Q355D | 15150 | 170 | 14 |  | 1 |  | 来源页212
N31 |  | 节段18 | Q355D | 11023 | 1200 | 36 |  | 1 |  | 来源页212
N31a |  | 节段18 | Q355D | 11423 | 1200 | 36 |  | 1 |  | 来源页212
N32 |  | 节段18 | Q355D | 7223 | 1360 | 36 |  | 2 |  | 来源页212
N33 |  | 节段18 | Q355D | 7223 | 320 | 32 |  | 2 |  | 来源页212
N33a |  | 节段18 | Q355D | 9623 | 320 | 32 |  | 1 |  | 来源页212
N33b |  | 节段18 | Q355D | 10023 | 320 | 32 |  | 1 |  | 来源页212
N34 |  | 节段18 | Q355D | 1200 | 1200 | 16 |  | 3 |  | 来源页212
N41 |  | 节段18 | Q355D | 5629 | 1200 | 36 |  | 1 |  | 来源页212
N41a |  | 节段18 | Q355D | 5629 | 1200 | 36 |  | 1 |  | 来源页212
N42 |  | 节段18 | Q355D | 3629 | 1360 | 36 |  | 2 |  | 来源页212
N43 |  | 节段18 | Q355D | 3629 | 320 | 32 |  | 4 |  | 来源页212
N43a |  | 节段18 | Q355D | 4929 | 320 | 32 |  | 1 |  | 来源页212
N43b |  | 节段18 | Q355D | 4929 | 320 | 32 |  | 1 |  | 来源页212
N44 |  | 节段18 | Q355D | 1200 | 1200 | 16 |  | 3 |  | 来源页212
N51 |  | 节段18 | Q355D | 5826 | 1200 | 36 |  | 1 |  | 来源页212
N51a |  | 节段18 | Q355D | 5626 | 1200 | 36 |  | 1 |  | 来源页212
N52 |  | 节段18 | Q355D | 3626 | 1360 | 36 |  | 2 |  | 来源页212
N53 |  | 节段18 | Q355D | 3626 | 320 | 32 |  | 4 |  | 来源页212
N53a |  | 节段18 | Q355D | 5126 | 320 | 32 |  | 1 |  | 来源页212
N53b |  | 节段18 | Q355D | 4926 | 320 | 32 |  | 1 |  | 来源页212
N54 |  | 节段18 | Q355D | 1200 | 1200 | 16 |  | 3 |  | 来源页212
N55 |  | 节段18 | Q355D | 2300 | 320 | 32 |  | 4 |  | 来源页212
N56 |  | 节段18 | Q355D | 2400 | 320 | 32 |  | 6 |  | 来源页212
N61 |  | 节段18 | Q355D | 1560 | 602 | 14 |  | 3 |  | 来源页212
N61a |  | 节段18 | Q355D | 1560 | 602 | 14 |  | 2 |  | 来源页212
N62 |  | 节段18 | Q355D |  |  | 24 |  | 3 |  | 来源页212
N62a |  | 节段18 | Q355D |  |  | 24 |  | 2 |  | 来源页212
N63 |  | 节段18 | Q355D | 1450 | 602 | 14 |  | 3 |  | 来源页212
N63a |  | 节段18 | Q355D | 1450 | 618 | 14 |  | 2 |  | 来源页212
P1 | 上弦杆拼接 | 节段18~节段19 | Q355D | 1220 | 1400 | 28 |  | 2 |  | 来源页215
P2 | 上弦杆拼接 | 节段18~节段19 | Q355D | 1220 | 300 | 28 |  | 2 |  | 来源页215
P3 | 上弦杆拼接 | 节段18~节段19 | Q355D | 1220 | 400 | 28 |  | 2 |  | 来源页215
P5 | 上弦杆拼接 | 节段18~节段19 | Q355D | 1420 | 1100 | 32 |  | 1 |  | 来源页215
P6 | 上弦杆拼接 | 节段18~节段19 | Q355D | 1420 | 400 | 32 |  | 2 |  | 来源页215
P7 | 上弦杆拼接 | 节段18~节段19 | Q355D | 920 | 200 | 20 |  | 10 |  | 来源页215
P8 | 上弦杆拼接 | 节段18~节段19 | Q355D | 600 | 1800 | 16 |  | 2 |  | 填板；来源页215
P9 | 上弦杆拼接 | 节段18~节段19 | Q355D | 700 | 1100 | 16 |  | 1 |  | 填板；来源页215
M30高强螺栓 | 上弦杆拼接 | 节段18~节段19 | 10.9S |  |  |  |  | 428 |  | 来源页215
K1 | 下弦杆拼接 | 节段18~节段19 | Q355D | 1020 | 1300 | 24 |  | 2 |  | 来源页215
K2 | 下弦杆拼接 | 节段18~节段19 | Q355D | 1020 | 600 | 24 |  | 4 |  | 来源页215
K3 | 下弦杆拼接 | 节段18~节段19 | Q355D | 1320 | 1100 | 36 |  | 1 |  | 来源页215
K4 | 下弦杆拼接 | 节段18~节段19 | Q355D | 1320 | 400 | 36 |  | 2 |  | 来源页215
K5 | 下弦杆拼接 | 节段18~节段19 | Q355D | 920 | 200 | 20 |  | 6 |  | 来源页215
K6 | 下弦杆拼接 | 节段18~节段19 | Q355D | 500 | 1700 | 8 |  | 2 |  | 填板；来源页215
K7 | 下弦杆拼接 | 节段18~节段19 | Q355D | 650 | 1100 | 4 |  | 1 |  | 填板；来源页215
M30高强螺栓 | 下弦杆拼接 | 节段18~节段19 | 10.9S |  |  |  |  | 344 |  | 来源页215
L1 | 腹杆拼接 | 节段18~节段19 | Q355D | 1520 | 1100 | 24 |  | 2 |  | 来源页215
L2 | 腹杆拼接 | 节段18~节段19 | Q355D | 1520 | 500 | 24 |  | 4 |  | 来源页215
L3 | 腹杆拼接 | 节段18~节段19 | Q355D | 1320 | 1100 | 28 |  | 1 |  | 来源页215
L4 | 腹杆拼接 | 节段18~节段19 | Q355D | 1320 | 500 | 28 |  | 2 |  | 来源页215
L5 | 腹杆拼接 | 节段18~节段19 | Q355D | 1520 | 1100 | 44 |  | 1 |  | 来源页215
L6 | 腹杆拼接 | 节段18~节段19 | Q355D | 1520 | 240 | 44 |  | 2 |  | 来源页215
L7 | 腹杆拼接 | 节段18~节段19 | Q355D | 1220 | 240 | 24 |  | 4 |  | 来源页215
L8 | 腹杆拼接 | 节段18~节段19 | Q355D | 1320 | 240 | 24 |  | 2 |  | 来源页215
M30高强螺栓 | 腹杆拼接 | 节段18~节段19 | 10.9S |  |  |  |  | 540 |  | 来源页215
|  | 节段18~节段19 | Q355D |  |  | 44 |  | 2 |  | 来源页216
|  | 节段18~节段19 | Q355D |  |  | 36 |  | 2 |  | 来源页216
|  | 节段18~节段19 | Q355D |  |  | 32 |  | 2 |  | 来源页216
|  | 节段18~节段19 | Q355D |  |  | 28 |  | 2 |  | 来源页216
|  | 节段18~节段19 | Q355D |  |  | 24 |  | 2 |  | 来源页216
|  | 节段18~节段19 | Q355D |  |  | 20 |  | 2 |  | 来源页216
|  | 节段18~节段19 | Q355D |  |  | 16 |  | 2 |  | 来源页216
|  | 节段18~节段19 | Q355D |  |  | 8 |  | 2 |  | 来源页216
|  | 节段18~节段19 | Q355D |  |  | 4 |  | 2 |  | 来源页216
|  | 节段18~节段19 | 10.9S高强螺栓 |  |  |  |  | 2 |  | 来源页216
|  | 节段18~节段19 | 10.9S高强螺栓 |  |  |  |  | 2 |  | 来源页216
|  | 节段19 | Q355D |  |  | 40 |  | 2 |  | 来源页216
|  | 节段19 | Q355D |  |  | 36 |  | 2 |  | 来源页216
|  | 节段19 | Q355D |  |  | 32 |  | 2 |  | 来源页216
|  | 节段19 | Q355D |  |  | 24 |  | 2 |  | 来源页216
|  | 节段19 | Q355D |  |  | 20 |  | 2 |  | 来源页216
|  | 节段19 | Q355D |  |  | 16 |  | 2 |  | 来源页216
|  | 节段19 | Q355D |  |  | 14 |  | 2 |  | 来源页216
|  | 节段19 | Q355D |  |  | 4 |  | 2 |  | 来源页216
|  | 节段19 | Q355D |  |  |  |  | 2 |  | 来源页216
|  | 节段19 | Q355D |  |  |  |  | 2 |  | 来源页216
|  | 节段19 | Q355D |  |  |  |  | 2 |  | 来源页216
|  | 节段19 | Q355D |  |  |  |  | 2 |  | 来源页216
N11a |  | 节段19 | Q355D |  |  | 20 |  | 1 |  | 来源页216
N11b |  | 节段19 | Q355D |  |  | 24 |  | 1 |  | 来源页216
N12a |  | 节段19 | Q355D | 7900 | 1200 | 20 |  | 1 |  | 来源页216
N12b |  | 节段19 | Q355D | 7100 | 1200 | 24 |  | 1 |  | 来源页216
N13 |  | 节段19 | Q355D |  |  | 40 |  | 2 |  | 来源页216
N14 |  | 节段19 | Q355D | 7300 | 1644 | 32 |  | 2 |  | 来源页216
N15 |  | 节段19 | Q355D | 1580 | 1200 | 16 |  | 3 |  | 来源页216
N15a |  | 节段19 | Q355D | 1576 | 1200 | 16 |  | 2 |  | 来源页216
N15 ‘ |  | 节段19 | Q355D | 1657 | 200 | 16 |  | 3 |  | 来源页216
N15b |  | 节段19 | Q355D | 1782 | 40 | 4 |  | 4 |  | 来源页216
N15c |  | 节段19 | Q355D | 600 | 400 | 16 |  | 4 |  | 来源页216
N21a |  | 节段19 | Q355D | 7900 | 1850 | 20 |  | 1 |  | 来源页216
N22a |  | 节段19 | Q355D |  |  | 20 |  | 1 |  | 来源页216
N22b |  | 节段19 | Q355D |  |  | 20 |  | 1 |  | 来源页216
N23 |  | 节段19 | Q355D |  |  | 40 |  | 2 |  | Z35钢；来源页216
N24 |  | 节段19 | Q355D | 7300 | 1470 | 24 |  | 2 |  | 来源页216
N25 |  | 节段19 | Q355D | 1450 | 1200 | 16 |  | 3 |  | 来源页216
N25a |  | 节段19 | Q355D | 1450 | 1200 | 16 |  | 2 |  | 来源页216
N25' |  | 节段19 | Q355D | 1657 | 200 | 16 |  | 3 |  | 来源页216
N26a |  | 节段19 | Q355D | 7900 | 320 | 32 |  | 4 |  | 来源页216
N26b |  | 节段19 | Q355D | 7100 | 240 | 20 |  | 4 |  | 来源页216
N26c |  | 节段19 | Q355D | 15000 | 170 | 14 |  | 1 |  | 来源页216
N31 |  | 节段19 | Q355D | 11418 | 1200 | 36 |  | 1 |  | 来源页216
N32 |  | 节段19 | Q355D | 7218 | 1360 | 36 |  | 2 |  | 来源页216
N33 |  | 节段19 | Q355D | 7218 | 320 | 32 |  | 2 |  | 来源页216
N33a |  | 节段19 | Q355D | 10018 | 320 | 32 |  | 1 |  | 来源页216
N33b |  | 节段19 | Q355D | 10218 | 320 | 32 |  | 1 |  | 来源页216
N34 |  | 节段19 | Q355D | 1200 | 1200 | 16 |  | 3 |  | 来源页216
N41 |  | 节段19 | Q355D | 3640 | 900 | 36 |  | 2 |  | 来源页216
N42 |  | 节段19 | Q355D | 5940 | 1200 | 32 |  | 1 |  | 来源页216
N43 |  | 节段19 | Q355D | 5240 | 240 | 24 |  | 2 |  | 来源页216
N51a |  | 节段19 | Q355D | 5429 | 1200 | 36 |  | 1 |  | 来源页216
N52 |  | 节段19 | Q355D | 3629 | 1360 | 36 |  | 2 |  | 来源页216
N53 |  | 节段19 | Q355D | 3629 | 320 | 32 |  | 2 |  | 来源页216
N53a |  | 节段19 | Q355D | 5129 | 320 | 32 |  | 1 |  | 来源页216
N53b |  | 节段19 | Q355D | 4729 | 320 | 32 |  | 1 |  | 来源页216
N54 |  | 节段19 | Q355D | 1200 | 1200 | 16 |  | 3 |  | 来源页216
N55 |  | 节段19 | Q355D | 2300 | 320 | 32 |  | 2 |  | 来源页216
N56 |  | 节段19 | Q355D | 2600 | 320 | 32 |  | 4 |  | 来源页216
N61 |  | 节段19 | Q355D | 1580 | 610 | 14 |  | 3 |  | 来源页216
N61a |  | 节段19 | Q355D | 1576 | 618 | 14 |  | 2 |  | 来源页216
N62 |  | 节段19 | Q355D |  |  | 24 |  | 3 |  | 来源页216
N62a |  | 节段19 | Q355D |  |  | 24 |  | 2 |  | 来源页216
N63 |  | 节段19 | Q355D | 1450 | 610 | 14 |  | 3 |  | 来源页216
N63a |  | 节段19 | Q355D | 1450 | 626 | 14 |  | 2 |  | 来源页216
P1 | 上弦杆拼接 | 节段19~节段20 | Q355D | 1020 | 1400 | 16 |  | 2 |  | 来源页219
P2 | 上弦杆拼接 | 节段19~节段20 | Q355D | 1020 | 300 | 16 |  | 2 |  | 来源页219
P3 | 上弦杆拼接 | 节段19~节段20 | Q355D | 1020 | 500 | 16 |  | 2 |  | 来源页219
P4 | 上弦杆拼接 | 节段19~节段20 | Q355D | 1020 | 400 | 16 |  | 2 |  | 来源页219
P5 | 上弦杆拼接 | 节段19~节段20 | Q355D | 1420 | 1100 | 28 |  | 1 |  | 来源页219
P6 | 上弦杆拼接 | 节段19~节段20 | Q355D | 1420 | 400 | 28 |  | 2 |  | 来源页219
P7 | 上弦杆拼接 | 节段19~节段20 | Q355D | 920 | 200 | 20 |  | 10 |  | 来源页219
P8 | 上弦杆拼接 | 节段19~节段20 | Q355D | 500 | 1800 | 20 |  | 2 |  | 来源页219
M30高强螺栓 | 上弦杆拼接 | 节段19~节段20 | 10.9S |  |  |  |  | 380 |  | 来源页219
K1 | 下弦杆拼接 | 节段19~节段20 | Q355D | 820 | 1300 | 20 |  | 2 |  | 来源页219
K2 | 下弦杆拼接 | 节段19~节段20 | Q355D | 820 | 600 | 20 |  | 4 |  | 来源页219
K3 | 下弦杆拼接 | 节段19~节段20 | Q355D | 1120 | 1100 | 32 |  | 1 |  | 来源页219
K4 | 下弦杆拼接 | 节段19~节段20 | Q355D | 1120 | 400 | 32 |  | 2 |  | 来源页219
K6 | 下弦杆拼接 | 节段19~节段20 | Q355D | 400 | 1700 | 16 |  | 2 |  | 来源页219
M30高强螺栓 | 下弦杆拼接 | 节段19~节段20 | 10.9S |  |  |  |  | 276 |  | 来源页219
L1 | 腹杆拼接 | 节段19~节段20 | Q355D | 1320 | 900 | 28 |  | 2 |  | 来源页219
L2 | 腹杆拼接 | 节段19~节段20 | Q355D | 1320 | 400 | 28 |  | 4 |  | 来源页219
L3 | 腹杆拼接 | 节段19~节段20 | Q355D | 1320 | 500 | 28 |  | 4 |  | 来源页219
L4 | 腹杆拼接 | 节段19~节段20 | Q355D | 820 | 200 | 20 |  | 4 |  | 来源页219
M30高强螺栓 | 腹杆拼接 | 节段19~节段20 | 10.9S |  |  |  |  | 507 |  | 来源页219
N11a |  | 节段20 | Q355D |  |  | 20 |  | 1 |  | 来源页220
N11b |  | 节段20 | Q355D |  |  | 20 |  | 1 |  | 来源页220
N12a |  | 节段20 | Q355D | 7900 | 1200 | 20 |  | 1 |  | 来源页220
N12b |  | 节段20 | Q355D | 7300 | 1200 | 20 |  | 1 |  | 来源页220
N13 |  | 节段20 | Q355D |  |  | 40 |  | 2 |  | 来源页220
N14 |  | 节段20 | Q355D | 7300 | 1648 | 20 |  | 2 |  | 来源页220
N15 |  | 节段20 | Q355D | 1580 | 1200 | 16 |  | 3 |  | 来源页220
N15a |  | 节段20 | Q355D | 1580 | 1200 | 16 |  | 2 |  | 来源页220
N15‘ |  | 节段20 | Q355D | 1657 | 200 | 16 |  | 3 |  | 来源页220
N15b |  | 节段20 | Q355D | 1782 | 40 | 4 |  | 4 |  | 来源页220
N15c |  | 节段20 | Q355D | 600 | 400 | 16 |  | 4 |  | 来源页220
N16a |  | 节段20 | Q355D | 7900 | 240 | 20 |  | 4 |  | 来源页220
N16a' |  | 节段20 | Q355D | 7300 | 240 | 20 |  | 2 |  | 来源页220
N21α |  | 节段20 | Q355D | 7900 | 1850 | 20 |  | 1 |  | 来源页220
N21b |  | 节段20 | Q355D | 7100 | 1850 | 20 |  | 1 |  | 来源页220
N22a |  | 节段20 | Q355D |  |  | 20 |  | 1 |  | 来源页220
N22b |  | 节段20 | Q355D |  |  | 20 |  | 1 |  | 来源页220
N23 |  | 节段20 | Q355D |  |  | 40 |  | 2 |  | Z35钢；来源页220
N24 |  | 节段20 | Q355D | 7300 | 1470 | 24 |  | 2 |  | 来源页220
N25 |  | 节段20 | Q355D | 1450 | 1200 | 16 |  | 3 |  | 来源页220
N25a |  | 节段20 | Q355D | 1450 | 1200 | 16 |  | 2 |  | 来源页220
N25' |  | 节段20 | Q355D | 1657 | 200 | 16 |  | 3 |  | 来源页220
N26a |  | 节段20 | Q355D | 7900 | 240 | 20 |  | 4 |  | 来源页220
N26b |  | 节段20 | Q355D | 7100 | 240 | 20 |  | 4 |  | 来源页220
N26c |  | 节段20 | Q355D | 15000 | 170 | 14 |  | 1 |  | 来源页220
N31 |  | 节段20 | Q355D | 7227 | 900 | 36 |  | 2 |  | 来源页220
N32 |  | 节段20 | Q355D | 12027 | 1200 | 32 |  | 1 |  | 来源页220
N33 |  | 节段20 | Q355D | 10627 | 240 | 24 |  | 2 |  | 来源页220
N41 |  | 节段20 | Q355D | 3657 | 900 | 36 |  | 2 |  | 来源页220
N42 |  | 节段20 | Q355D | 5957 | 1200 | 32 |  | 1 |  | 来源页220
N43 |  | 节段20 | Q355D | 5257 | 240 | 24 |  | 2 |  | 来源页220
N51 |  | 节段20 | Q355D | 3640 | 900 | 36 |  | 2 |  | 来源页220
N52 |  | 节段20 | Q355D | 6240 | 1200 | 32 |  | 1 |  | 来源页220
N53 |  | 节段20 | Q355D | 5540 | 240 | 24 |  | 2 |  | 来源页220
N54 |  | 节段20 | Q355D | 878 | 1200 | 20 |  | 1 |  | 来源页220
N55 |  | 节段20 | Q355D | 1030 | 1200 | 20 |  | 1 |  | 来源页220
N61 |  | 节段20 | Q355D | 1580 | 610 | 14 |  | 3 |  | 来源页220
N61a |  | 节段20 | Q355D | 1580 | 630 | 14 |  | 2 |  | 来源页220
N62 |  | 节段20 | Q355D |  |  | 24 |  | 3 |  | 来源页220
N62a |  | 节段20 | Q355D |  |  | 24 |  | 2 |  | 来源页220
N63 |  | 节段20 | Q355D | 1450 | 610 | 14 |  | 3 |  | 来源页220
N63a |  | 节段20 | Q355D | 1450 | 626 | 14 |  | 2 |  | 来源页220
P1 | 上弦杆拼接 | 节段20~节段21 | Q355D | 1020 | 1400 | 16 |  | 2 |  | 来源页223
P2 | 上弦杆拼接 | 节段20~节段21 | Q355D | 1020 | 300 | 16 |  | 2 |  | 来源页223
P3 | 上弦杆拼接 | 节段20~节段21 | Q355D | 1020 | 500 | 16 |  | 2 |  | 来源页223
P4 | 上弦杆拼接 | 节段20~节段21 | Q355D | 1020 | 400 | 16 |  | 2 |  | 来源页223
P5 | 上弦杆拼接 | 节段20~节段21 | Q355D | 1420 | 1100 | 28 |  | 1 |  | 来源页223
P6 | 上弦杆拼接 | 节段20~节段21 | Q355D | 1420 | 400 | 28 |  | 2 |  | 来源页223
P7 | 上弦杆拼接 | 节段20~节段21 | Q355D | 920 | 200 | 20 |  | 10 |  | 来源页223
P8 | 上弦杆拼接 | 节段20~节段21 | Q355D | 500 | 1800 | 20 |  | 2 |  | 来源页223
M30高强螺栓 | 上弦杆拼接 | 节段20~节段21 | 10.9S |  |  |  |  | 380 |  | 来源页223
K1 | 下弦杆拼接 | 节段20~节段21 | Q355D | 820 | 1300 | 20 |  | 2 |  | 来源页223
K2 | 下弦杆拼接 | 节段20~节段21 | Q355D | 820 | 600 | 20 |  | 4 |  | 来源页223
K3 | 下弦杆拼接 | 节段20~节段21 | Q355D | 1120 | 1100 | 32 |  | 1 |  | 来源页223
K4 | 下弦杆拼接 | 节段20~节段21 | Q355D | 1120 | 400 | 32 |  | 2 |  | 来源页223
K6 | 下弦杆拼接 | 节段20~节段21 | Q355D | 400 | 1700 | 16 |  | 2 |  | 来源页223
M30高强螺栓 | 下弦杆拼接 | 节段20~节段21 | 10.9S |  |  |  |  | 276 |  | 来源页223
L1 | 腹杆拼接 | 节段20~节段21 | Q355D | 1320 | 900 | 28 |  | 2 |  | 来源页223
L2 | 腹杆拼接 | 节段20~节段21 | Q355D | 1320 | 400 | 28 |  | 4 |  | 来源页223
L3 | 腹杆拼接 | 节段20~节段21 | Q355D | 1320 | 500 | 28 |  | 4 |  | 来源页223
L4 | 腹杆拼接 | 节段20~节段21 | Q355D | 820 | 200 | 20 |  | 4 |  | 来源页223
M30高强螺栓 | 腹杆拼接 | 节段20~节段21 | 10.9S |  |  |  |  | 507 |  | 来源页223
|  | 节段21 | Q355D |  |  | 40 |  | 2 |  | 来源页224
|  | 节段21 | Q355D |  |  | 36 |  | 2 |  | 来源页224
|  | 节段21 | Q355D |  |  | 32 |  | 2 |  | 来源页224
|  | 节段21 | Q355D |  |  | 24 |  | 2 |  | 来源页224
|  | 节段21 | Q355D |  |  | 20 |  | 2 |  | 来源页224
|  | 节段21 | Q355D |  |  | 16 |  | 2 |  | 来源页224
|  | 节段21 | Q355D |  |  | 14 |  | 2 |  | 来源页224
|  | 节段21 | Q355D |  |  | 4 |  | 2 |  | 来源页224
|  | 节段21 | Q355D |  |  |  |  | 2 |  | 来源页224
|  | 节段21 | Q355D |  |  |  |  | 2 |  | 来源页224
|  | 节段21 | Q355D |  |  |  |  | 2 |  | 来源页224
|  | 节段21 | Q355D |  |  |  |  | 2 |  | 来源页224
N11a |  | 节段21 | Q355D |  |  | 20 |  | 1 |  | 来源页224
N11b |  | 节段21 | Q355D |  |  | 20 |  | 1 |  | 来源页224
N12a |  | 节段21 | Q355D | 7900 | 1200 | 20 |  | 1 |  | 来源页224
N12b |  | 节段21 | Q355D | 8800 | 1200 | 20 |  | 1 |  | 来源页224
N13 |  | 节段21 | Q355D |  |  | 40 |  | 2 |  | 来源页224
N14 |  | 节段21 | Q355D | 8800 | 1648 | 20 |  | 2 |  | 来源页224
N15 |  | 节段21 | Q355D | 1580 | 1200 | 16 |  | 3 |  | 来源页224
N15a |  | 节段21 | Q355D | 1580 | 1200 | 16 |  | 2 |  | 来源页224
N15‘ |  | 节段21 | Q355D | 1657 | 200 | 16 |  | 3 |  | 来源页224
N15b |  | 节段21 | Q355D | 1782 | 40 | 4 |  | 4 |  | 来源页224
N15c |  | 节段21 | Q355D | 600 | 400 | 16 |  | 4 |  | 来源页224
N16a |  | 节段21 | Q355D | 7900 | 240 | 20 |  | 6 |  | 来源页224
N21α |  | 节段21 | Q355D | 7900 | 1850 | 20 |  | 1 |  | 来源页224
N21b |  | 节段21 | Q355D | 10100 | 1850 | 20 |  | 1 |  | 来源页224
N22a |  | 节段21 | Q355D |  |  | 20 |  | 1 |  | 来源页224
N22b |  | 节段21 | Q355D |  |  | 20 |  | 1 |  | 来源页224
N23 |  | 节段21 | Q355D |  |  | 40 |  | 2 |  | Z35钢；来源页224
N24 |  | 节段21 | Q355D | 10300 | 1470 | 24 |  | 2 |  | 来源页224
N25 |  | 节段21 | Q355D | 1450 | 1200 | 16 |  | 3 |  | 来源页224
N25a |  | 节段21 | Q355D | 1450 | 1200 | 16 |  | 2 |  | 来源页224
N25' |  | 节段21 | Q355D | 1657 | 200 | 16 |  | 3 |  | 来源页224
N26a |  | 节段21 | Q355D | 7900 | 240 | 20 |  | 4 |  | 来源页224
N26b |  | 节段21 | Q355D | 10100 | 240 | 20 |  | 4 |  | 来源页224
N26c |  | 节段21 | Q355D | 18000 | 170 | 14 |  | 1 |  | 来源页224
N31 |  | 节段21 | Q355D | 8075 | 900 | 36 |  | 2 |  | 来源页224
N32 |  | 节段21 | Q355D | 12975 | 1200 | 32 |  | 1 |  | 来源页224
N33 |  | 节段21 | Q355D | 11575 | 240 | 24 |  | 2 |  | 来源页224
N41 |  | 节段21 | Q355D | 4054 | 900 | 36 |  | 2 |  | 来源页224
N42 |  | 节段21 | Q355D | 6404 | 1200 | 32 |  | 1 |  | 来源页224
N43 |  | 节段21 | Q355D | 5704 | 240 | 24 |  | 2 |  | 来源页224
N51 |  | 节段21 | Q355D | 3657 | 900 | 36 |  | 2 |  | 来源页224
N52 |  | 节段21 | Q355D | 6257 | 1200 | 32 |  | 1 |  | 来源页224
N53 |  | 节段21 | Q355D | 5557 | 240 | 24 |  | 2 |  | 来源页224
N54 |  | 节段21 | Q355D | 904 | 1200 | 20 |  | 1 |  | 来源页224
N55 |  | 节段21 | Q355D | 1114 | 1200 | 20 |  | 1 |  | 来源页224
N61 |  | 节段21 | Q355D | 1580 | 610 | 14 |  | 3 |  | 来源页224
N61a |  | 节段21 | Q355D | 1580 | 630 | 14 |  | 3 |  | 来源页224
N62 |  | 节段21 | Q355D |  |  | 24 |  | 3 |  | 来源页224
N62a |  | 节段21 | Q355D |  |  | 24 |  | 3 |  | 来源页224
N63 |  | 节段21 | Q355D | 1450 | 610 | 14 |  | 3 |  | 来源页224
N63a |  | 节段21 | Q355D | 1450 | 626 | 14 |  | 3 |  | 来源页224
P1 | 上弦杆拼接 | 节段21~节段22 | Q355D | 1020 | 1400 | 16 |  | 2 |  | 来源页229
P2 | 上弦杆拼接 | 节段21~节段22 | Q355D | 1020 | 300 | 16 |  | 2 |  | 来源页229
P3 | 上弦杆拼接 | 节段21~节段22 | Q355D | 1020 | 500 | 16 |  | 2 |  | 来源页229
P4 | 上弦杆拼接 | 节段21~节段22 | Q355D | 1020 | 400 | 16 |  | 2 |  | 来源页229
P5 | 上弦杆拼接 | 节段21~节段22 | Q355D | 1420 | 1100 | 28 |  | 1 |  | 来源页229
P6 | 上弦杆拼接 | 节段21~节段22 | Q355D | 1420 | 400 | 28 |  | 2 |  | 来源页229
P7 | 上弦杆拼接 | 节段21~节段22 | Q355D | 920 | 200 | 20 |  | 10 |  | 来源页229
P8 | 上弦杆拼接 | 节段21~节段22 | Q355D | 500 | 1800 | 20 |  | 2 |  | 来源页229
M30高强螺栓 | 上弦杆拼接 | 节段21~节段22 | 10.9S |  |  |  |  | 380 |  | 来源页229
K1 | 下弦杆拼接 | 节段21~节段22 | Q355D | 820 | 1300 | 20 |  | 2 |  | 来源页229
K2 | 下弦杆拼接 | 节段21~节段22 | Q355D | 820 | 600 | 20 |  | 4 |  | 来源页229
K3 | 下弦杆拼接 | 节段21~节段22 | Q355D | 1120 | 1100 | 32 |  | 1 |  | 来源页229
K4 | 下弦杆拼接 | 节段21~节段22 | Q355D | 1120 | 400 | 32 |  | 2 |  | 来源页229
K6 | 下弦杆拼接 | 节段21~节段22 | Q355D | 400 | 1700 | 16 |  | 2 |  | 来源页229
M30高强螺栓 | 下弦杆拼接 | 节段21~节段22 | 10.9S |  |  |  |  | 276 |  | 来源页229
L1 | 腹杆拼接 | 节段21~节段22 | Q355D | 1320 | 900 | 28 |  | 2 |  | 来源页229
L2 | 腹杆拼接 | 节段21~节段22 | Q355D | 1320 | 400 | 28 |  | 4 |  | 来源页229
L3 | 腹杆拼接 | 节段21~节段22 | Q355D | 1320 | 500 | 28 |  | 4 |  | 来源页229
L4 | 腹杆拼接 | 节段21~节段22 | Q355D | 820 | 200 | 20 |  | 4 |  | 来源页229
M30高强螺栓 | 腹杆拼接 | 节段21~节段22 | 10.9S |  |  |  |  | 507 |  | 来源页229
N11 |  | 节段22 | Q355D |  |  | 20 |  | 1 |  | 来源页230
N12 |  | 节段22 | Q355D | 23700 | 1200 | 20 |  | 1 |  | 来源页230
N13 |  | 节段22 | Q355D |  |  | 20 |  | 2 |  | 来源页230
N14 |  | 节段22 | Q355D |  |  | 28 |  | 2 |  | 来源页230
N14a |  | 节段22 | Q355D |  |  | 40 |  | 2 |  | 来源页230
N15b |  | 节段22 | Q355D | 1580 | 1200 | 16 |  | 3 |  | 来源页230
N15‘ |  | 节段22 | Q355D | 1657 | 200 | 16 |  | 7 |  | 来源页230
N15b |  | 节段22 | Q355D | 1782 | 40 | 4 |  | 4 |  | 来源页230
N15c |  | 节段22 | Q355D | 600 | 400 | 16 |  | 4 |  | 来源页230
N16a |  | 节段22 | Q355D | 5651 | 240 | 20 |  | 4 |  | 来源页230
N16b |  | 节段22 | Q355D | 7700 | 240 | 20 |  | 4 |  | 来源页230
N16c |  | 节段22 | Q355D | 70300 | 240 | 20 |  | 4 |  | 来源页230
N16d |  | 节段22 | Q355D | 23650 | 240 | 20 |  | 1 |  | 来源页230
N16e |  | 节段22 | Q355D | 23650 | 240 | 20 |  | 1 |  | 来源页230
N21 |  | 节段22 | Q355D | 4809 | 1850 | 20 |  | 1 |  | 来源页230
N21a |  | 节段22 | Q355D | 17804 | 1850 | 20 |  | 1 |  | 来源页230
N22 |  | 节段22 | Q355D |  |  | 36 |  | 1 |  | 来源页230
N22a |  | 节段22 | Q355D |  |  | 20 |  | 1 |  | 来源页230
N23 |  | 节段22 | Q355D | 10103 | 1470 | 24 |  | 2 |  | 来源页230
N24 |  | 节段22 | Q355D |  |  | 40 |  | 2 |  | Z35钢；来源页230
N24a |  | 节段22 | Q355D |  |  | 40 |  | 2 |  | Z35钢；来源页230
N25 |  | 节段22 | Q355D | 1450 | 1200 | 16 |  | 1 |  | 来源页230
N25' |  | 节段22 | Q355D | 1657 | 200 | 16 |  | 5 |  | 来源页230
N26a |  | 节段22 | Q355D | 2792 | 320 | 32 |  | 2 |  | 来源页230
N26b |  | 节段22 | Q355D | 10103 | 240 | 20 |  | 2 |  | 来源页230
N26c |  | 节段22 | Q355D | 7700 | 240 | 20 |  | 2 |  | 来源页230
N26d |  | 节段22 | Q355D | 17803 | 240 | 20 |  | 2 |  | 来源页230
N26d' |  | 节段22 | Q355D | 2983 | 320 | 32 |  | 2 |  | 来源页230
N26e |  | 节段22 | Q355D | 20592 | 170 | 14 |  | 1 |  | 来源页230
N31 |  | 节段22 | Q355D | 11768 | 1200 | 36 |  | 1 |  | 来源页230
N31a |  | 节段22 | Q355D | 12368 | 1200 | 36 |  | 1 |  | 来源页230
N32 |  | 节段22 | Q355D | 7568 | 1360 | 36 |  | 2 |  | 来源页230
N33 |  | 节段22 | Q355D | 7568 | 320 | 32 |  | 2 |  | 来源页230
N33a |  | 节段22 | Q355D | 10368 | 320 | 32 |  | 1 |  | 来源页230
N33b |  | 节段22 | Q355D | 10968 | 320 | 32 |  | 1 |  | 来源页230
N34 |  | 节段22 | Q355D | 1200 | 1200 | 16 |  | 3 |  | 来源页230
N41 |  | 节段22 | Q355D | 11917 | 1200 | 36 |  | 1 |  | 来源页230
N41a |  | 节段22 | Q355D | 12317 | 1200 | 36 |  | 1 |  | 来源页230
N42 |  | 节段22 | Q355D | 7717 | 1360 | 36 |  | 2 |  | 来源页230
N43 |  | 节段22 | Q355D | 7717 | 320 | 32 |  | 2 |  | 来源页230
N43a |  | 节段22 | Q355D | 11217 | 320 | 32 |  | 1 |  | 来源页230
N43b |  | 节段22 | Q355D | 11617 | 320 | 32 |  | 1 |  | 来源页230
N44 |  | 节段22 | Q355D | 1200 | 1200 | 16 |  | 3 |  | 来源页230
N51 |  | 节段22 | Q355D | 10637 | 1200 | 20 |  | 1 |  | 来源页230
N51a |  | 节段22 | Q355D | 9087 | 1200 | 20 |  | 1 |  | 来源页230
N52 |  | 节段22 | Q355D | 6737 | 1500 | 20 |  | 2 |  | 来源页230
N54 |  | 节段22 | Q355D | 1400 | 1200 | 16 |  | 3 |  | 来源页230
N53 |  | 节段22 | Q355D | 6737 | 190 | 16 |  | 2 |  | 来源页230
N53a |  | 节段22 | Q355D | 9237 | 190 | 16 |  | 1 |  | 来源页230
N53b |  | 节段22 | Q355D | 7687 | 190 | 16 |  | 1 |  | 来源页230
|  | 节段22 | Q355D |  |  | 80 |  | 2 |  | 来源页230
|  | 节段22 | Q355D |  |  | 40 |  | 2 |  | 来源页230
|  | 节段22 | Q355D |  |  | 36 |  | 2 |  | 来源页230
|  | 节段22 | Q355D |  |  | 32 |  | 2 |  | 来源页230
|  | 节段22 | Q355D |  |  | 28 |  | 2 |  | 来源页230
|  | 节段22 | Q355D |  |  | 24 |  | 2 |  | 来源页230
|  | 节段22 | Q355D |  |  | 20 |  | 2 |  | 来源页230
|  | 节段22 | Q355D |  |  | 16 |  | 2 |  | 来源页230
|  | 节段22 | Q355D |  |  | 14 |  | 2 |  | 来源页230
|  | 节段22 | Q355D |  |  | 4 |  | 2 |  | 来源页230
|  | 节段22 | Q355D |  |  |  |  | 2 |  | 来源页230
|  | 节段22 | Q355D |  |  |  |  | 2 |  | 来源页230
T1 |  |  | Q355D | 17503 | 600 | 20 |  | 228 |  | 来源页233,237
T2 |  |  | Q355D | 17500 | 1955 | 14 |  | 228 |  | A=31.01；来源页233,237
T3 |  |  | Q355D | 17500 | 700 | 24 |  | 228 |  | 来源页233,237
T4 |  |  | Q355D | 1510 | 150 | 12 |  | 4560 |  | A=0.21；来源页233,237
T4a |  |  | Q355D | 1632 | 293 | 12 |  | 456 |  | A=0.33；来源页233,237
T5 |  |  | Q355D | 2380 | 600 | 12 |  | 202 |  | 来源页233,237
T5a |  |  | Q355D | 2180 | 600 | 12 |  | 20 |  | 来源页233,237
T5b |  |  | Q355D | 1880 | 600 | 12 |  | 4 |  | 来源页233,237
T5c |  |  | Q355D | 1472 | 600 | 12 |  | 4 |  | 来源页233,237
T6 |  |  | Q355D | 2380 | 500 | 12 |  | 202 |  | 来源页233,237
T6a |  |  | Q355D | 2180 | 500 | 12 |  | 20 |  | 来源页233,237
T6b |  |  | Q355D | 1880 | 500 | 12 |  | 4 |  | 来源页233,237
T6c |  |  | Q355D | 1472 | 500 | 12 |  | 4 |  | 来源页233,237
T7 |  |  | Q355D | 2380 | 300 | 12 |  | 202 |  | 来源页233,237
T7a |  |  | Q355D | 2180 | 300 | 12 |  | 20 |  | 来源页233,237
T7b |  |  | Q355D | 1880 | 300 | 12 |  | 4 |  | 来源页233,237
T7c |  |  | Q355D | 1472 | 300 | 12 |  | 4 |  | 来源页233,237
T21 |  |  | Q355D | 17503 | 1758 | 20 |  | 4 |  | A=26.43；来源页233,237
T22 |  |  | Q355D | 17500 | 1955 | 20 |  | 4 |  | A=31.01；来源页233,237
T22' |  |  | Q355D | 17500 | 1955 | 20 |  | 4 |  | A=30.56；来源页233,237
T23 |  |  | Q355D | 17500 | 1500 | 24 |  | 4 |  | 来源页233,237
T24 |  |  | Q355D | 1510 | 220 | 16 |  | 48 |  | A=0.31；来源页233,237
T25 |  |  | Q355D | 1396 | 1782 | 12 |  | 20 |  | A=2.23；来源页233,237
T26 |  |  | Q355D | 2018 | 160 | 12 |  | 20 |  | 来源页233,237
T27 |  |  | Q355D | 784 | 292 | 12 |  | 4 |  | A=0.2；来源页233,237
T30 |  |  | Q355D | 1374 | 300 | 14 |  | 236 |  | 来源页233,237
T50 |  |  | Q355D | 400 | 330 | 12 |  | 920 |  | 来源页233,237
T60 |  |  | Q355D | 1840 | 340 | 10 |  | 456 |  | 来源页233,237
T61 |  |  | Q355D | 1440 | 340 | 10 |  | 456 |  | 来源页233,237
T62 |  |  | Q355D | 1840 | 340 | 14 |  | 16 |  | 来源页233,237
T63 |  |  | Q355D | 1440 | 340 | 14 |  | 16 |  | 来源页233,237
D1 |  |  | Q355D | 17503 | 343160 | 14 |  | 2 |  | 来源页233,237
D2 |  |  | Q355D | 17500 | 1800 | 14 |  | 222 |  | A=28.41；来源页233,237
D2a |  |  | Q355D | 13800 | 1761 | 20 |  | 12 |  | A=21.94；来源页233,237
D2a' |  |  | Q355D | 13800 | 1761 | 20 |  | 8 |  | A=22.4；来源页233,237
D2b |  |  | Q355D | 1740 | 1485 | 28 |  | 8 |  | A=2.56；来源页233,237
D2c |  |  | Q355D | 1940 | 1800 | 28 |  | 8 |  | A=3.46；来源页233,237
D2d |  |  | Q355D | 1740 | 1485 | 60 |  | 8 |  | A=2.56；来源页233,237
D2e |  |  | Q355D | 1940 | 1800 | 44 |  | 8 |  | A=3.46；来源页233,237
D3 |  |  | Q355D | 17500 | 600 | 24 |  | 222 |  | 来源页233,237
D3a |  |  | Q355D | 17500 | 2160 | 24 |  | 4 |  | 来源页233,237
D3a' |  |  | Q355D | 17350 | 2160 | 24 |  | 4 |  | 来源页233,237
D4 |  |  | Q355D | 1240 | 150 | 12 |  | 4440 |  | 来源页233,237
D4a |  |  | Q355D | 1640 | 1780 | 12 |  | 40 |  | A=2.66；来源页233,237
D4b |  |  | Q355D | 1640 | 880 | 12 |  | 80 |  | A=1.18；来源页233,237
D5 |  |  | Q355D | 284 | 272 | 4 |  | 2052 |  | A=0.06；来源页233,237
DL |  |  | Q355D | 342042 | 170 | 14 |  | 6 |  | 来源页233,237
DU |  |  | Q355D | 342042 | 710 | 8 |  | 54 |  | 来源页233,237
D7 |  |  | Q355D | 16191 | 200 | 16 |  | 8 |  | 来源页233,237
D7a |  |  | Q355D | 17500 | 200 | 16 |  | 4 |  | 来源页233,237
D8 |  |  | Q355D | 2018 | 160 | 12 |  | 120 |  | 来源页233,237
D9 |  |  | Q355D | 450 | 392 | 14 |  | 72 |  | A=0.09；来源页233,237
D10 |  |  | Q355D | 800 | 166 | 28 |  | 64 |  | A=0.12；来源页233,237
D10' |  |  | Q355D | 800 | 160 | 28 |  | 72 |  | A=0.12；来源页233,237
D10"' |  |  | Q355D | 800 | 158 | 28 |  | 72 |  | A=0.12；来源页233,237
D20 |  |  | Q355D | 600 | 360 | 50 |  | 16 |  | 来源页233,237
D30 |  |  | Q355D | 900 | 360 | 50 |  | 24 |  | 来源页233,237
D60 |  |  | Q355D | 1680 | 340 | 10 |  | 444 |  | 来源页233,237
D61 |  |  | Q355D | 1280 | 340 | 10 |  | 444 |  | 来源页233,237
D70 |  |  | Q355D | 697 | 60 | 6 |  | 2052 |  | 来源页233,237
N1 |  |  | Q355B | 200 | 560 | 16 |  | 1 |  | 来源页323
N2 |  |  | Q355B | 250 | 560 | 16 |  | 1 |  | 来源页323
N4 |  |  | Q355B | 200 | 400 | 16 |  | 1 |  | 来源页323
N5 |  |  | Q355B | 250 | 400 | 16 |  | 1 |  | 来源页323
|  | 节段02 | Q355D | [6 empty] | 来源页53；校验incomplete
|  | 节段02 | Q355D | [6 empty] | 来源页53；校验incomplete
|  | 节段02 | Q355D | [6 empty] | 来源页53；校验incomplete
|  | 节段03 | Q355D | [6 empty] | 来源页57；校验incomplete
|  | 节段03 | Q355D | [6 empty] | 来源页57；校验incomplete
|  | 节段03 | Q355D | [6 empty] | 来源页57；校验incomplete
|  | 节段04 | Q355D | [6 empty] | 来源页61；校验incomplete
|  | 节段04 | Q355D | [6 empty] | 来源页61；校验incomplete
|  | 节段04 | Q355D | [6 empty] | 来源页61；校验incomplete
|  | 节段05 | Q355D | [6 empty] | 来源页65；校验incomplete
|  | 节段4~节段5 | Q355D |  |  | 36 |  |  |  | 来源页65；校验incomplete
|  | 节段4~节段5 | Q355D |  |  | 32 |  |  |  | 来源页65；校验incomplete
|  | 节段4~节段5 | Q355D |  |  | 28 |  |  |  | 来源页65；校验incomplete
|  | 节段4~节段5 | Q355D |  |  | 24 |  |  |  | 来源页65；校验incomplete
|  | 节段4~节段5 | Q355D |  |  | 20 |  |  |  | 来源页65；校验incomplete
|  | 节段4~节段5 | Q355D |  |  | 16 |  |  |  | 来源页65；校验incomplete
|  | 节段4~节段5 | Q355D |  |  | 8 |  |  |  | 来源页65；校验incomplete
|  | 节段4~节段5 | 10.9S高强螺栓 | [6 empty] | 来源页65；校验incomplete
|  | 节段4~节段5 | 10.9S高强螺栓 | [6 empty] | 来源页65；校验incomplete
3664.1 | t=16 |  | 3664.1 | [6 empty] | 1129.4；来源页69；校验incomplete
560.4 | t=14 |  | 560.4 | [6 empty] | 3887.2；来源页69；校验incomplete
7931.6 | t=40 |  | 7931.6 | [6 empty] | 5619.6；来源页69；校验incomplete
14717.8 | t=36 |  | 14717.8 | [6 empty] | 825.4；来源页69；校验incomplete
5219.7 | t=32 |  | 5219.7 | [6 empty] | 535；来源页69；校验incomplete
897.4 | t=24 |  | 897.4 | [6 empty] | 608.9；来源页69；校验incomplete
904.5 | t=16 |  | 904.5 | [6 empty] | 1541；来源页69；校验incomplete
2488.4 | t=14 |  | 2488.4 | [6 empty] | 1058；来源页69；校验incomplete
2214.0 | 焊缝重(1.5%) |  | 2214.0 | [6 empty] | 118.8；来源页69；校验incomplete
411.5 | 内表面涂装（m2) |  | 411.5 | [6 empty] | 38.3；来源页69；校验incomplete
|  |  | Q420D |  |  | 100 |  | 5824 |  | 来源页74；校验incomplete
|  |  | Q420D |  |  | 48 |  | 5824 |  | 来源页74；校验incomplete
|  |  | Q420D |  |  | 44 |  | 5824 |  | 来源页74；校验incomplete
|  |  | Q420D |  |  | 40 |  | 5824 |  | 来源页74；校验incomplete
|  |  | Q420D |  |  | 32 |  | 5824 |  | 来源页74；校验incomplete
|  |  | Q420D |  |  | 16 |  | 5824 |  | 来源页74；校验incomplete
|  |  | Q420D |  |  | 14 |  | 5824 |  | 来源页74；校验incomplete
|  |  | Q420D |  |  | 4 |  | 5824 |  | 来源页74；校验incomplete
|  |  | Q355D |  |  | 32 |  | 5824 |  | 来源页74；校验incomplete
|  |  | Q355D |  |  | 24 |  | 5824 |  | 来源页74；校验incomplete
|  |  | Q355D |  |  | 14 |  | 5824 |  | 来源页74；校验incomplete
|  |  | Q355D |  |  |  |  | 5824 |  | 来源页74；校验incomplete
|  |  | Q355D |  |  |  |  | 5824 |  | 来源页74；校验incomplete
|  |  | Q420D |  |  | 48 |  | 11032 |  | 来源页78；校验incomplete
|  |  | Q420D |  |  | 44 |  | 11032 |  | 来源页78；校验incomplete
|  |  | Q420D |  |  | 40 |  | 11032 |  | 来源页78；校验incomplete
|  |  | Q420D |  |  | 32 |  | 11032 |  | 来源页78；校验incomplete
|  |  | Q355D |  |  | 40 |  | 11032 |  | 来源页78；校验incomplete
|  |  | Q355D |  |  | 36 |  | 11032 |  | 来源页78；校验incomplete
|  |  | Q355D |  |  | 32 |  | 11032 |  | 来源页78；校验incomplete
|  |  | Q355D |  |  | 24 |  | 11032 |  | 来源页78；校验incomplete
|  |  | Q355D |  |  | 16 |  | 11032 |  | 来源页78；校验incomplete
|  |  | Q355D |  |  | 14 |  | 11032 |  | 来源页78；校验incomplete
|  |  | Q355D |  |  | 4 |  | 11032 |  | 来源页78；校验incomplete
| 焊缝重1.5% | 节段09 | Q355D | [6 empty] | 来源页82；校验incomplete
N34 | 斜腹杆 | 节段10 | Q355D | 1200 | 1200 | 16 |  |  |  | 来源页86；校验incomplete
| 焊缝重1.5% | 节段10 | Q355D | [6 empty] | 来源页86；校验incomplete
| 焊缝重1.5% | 节段11 | Q355D | [6 empty] | 来源页90；校验incomplete
| 焊缝重1.5% | 节段12 | Q355D | [6 empty] | 来源页94；校验incomplete
| 焊缝重1.5% | 节段13 | Q355D | [6 empty] | 来源页98；校验incomplete
N31 | 斜腹杆 | 节段14 | Q355D | 11383 | 1200 | 36 |  |  |  | 来源页102；校验incomplete
N51α | 节点板加劲 | 节段14 | Q355D | 5483 | 1200 | 36 |  |  |  | 来源页102；校验incomplete
| 焊缝重1.5% | 节段14 | Q355D | [6 empty] | 来源页102；校验incomplete
|  |  | Q420D |  |  | 48 |  | 19375 |  | 来源页106；校验incomplete
|  |  | Q420D |  |  | 40 |  | 19375 |  | 来源页106；校验incomplete
|  |  | Q420D |  |  | 32 |  | 19375 |  | 来源页106；校验incomplete
|  |  | Q355D |  |  | 48 |  | 19375 |  | 来源页106；校验incomplete
|  |  | Q355D |  |  | 44 |  | 19375 |  | 来源页106；校验incomplete
|  |  | Q355D |  |  | 36 |  | 19375 |  | 来源页106；校验incomplete
|  |  | Q355D |  |  | 32 |  | 19375 |  | 来源页106；校验incomplete
|  |  | Q355D |  |  | 24 |  | 19375 |  | 来源页106；校验incomplete
|  |  | Q355D |  |  | 16 |  | 19375 |  | 来源页106；校验incomplete
|  |  | Q355D |  |  | 14 |  | 19375 |  | 来源页106；校验incomplete
|  |  | Q355D |  |  | 4 |  | 19375 |  | 来源页106；校验incomplete
|  |  | Q355D |  |  |  |  | 19375 |  | 来源页106；校验incomplete
|  |  | Q355D |  |  |  |  | 19375 |  | 来源页106；校验incomplete
|  |  | Q355D |  |  |  |  | 19375 |  | 来源页106；校验incomplete
| 焊缝重1.5% | 节段15 | Q355D | [6 empty] | 来源页106；校验incomplete
N43b | 斜腹杆 | 节段16 | Q420D | 4929 | 320 | 32 |  |  |  | 来源页110；校验incomplete
| 焊缝重1.5% | 节段19 | Q355D | [6 empty] | 来源页123；校验incomplete
Q355D | t=32 |  | 7121.6 | [6 empty] | 535；来源页127；校验incomplete
Q355D | t=24 |  | 7951 | [6 empty] | 2163.1；来源页127；校验incomplete
Q355D | t=20 |  | 27397 | [6 empty] | 1956.8；来源页127；校验incomplete
Q355D | t=16 |  | 3423.8 | [6 empty] | 871.8；来源页127；校验incomplete
Q355D | t=14 |  | 3130.2 | [6 empty] | 5526.7；来源页127；校验incomplete
Q355D | t=4 |  | 20 | [6 empty] | 2234.9；来源页127；校验incomplete
Q355D | 焊缝重（1.5%) |  | 1248.3 | [6 empty] | 31.4；来源页127；校验incomplete
| 焊缝重1.5% | 节段20 | Q355D | [6 empty] | 来源页127；校验incomplete
| 焊缝重1.5% | 节段21 | Q355D | [6 empty] | 来源页131；校验incomplete
N53 |  | 节段05 | Q355D | 4225 | 320 | 32 |  |  |  | 来源页158；校验incomplete
|  | 节段4~节段5 | Q355D |  |  | 44 |  | 1650 |  | 来源页158；校验incomplete
|  | 节段4~节段5 | Q355D |  |  | 32 |  | 1650 |  | 来源页158；校验incomplete
|  | 节段4~节段5 | Q355D |  |  | 28 |  | 1650 |  | 来源页158；校验incomplete
|  | 节段4~节段5 | Q355D |  |  | 24 |  | 1650 |  | 来源页158；校验incomplete
|  | 节段4~节段5 | Q355D |  |  | 20 |  | 1650 |  | 来源页158；校验incomplete
|  | 节段4~节段5 | Q355D |  |  | 16 |  | 1650 |  | 来源页158；校验incomplete
|  | 节段4~节段5 | 10.9S高强螺栓 |  |  |  |  | 1650 |  | 来源页158；校验incomplete
|  | 节段4~节段5 | 10.9S高强螺栓 |  |  |  |  | 1650 |  | 来源页158；校验incomplete
N15 |  | 节段07 | Q420D | 1560 | 1200 | 16 |  |  |  | 来源页167；校验incomplete
N25 |  | 节段07 | Q420D | 1450 | 1200 | 16 |  |  |  | 来源页167；校验incomplete
N25' |  | 节段07 | Q420D | 1657 | 200 | 16 |  |  |  | 来源页167；校验incomplete
N34 |  | 节段07 | Q420D | 1200 | 1600 | 16 |  |  |  | 来源页167；校验incomplete
N61 |  | 节段07 | Q355D | 1560 | 606 | 14 |  |  |  | 来源页167；校验incomplete
N62 |  | 节段07 | Q355D |  |  | 24 |  |  |  | 来源页167；校验incomplete
| 下弦杆拼接 | 节段7~节段8 | Q420D | 1520 | 400 | 36 |  |  |  | 来源页170；校验incomplete
|  |  | Q420D |  |  | 48 |  | 2177 |  | 来源页171；校验incomplete
|  |  | Q420D |  |  | 44 |  | 2177 |  | 来源页171；校验incomplete
|  |  | Q420D |  |  | 40 |  | 2177 |  | 来源页171；校验incomplete
|  |  | Q420D |  |  | 36 |  | 2177 |  | 来源页171；校验incomplete
|  |  | Q420D |  |  | 32 |  | 2177 |  | 来源页171；校验incomplete
|  |  | Q420D |  |  | 28 |  | 2177 |  | 来源页171；校验incomplete
|  |  | Q420D |  |  | 24 |  | 2177 |  | 来源页171；校验incomplete
|  |  | Q420D |  |  | 4 |  | 2177 |  | 来源页171；校验incomplete
|  |  | 10.9S高强螺栓 |  |  |  |  | 2177 |  | 来源页171；校验incomplete
|  |  | 10.9S高强螺栓 |  |  |  |  | 2177 |  | 来源页171；校验incomplete
Q355D | t=44 |  | 14308.8 | [6 empty] | 825.4；来源页195；校验incomplete
Q355D | t=36 |  | 26931.8 | [6 empty] | 709.4；来源页195；校验incomplete
Q355D | t=32 |  | 12600 | [6 empty] | 1202.4；来源页195；校验incomplete
Q355D | t=28 |  | 5288.4 | [6 empty] | 3504；来源页195；校验incomplete
Q355D | t=24 |  | 9858.5 | [6 empty] | 452.8；来源页195；校验incomplete
Q355D | t=20 |  | 11970.3 | [6 empty] | 203.4；来源页195；校验incomplete
Q355D | t=16 |  | 3920.6 | [6 empty] | 106.8；来源页195；校验incomplete
Q355D | t=14 |  | 1296.7 | [6 empty] | 46.8；来源页195；校验incomplete
Q355D | t=4 |  | 8.8 | [6 empty] | 7051.0；来源页195；校验incomplete
| 焊缝重(1.5%) |  | 1534.4 | [6 empty] | 2452.2；来源页195；校验incomplete
Q355D | 焊缝重(1.5%) |  | 103826.7 | [6 empty] | 37.2；来源页195；校验incomplete
N25 |  | 节段17 | Q420D | 1450 | 1200 | 16 |  |  |  | 来源页208；校验incomplete
N25' |  | 节段17 | Q420D | 1657 | 200 | 16 |  |  |  | 来源页208；校验incomplete
N61 |  | 节段17 | Q355D | 1560 | 606 | 14 |  |  |  | 来源页208；校验incomplete
N61a |  | 节段17 | Q355D | 1560 | 602 | 14 |  |  |  | 来源页208；校验incomplete
| 上弦杆拼接 | 节段18~节段19 | Q355D | 1220 | 500 | 28 |  |  |  | 来源页215；校验incomplete
N21b |  | 节段19 | Q355D | 7100 | 1850 | 20 |  |  |  | 来源页216；校验incomplete
N31a |  | 节段19 | Q355D | 11618 | 1200 | 36 |  |  |  | 来源页216；校验incomplete
N51 |  | 节段19 | Q355D | 5829 | 1200 | 36 |  |  |  | 来源页216；校验incomplete
|  |  | Q355D | [6 empty] | 来源页233,237；校验incomplete
|  |  | Q355D | [6 empty] | 来源页233,237；校验incomplete
|  |  | Q355D | [6 empty] | 来源页233,237；校验incomplete
|  |  | Q355D | [6 empty] | 来源页233,237；校验incomplete
|  |  | Q355D | [6 empty] | 来源页233,237；校验incomplete
|  |  | Q355D | [6 empty] | 来源页233,237；校验incomplete
|  |  | Q355D | [6 empty] | 来源页233,237；校验incomplete
|  |  | Q355D | [6 empty] | 来源页233,237；校验incomplete
|  |  | Q355D | [6 empty] | 来源页233,237；校验incomplete
|  |  | Q355D |  |  | 60 |  |  |  | 来源页237；校验incomplete
|  |  | Q355D |  |  | 50 |  |  |  | 来源页237；校验incomplete
|  |  | Q355D |  |  | 44 |  |  |  | 来源页237；校验incomplete
|  |  | Q355D |  |  | 28 |  |  |  | 来源页237；校验incomplete
|  |  | Q355D |  |  | 24 |  |  |  | 来源页237；校验incomplete
|  |  | Q355D |  |  | 20 |  |  |  | 来源页237；校验incomplete
|  |  | Q355D |  |  | 16 |  |  |  | 来源页237；校验incomplete
|  |  | Q355D |  |  | 14 |  |  |  | 来源页237；校验incomplete
|  |  | Q355D |  |  | 12 |  |  |  | 来源页237；校验incomplete
|  |  | Q355D |  |  | 10 |  |  |  | 来源页237；校验incomplete
|  |  | Q355D |  |  | 8 |  |  |  | 来源页237；校验incomplete
|  |  | Q355D |  |  | 6 |  |  |  | 来源页237；校验incomplete
|  |  | Q355D |  |  | 4 |  |  |  | 来源页237；校验incomplete
|  |  | Q355D | [6 empty] | 来源页237；校验incomplete
|  |  | Q355D | [6 empty] | 来源页237；校验incomplete
|  |  | Q355D | [6 empty] | 来源页237；校验incomplete
|  |  | Q355D | [6 empty] | 来源页237；校验incomplete
|  |  | Q355D | [6 empty] | 来源页237；校验incomplete
| A1类桥面板 |  |  | 9.19 | 2.68 | 0.18 |  | 404 |  | 来源页244；校验incomplete
| A2类桥面板 |  |  | 9.19 | 2.48 | 0.18 |  | 40 |  | 来源页244；校验incomplete
| A3类桥面板 |  |  | 9.19 | 2.18 | 0.18 |  | 16 |  | 来源页244；校验incomplete
|  |  | 厚度8mm |  |  |  |  | 458 |  | 含腹板、柱帽；来源页313；校验incomplete
|  |  | 405x500x22 |  |  |  |  | 458 |  | 来源页313；校验incomplete
|  |  | 405x500x87 |  |  |  |  | 458 |  | 来源页313；校验incomplete
|  |  | 厚度8mm |  |  |  |  | 458 |  | 设立于立柱底端；来源页313；校验incomplete
|  |  | 厚度8mm |  |  |  |  | 916 |  | 设立于立柱底端；来源页313；校验incomplete
|  |  | 厚度6mm |  |  |  |  | 458 |  | 来源页313；校验incomplete
|  |  | 厚度6mm |  |  |  |  | 458 |  | 来源页313；校验incomplete
|  |  | 厚度6mm |  |  |  |  | 458 |  | 来源页313；校验incomplete
|  |  | 厚度6mm |  |  |  |  | 458 |  | 来源页313；校验incomplete
|  |  | Φ159x4x7490 |  |  |  |  | 90 |  | 含托架1 (横梁端)；来源页313；校验incomplete
|  |  | Φ159x6x7490 |  |  |  |  | 90 |  | 含托架2(横梁端)；来源页313；校验incomplete
|  |  | Φ159x8x7490 |  |  |  |  | 90 |  | 含托架3(横梁端)；来源页313；校验incomplete
|  |  | Φ159x8x7490 |  |  |  |  | 90 |  | 含托架4(横梁端)；来源页313；校验incomplete
|  |  | Q355C |  |  |  |  | 4 |  | 含托架1 (横梁端)；来源页313；校验incomplete
|  |  | Φ159x6x2750 |  |  |  |  | 4 |  | 含托架2(横梁端)；来源页313；校验incomplete
|  |  | Φ159x8x2750 |  |  |  |  | 4 |  | 含托架3(横梁端）；来源页313；校验incomplete
|  |  | Φ159x8x2750 |  |  |  |  | 4 |  | 含托架4(横梁端)；来源页313；校验incomplete
|  |  | Φ146x6x500 |  |  |  |  | 92 |  | 来源页313；校验incomplete
|  |  | Φ140x9x500 |  |  |  |  | 92 |  | 来源页313；校验incomplete
|  |  | Φ133x15x500 |  |  |  |  | 184 |  | 来源页313；校验incomplete
|  |  | 厚度4.5mm |  |  |  |  | 368 |  | 来源页313；校验incomplete
|  |  | 720x8x1200 |  |  |  |  | 4 |  | 来源页313；校验incomplete
|  |  | 600x8x150 |  |  |  |  | 458 |  | 来源页313；校验incomplete
|  |  | 464x8×142 |  |  |  |  | 452 |  | 来源页313；校验incomplete
|  |  | 480x8x150 |  |  |  |  | 904 |  | 来源页313；校验incomplete
|  |  | 10.9级 |  |  |  |  | 3664 |  | 六角头；来源页313；校验incomplete
|  |  | 8.8级 |  |  |  |  | 2748 |  | 六角头；来源页313；校验incomplete
|  |  | 8.8级 |  |  |  |  | 458 |  | 六角头；来源页313；校验incomplete
|  |  | 8.8级 |  |  |  |  | 1472 |  | 蘑菇头；来源页313；校验incomplete
|  |  | 氯丁橡胶 |  |  |  |  | 458 |  | 来源页313；校验incomplete
|  |  | 氯丁橡胶 |  |  |  |  | 458 |  | 来源页313；校验incomplete
|  |  | 氯丁橡胶 |  |  |  |  | 458 |  | 来源页313；校验incomplete
|  |  | 氯丁橡胶 |  |  |  |  | 458 |  | 来源页313；校验incomplete
|  |  | 氯丁橡胶 |  |  |  |  | 458 |  | 来源页313；校验incomplete
|  |  | 氯丁橡胶 |  |  |  |  | 184 |  | 来源页313；校验incomplete
|  |  | 氯丁橡胶 |  |  |  |  | 184 |  | 来源页313；校验incomplete
|  |  | 氯丁橡胶 |  |  |  |  | 368 |  | 来源页313；校验incomplete
|  |  | 氯丁橡胶 |  |  |  |  | 184 |  | 来源页313；校验incomplete
|  |  | 氯丁橡胶 |  |  |  |  | 184 |  | 来源页313；校验incomplete
|  |  | 氯丁橡胶 |  |  |  |  | 368 |  | 来源页313；校验incomplete
|  |  | 厚度8mm |  |  |  |  | 458 |  | 含腹板、柱帽；来源页313；校验incomplete
|  |  | 405x500x22 |  |  |  |  | 458 |  | 来源页313；校验incomplete
|  |  | 405x500x20 |  |  |  |  | 458 |  | 来源页313；校验incomplete
|  |  | 厚度8mm |  |  |  |  | 916 |  | 设立于立柱底端；来源页313；校验incomplete
|  |  | 厚度8mm |  |  |  |  | 2748 |  | 设立于立柱底端；来源页313；校验incomplete
|  |  | 厚度8mm |  |  |  |  | 458 |  | 来源页313；校验incomplete
|  |  | 厚度8mm |  |  |  |  | 458 |  | 来源页313；校验incomplete
|  |  | 厚度8mm |  |  |  |  | 458 |  | 来源页313；校验incomplete
|  |  | 厚度8mm |  |  |  |  | 458 |  | 来源页313；校验incomplete
|  |  | Q550 |  |  |  |  | 90 |  | 含托架1 (横梁端)；来源页313；校验incomplete
|  |  | Φ159x4x7490 |  |  |  |  | 90 |  | 含托架2 (横梁端)；来源页313；校验incomplete
|  |  | Φ159x8x7490 |  |  |  |  | 90 |  | 含托架3(横梁端)；来源页313；校验incomplete
|  |  | Φ159x8x7490 |  |  |  |  | 90 |  | 含托架4(横梁端)；来源页313；校验incomplete
|  |  | Φ159x4x2750 |  |  |  |  | 4 |  | 含托架1(横梁端)；来源页313；校验incomplete
|  |  | Φ159x4x2750 |  |  |  |  | 4 |  | 含托架2（横梁端）；来源页313；校验incomplete
|  |  | Φ159x8x2750 |  |  |  |  | 4 |  | 含托架3(横梁端)；来源页313；校验incomplete
|  |  | Φ159x8x2750 |  |  |  |  | 4 |  | 含托架4(横梁端)；来源页313；校验incomplete
|  |  | Φ146x6x674 |  |  |  |  | 184 |  | 来源页313；校验incomplete
|  |  | Φ133x15x674 |  |  |  |  | 184 |  | 来源页313；校验incomplete
|  |  | 10.9级 |  |  |  |  | 1832 |  | 六角头；来源页313；校验incomplete
|  |  | 8.8级 |  |  |  |  | 1832 |  | 六角头；来源页313；校验incomplete
|  |  | 8.8级 |  |  |  |  | 916 |  | 六角头；来源页313；校验incomplete
|  |  | 10.9级 |  |  |  |  | 2208 |  | 蘑菇头；来源页313；校验incomplete
|  |  | HRB400 |  |  |  |  | 1832 |  | 来源页313；校验incomplete
|  |  | HRB400 |  |  |  |  | 24 |  | 来源页313；校验incomplete
|  |  | C50 |  |  |  |  | 68.8 |  | 来源页313；校验incomplete
|  |  | 天然橡胶 |  |  |  |  | 458 |  | 来源页313；校验incomplete
|  |  | 三元乙丙橡胶 |  |  |  |  | 458 |  | 来源页313；校验incomplete
|  |  | 三元乙丙橡胶 |  |  |  |  | 458 |  | 来源页313；校验incomplete
|  |  | 三元乙丙橡胶 |  |  |  |  | 458 |  | 来源页313；校验incomplete
|  |  | 三元乙丙橡胶 |  |  |  |  | 458 |  | 来源页313；校验incomplete
|  |  | 三元乙丙橡胶 |  |  |  |  | 368 |  | 来源页313；校验incomplete
|  |  | 三元乙丙橡胶 |  |  |  |  | 368 |  | 来源页313；校验incomplete
|  |  | 三元乙丙橡胶 |  |  |  |  | 368 |  | 来源页313；校验incomplete
|  |  | 三元乙丙橡胶 |  |  |  |  | 368 |  | 来源页313；校验incomplete
1 |  |  |  | 3200 |  |  |  | 1 |  | 来源页314；校验incomplete
2 |  |  |  | 998 |  |  |  | 2 |  | 来源页314；校验incomplete
3 |  |  |  | 2930 |  |  |  | 2 |  | 来源页314；校验incomplete
4 |  |  |  | 656 |  |  |  | 19 |  | 来源页314；校验incomplete
5 | [7 empty] | 2 |  | 来源页314；校验incomplete
9 |  |  |  | 998 |  |  |  | 2 |  | 来源页314；校验incomplete
7 |  |  |  | 3200 |  |  |  | 4 |  | 来源页314；校验incomplete
8 |  |  |  | 1010 |  |  |  | 22 |  | 来源页314；校验incomplete
9 |  |  |  | 130 | 130 | 10 |  | 2 |  | 来源页314；校验incomplete
10 |  |  |  | 462 |  |  |  | 4 |  | 来源页314；校验incomplete
| 预埋钢板 |  | Q355C | 500 | 500 | 10 |  | 16 |  | 来源页316；校验incomplete
| M22不锈钢螺栓1 |  | 10.9级 | [6 empty] | 来源页316；校验incomplete
| M22不锈钢螺栓2 |  | 10.9级 | [6 empty] | 来源页316；校验incomplete
| M22不锈钢螺母 |  | 10.9级 | [6 empty] | 来源页316；校验incomplete
|  |  | Q355B | [6 empty] | 来源页323；校验incomplete
|  |  | Q355B | [6 empty] | 来源页323；校验incomplete
1.5%焊缝重(kg) |  |  | 1.5%焊缝重(kg) | [6 empty] | 来源页323；校验incomplete
1.5%焊缝重(kg) |  |  | 1.5%焊缝重(kg) | [6 empty] | 来源页323；校验incomplete
K5 |  | 节段1~节段2 | Q355D | 920 | 200 | 20 |  | 9 |  | 来源页52；校验fail
N16a |  | 节段02 | Q355D | 7902 | 240 | 20 |  | 9 |  | 来源页53；校验fail
N16b |  | 节段02 | Q355D | 10151 | 240 | 20 |  | 9 |  | 来源页53；校验fail
N25' |  | 节段02 | Q355D | 2057 | 200 | 16 |  | 9 |  | 来源页53；校验fail
N61 |  | 节段02 | Q355D | 1980 | 610 | 14 |  | 9 |  | 来源页53；校验fail
N61a |  | 节段02 | Q355D | 1980 | 630 | 14 |  | 9 |  | 来源页53；校验fail
N62 |  | 节段02 | Q355D |  |  | 24 |  | 9 |  | 来源页53；校验fail
N62a |  | 节段02 | Q355D |  |  | 24 |  | 9 |  | 来源页53；校验fail
N63 |  | 节段02 | Q355D | 1800 | 610 | 14 |  | 9 |  | 来源页53；校验fail
N61 |  | 节段03 | Q355D | 1980 | 610 | 14 |  | 9 |  | 来源页57；校验fail
N61a |  | 节段03 | Q355D | 1980 | 630 | 14 |  | 9 |  | 来源页57；校验fail
N62 |  | 节段03 | Q355D |  |  | 24 |  | 9 |  | 来源页57；校验fail
N62a |  | 节段03 | Q355D |  |  | 24 |  | 9 |  | 来源页57；校验fail
N63 |  | 节段03 | Q355D | 1800 | 610 | 14 |  | 9 |  | 来源页57；校验fail
K5 | 下弦杆拼接 | 节段3~节段4 | Q355D | 920 | 200 | 20 |  | 9 |  | 来源页60；校验fail
N16a |  | 节段04 | Q355D | 7901 | 240 | 20 |  | 9 |  | 来源页61；校验fail
N16b |  | 节段04 | Q355D | 7101 | 240 | 20 |  | 9 |  | 来源页61；校验fail
N61 |  | 节段04 | Q355D | 1980 | 610 | 14 |  | 9 |  | 来源页61；校验fail
N62 |  | 节段04 | Q355D |  |  | 24 |  | 9 |  | 来源页61；校验fail
N63 |  | 节段04 | Q355D | 1800 | 610 | 14 |  | 9 |  | 来源页61；校验fail
K5 | 下弦杆拼接 | 节段4~节段5 | Q355D | 920 | 200 | 20 |  | 9 |  | 来源页64；校验fail
N16a |  | 节段05 | Q420D | 7901 | 320 | 32 |  | 9 |  | 来源页65；校验fail
N16b |  | 节段05 | Q355D | 7101 | 240 | 20 |  | 9 |  | 来源页65；校验fail
K5 |  | 节段5~节段6 | Q355D | 920 | 200 | 14 |  | 9 |  | 来源页68；校验fail
N16b |  | 节段06 | Q420D | 7101 | 320 | 32 |  | 9 |  | 来源页69；校验fail
K5 | 下弦杆拼接 |  | Q420D | 1320 | 240 | 24 |  | 9 |  | 来源页73；校验fail
N16b |  | 节段07 | Q420D | 6940 | 320 | 32 |  | 9 |  | 来源页74；校验fail
N63a |  | 节段07 | Q355D | 1800 | 606 | 14 |  | 9 |  | 来源页74；校验fail
N82 |  | 节段07 | Q420D | 1800 | 602 | 44 |  | 9 |  | 来源页74；校验fail
K5 | 下弦杆拼接 | 节段7~节段8 | Q420D | 1320 | 240 | 24 |  | 9 |  | 来源页77；校验fail
N16a | 上弦加劲肋 | 节段08 | Q420D | 7900 | 320 | 32 |  | 9 |  | 来源页78；校验fail
N16b | 上弦加劲肋 | 节段08 | Q420D | 6950 | 320 | 32 |  | 9 |  | 来源页78；校验fail
N55 | 节点板加劲 | 节段08 | Q355D | 2100 | 320 | 32 |  | 9 |  | 来源页78；校验fail
N61 | 横梁接头 | 节段08 | Q355D | 1960 | 606 | 14 |  | 9 |  | 来源页78；校验fail
N62 | 横梁接头 | 节段08 | Q355D |  |  | 24 |  | 9 |  | 来源页78；校验fail
N63 | 横梁接头 | 节段08 | Q355D | 1800 | 606 | 14 |  | 9 |  | 来源页78；校验fail
N16a | 上弦加劲肋 | 节段09 | Q355D | 7900 | 280 | 24 |  | 9 |  | 来源页82；校验fail
N16b | 上弦加劲肋 | 节段09 | Q355D | 7100 | 320 | 32 |  | 9 |  | 来源页82；校验fail
N61 | 横梁接头 | 节段09 | Q355D | 1980 | 610 | 14 |  | 9 |  | 来源页82；校验fail
K5 |  | 节段9~节段10 | Q355D | 920 | 200 | 20 |  | 9 |  | 来源页85；校验fail
N16a | 上弦加劲肋 | 节段10 | Q355D | 7900 | 280 | 24 |  | 9 |  | 来源页86；校验fail
N61 | 横梁接头 | 节段10 | Q355D | 1980 | 610 | 14 |  | 9 |  | 来源页86；校验fail
N63 | 横梁接头 | 节段10 | Q355D | 1800 | 606 | 14 |  | 9 |  | 来源页86；校验fail
N16a | 上弦加劲肋 | 节段11 | Q355D | 7900 | 280 | 24 |  | 9 |  | 来源页90；校验fail
N16b | 上弦加劲肋 | 节段11 | Q355D | 7100 | 280 | 24 |  | 9 |  | 来源页90；校验fail
N61 | 横梁接头 | 节段11 | Q355D | 1980 | 610 | 14 |  | 9 |  | 来源页90；校验fail
N62 | 横梁接头 | 节段11 | Q355D |  |  | 24 |  | 9 |  | 来源页90；校验fail
N63 | 横梁接头 | 节段11 | Q355D | 1800 | 606 | 14 |  | 9 |  | 来源页90；校验fail
N16a | 上弦加劲肋 | 节段12 | Q355D | 7900 | 280 | 24 |  | 9 |  | 来源页94；校验fail
N16b | 上弦加劲肋 | 节段12 | Q355D | 7100 | 280 | 24 |  | 9 |  | 来源页94；校验fail
N61 | 横梁接头 | 节段12 | Q355D | 1980 | 610 | 14 |  | 9 |  | 来源页94；校验fail
N62 | 横梁接头 | 节段12 | Q355D |  |  | 24 |  | 9 |  | 来源页94；校验fail
N63 | 横梁接头 | 节段12 | Q355D | 1800 | 606 | 14 |  | 9 |  | 来源页94；校验fail
N16a | 上弦加劲肋 | 节段13 | Q355D | 7900 | 280 | 24 |  | 9 |  | 来源页98；校验fail
N16b | 上弦加劲肋 | 节段13 | Q355D | 7100 | 280 | 24 |  | 9 |  | 来源页98；校验fail
N61 | 横梁接头 | 节段13 | Q355D | 1980 | 610 | 14 |  | 9 |  | 来源页98；校验fail
N62 | 横梁接头 | 节段13 | Q355D |  |  | 24 |  | 9 |  | 来源页98；校验fail
N63 | 横梁接头 | 节段13 | Q355D | 1800 | 606 | 14 |  | 9 |  | 来源页98；校验fail
K5 | 下弦杆拼接 | 节段13~节段14 | Q355D | 920 | 200 | 20 |  | 9 |  | 来源页101；校验fail
N16b | 上弦加劲肋 | 节段14 | Q355D | 7100 | 280 | 24 |  | 9 |  | 来源页102；校验fail
N61 | 横梁接头 | 节段14 | Q355D | 1980 | 610 | 14 |  | 9 |  | 来源页102；校验fail
K5 | 下弦杆拼接 | 节段14~节段15 | Q355D | 920 | 200 | 20 |  | 9 |  | 来源页105；校验fail
N16a | 上弦加劲肋 | 节段15 | Q420D | 7900 | 320 | 32 |  | 9 |  | 来源页106；校验fail
N16b | 上弦加劲肋 | 节段15 | Q355D | 7100 | 280 | 24 |  | 9 |  | 来源页106；校验fail
N55 | 节点板加劲 | 节段15 | Q355D | 2100 | 320 | 32 |  | 9 |  | 来源页106；校验fail
N61 | 横梁接头 | 节段15 | Q355D | 1960 | 602 | 14 |  | 9 |  | 来源页106；校验fail
N63 | 横梁接头 | 节段15 | Q355D | 1800 | 606 | 14 |  | 9 |  | 来源页106；校验fail
K5 | 下弦杆拼接 | 节段15~节段16 | Q355D | 920 | 200 | 20 |  | 9 |  | 来源页109；校验fail
N16b | 上弦加劲助 | 节段16 | Q420D | 6950 | 320 | 32 |  | 9 |  | 来源页110；校验fail
N61 | 横梁接头 | 节段16 | Q355D | 1960 | 606 | 14 |  | 9 |  | 来源页110；校验fail
K5 |  | 节段16~节段17 | Q420D | 1320 | 240 | 24 |  | 9 |  | 来源页114；校验fail
K5 | 下弦杆拼接 | 节段17~节段18 | Q420D | 1320 | 240 | 24 |  | 9 |  | 来源页118；校验fail
N16a | 上弦加劲肋 | 节段18 | Q420D | 7900 | 320 | 32 |  | 9 |  | 来源页119；校验fail
N16b | 上弦加劲肋 | 节段18 | Q420D | 7100 | 320 | 32 |  | 9 |  | 来源页119；校验fail
N61 | 横梁接头 | 节段18 | Q355D | 1960 | 602 | 14 |  | 9 |  | 来源页119；校验fail
N62 | 横梁接头 | 节段18 | Q355D |  |  | 24 |  | 9 |  | 来源页119；校验fail
N63 | 横梁接头 | 节段18 | Q355D | 1800 | 602 | 14 |  | 9 |  | 来源页119；校验fail
K5 | 下弦杆拼接 | 节段18~节段19 | Q355D | 920 | 200 | 20 |  | 9 |  | 来源页122；校验fail
N16b | 上弦加劲肋 | 节段19 | Q355D | 7100 | 320 | 32 |  | 9 |  | 来源页123；校验fail
N63 | 横梁接头 | 节段19 | Q355D | 1800 | 610 | 14 |  | 9 |  | 来源页123；校验fail
K5 | 下弦杆拼接 |  | Q355D | 920 | 200 | 20 |  | 9 |  | 来源页126；校验fail
N16a | 上弦加劲肋 | 节段20 | Q355D | 7900 | 240 | 20 |  | 9 |  | 来源页127；校验fail
N61 | 横梁接头 | 节段20 | Q355D | 1980 | 610 | 14 |  | 9 |  | 来源页127；校验fail
N62 | 横梁接头 | 节段20 | Q355D |  |  | 24 |  | 9 |  | 来源页127；校验fail
N63 | 横梁接头 | 节段20 | Q355D | 1800 | 610 | 14 |  | 9 |  | 来源页127；校验fail
N16a | 上弦加劲肋 | 节段21 | Q355D | 7900 | 240 | 20 |  | 9 |  | 来源页131；校验fail
N61a | 横梁接头 | 节段21 | Q355D | 1980 | 630 | 14 |  | 9 |  | 来源页131；校验fail
N62 | 横梁接头 | 节段21 | Q355D |  |  | 24 |  | 9 |  | 来源页131；校验fail
N62a | 横梁接头 | 节段21 | Q355D |  |  | 24 |  | 9 |  | 来源页131；校验fail
N63 | 横梁接头 | 节段21 | Q355D | 1800 | 610 | 14 |  | 9 |  | 来源页131；校验fail
N15 | 上弦横隔板 | 节段22 | Q355D | 1980 | 1200 | 16 |  | 6 |  | 来源页137；校验fail
N25' | 下弦横隔板 | 节段22 | Q355D | 2057 | 200 | 16 |  | 9 |  | 来源页137；校验fail
K5 | 下弦杆拼接 | 节段1~节段2 | Q355D | 920 | 200 | 20 |  | 9 |  | 来源页145；校验fail
N16a |  | 节段02 | Q355D | 7902 | 240 | 20 |  | 9 |  | 来源页146；校验fail
N16b |  | 节段02 | Q355D | 10150 | 240 | 20 |  | 9 |  | 来源页146；校验fail
N16a |  | 节段03 | Q355D | 7902 | 240 | 20 |  | 9 |  | 来源页150；校验fail
N16b |  | 节段03 | Q355D | 8600 | 240 | 20 |  | 9 |  | 来源页150；校验fail
K5 | 下弦杆拼接 |  | Q355D | 920 | 200 | 20 |  | 9 |  | 来源页153；校验fail
N16a |  | 节段04 | Q355D | 7901 | 240 | 20 |  | 9 |  | 来源页154；校验fail
N16b |  | 节段04 | Q355D | 7101 | 240 | 20 |  | 9 |  | 来源页154；校验fail
K5 | 下弦杆拼接 | 节段4~节段5 | Q355D | 920 | 200 | 20 |  | 9 |  | 来源页157；校验fail
K5 | 下弦杆拼接 | 节段5~节段6 | Q355D | 920 | 200 | 20 |  | 9 |  | 来源页161；校验fail
N16b |  | 节段06 | Q420D | 7101 | 320 | 32 |  | 9 |  | 来源页162；校验fail
K5 | 下弦杆拼接 | 节段6~节段7 | Q420D | 1320 | 240 | 24 |  | 9 |  | 来源页166；校验fail
N16a |  | 节段07 | Q420D | 7900 | 320 | 32 |  | 9 |  | 来源页167；校验fail
N16b |  | 节段07 | Q420D | 7100 | 320 | 32 |  | 9 |  | 来源页167；校验fail
N16b |  | 节段08 | Q420D | 7100 | 320 | 32 |  | 9 |  | 来源页171；校验fail
K5 | 下弦杆拼接 | 节段8~节段9 | Q355D | 920 | 200 | 20 |  | 9 |  | 来源页174；校验fail
N16b |  | 节段09 | Q355D | 7100 | 320 | 32 |  | 9 |  | 来源页175；校验fail
K5 | 下弦杆拼接 | 节段9~节段10 | Q355D | 920 | 200 | 20 |  | 9 |  | 来源页178；校验fail
N16a |  | 节段10 | Q355D | 7900 | 240 | 20 |  | 9 |  | 来源页179；校验fail
N16b |  | 节段10 | Q355D | 7100 | 240 | 20 |  | 9 |  | 来源页179；校验fail
N16a |  | 节段11 | Q355D | 7900 | 240 | 20 |  | 9 |  | 来源页183；校验fail
N16b |  | 节段11 | Q355D | 7100 | 240 | 20 |  | 9 |  | 来源页183；校验fail
K5 | 下弦杆拼接 | 节段11~节段12 | Q355D | 920 | 200 | 20 |  | 9 |  | 来源页186；校验fail
N16b |  | 节段12 | Q355D | 7100 | 240 | 20 |  | 9 |  | 来源页187；校验fail
K5 | 下弦杆拼接 | 节段12~节段13 | Q355D | 920 | 200 | 20 |  | 9 |  | 来源页190；校验fail
N16b |  | 节段13 | Q355D | 7100 | 240 | 20 |  | 9 |  | 来源页191；校验fail
K5 | 下弦杆拼接 |  | Q355D | 920 | 200 | 20 |  | 9 |  | 来源页194；校验fail
N16b |  | 节段14 | Q355D | 7100 | 240 | 20 |  | 9 |  | 来源页195；校验fail
K5 | 下弦杆拼接 | 节段14~节段15 | Q355D | 920 | 200 | 20 |  | 9 |  | 来源页198；校验fail
N16b |  | 节段15 | Q355D | 7100 | 240 | 20 |  | 9 |  | 来源页199；校验fail
K5 | 下弦杆拼接 | 节段15~节段16 | Q355D | 920 | 200 | 20 |  | 9 |  | 来源页202；校验fail
N16b |  | 节段16 | Q420D | 6950 | 320 | 32 |  | 9 |  | 来源页203；校验fail
K5 | 下弦杆拼接 | 节段16~节段17 | Q420D | 1320 | 240 | 24 |  | 9 |  | 来源页207；校验fail
N16a |  | 节段17 | Q420D | 8050 | 320 | 32 |  | 9 |  | 来源页208；校验fail
N16b |  | 节段17 | Q420D | 6950 | 320 | 32 |  | 9 |  | 来源页208；校验fail
K5 | 下弦杆拼接 | 节段17~节段18 | Q420D | 1320 | 240 | 24 |  | 9 |  | 来源页211；校验fail
N16a |  | 节段18 | Q420D | 7900 | 320 | 32 |  | 9 |  | 来源页212；校验fail
N16a |  | 节段19 | Q355D | 7900 | 320 | 32 |  | 9 |  | 来源页216；校验fail
N16b |  | 节段19 | Q355D | 7100 | 240 | 20 |  | 9 |  | 来源页216；校验fail
K5 | 下弦杆拼接 | 节段19~节段20 | Q355D | 920 | 200 | 20 |  | 9 |  | 来源页219；校验fail
N16b |  | 节段20 | Q355D | 7300 | 240 | 20 |  | 9 |  | 来源页220；校验fail
K5 | 下弦杆拼接 | 节段20~节段21 | Q355D | 920 | 200 | 20 |  | 9 |  | 来源页223；校验fail
N16b |  | 节段21 | Q355D | 8800 | 240 | 20 |  | 9 |  | 来源页224；校验fail
K5 | 下弦杆拼接 | 节段21~节段22 | Q355D | 920 | 200 | 20 |  | 9 |  | 来源页229；校验fail
N15a |  | 节段22 | Q355D | 1580 | 1200 | 16 |  | 9 |  | 来源页230；校验fail
N25a |  | 节段22 | Q355D | 1450 | 1200 | 16 |  | 9 |  | 来源页230；校验fail
|  |  | Q355D |  |  |  |  | 32144 |  | 来源页233,237；校验fail
|  |  | Q355D |  |  |  |  | 23088 |  | 来源页233,237；校验fail
N3 |  |  | Q355B | 92 | 250 | 16 |  | 2 |  | 来源页323；校验fail
N3 |  |  | Q355B | 92 | 250 | 16 |  | 2 |  | 来源页323；校验fail
名称 |  |  | 材质 | 单位 | 复核数量 | 图纸数量 | 差异 |  |  |  | 复核合计
主梁合计 |  |  |  | kg | [6 empty] | 图纸合计 | 19292.4 | 650669.9 | 401058.9 | 738162.3 | 329413.6 | 36172.8 | 110930.1
差异
含 AI 生成

## 横隔板
梁板编号 | 板件名称 | 位置 | 材质 | 长 | 宽 | 厚 | 数量 | 单件重 | 全桥数量 | 合计重量 | 备注 | 梁板编号 |  | 复核数量 | [9 empty] | 图纸数量 | 差异 | 备注
|  |  |  | mm | mm | mm |  | kg |  | kg |  |  | 10 | 12 | 14 | 16 | 20 | 24 | 28 | 30 | 40 | 50 | 合计
横隔板 | Z1边支点横隔板 | N1 | Q355MD | 1951 | 1790 | 20 | 1 |  | 32 | [14 empty] | 141101.8
|  | N2 | Q355MD | 2718 | 2550 | 20 | 1 | 1033.76 | 32
|  | N3 | Q355MD | 2653 | 470 | 20 | 1 | 132.31 | 32
|  | N3' | Q355MD | 2653 | 440 | 20 | 1 | 119.56 | 32
|  | N3a | Q355MD | 2671 | 470 | 20 | 1 | 132.98 | 32
|  | N3a' | Q355MD | 2671 | 440 | 20 | 1 | 120.24 | 32
|  | N3b | Q355MD | 2689 | 470 | 20 | 1 | 133.66 | 32
|  | N3b' | Q355MD | 2689 | 440 | 20 | 1 | 120.91 | 32
|  | N3c | Q355MD | 2707 | 470 | 20 | 1 | 134.34 | 32
|  | N3c' | Q355MD | 2707 | 440 | 20 | 1 | 121.59 | 32
|  | N3d | Q355MD | 1150 | 470 | 20 | 1 | 75.68 | 32
|  | N3d' | Q355MD | 1150 | 440 | 20 | 1 | 62.32 | 32
|  | N4 | Q355MD | 776 | 160 | 20 | 2 |  | 32
|  | N5 | Q355MD | 500 | 240 | 20 | 2 | 33.7 | 32
|  | N6 | Q355MD | 400 | 400 | 30 | 2 |  | 32
|  | N7 | Q355MD | 800 | 800 | 40 | 1 |  | 32
|  | N8 | Q355MD | 840 | 540 | 12 | 2 | 20.2 | 32 |  | 数量有误需设计核实
|  | N9 | Q355MD | 2718 | 2550 | 20 | 1 | 1033.8 | 32
|  | N10 | Q355MD | 740 | 785 | 20 | 1 | 270.9 | 32
小计
横隔板 | T1上层挑梁 | N1T | Q355MD | 1109 | 575 | 20 | 1 | 65.3 | 4 | [14 empty] | 1532.1
|  | N2T | Q355MD | 1790 | 825 | 20 | 1 | 231.8 | 4
|  | N3T | Q355MD | 1161 | 300 | 10 | 1 | 27.3 | 4
|  | N4T | Q355MD | 1234 | 160 | 16 | 2 | 49.6 | 4
|  | N4Ta | Q355MD | 444 | 160 | 16 | 1 | 8.9 | 4 |  | 数量有误需设计核实
小计
横隔板 | T2上层挑梁 | N1 | Q355MD | 1109 | 575 | 20 | 1 | 59.4 | 4 | [14 empty] | 1387.5
|  | N2 | Q355MD | 1790 | 725 | 20 | 1 | 203.7 | 4
|  | N3 | Q355MD | 1071 | 300 | 10 | 1 | 25.2 | 4
|  | N4 | Q355MD | 1234 | 160 | 16 | 2 | 49.6 | 4
|  | N4a | Q355MD | 444 | 160 | 16 | 1 | 8.9 | 4 |  | 数量有误需设计核实
小计
横隔板 | T3下层挑梁 | N1' | Q355MD | 634 | 575 | 20 | 1 | 37.2 | 8 | [14 empty] | 1492.9
|  | N2' | Q355MD | 1790 | 350 | 20 | 1 | 98.4 | 8
|  | N3' | Q355MD | 738 | 300 | 10 | 1 | 17.4 | 8
|  | N4' | Q355MD | 1234 | 160 | 16 | 1 | 24.8 | 8
|  | N4a' | Q355MD | 444 | 160 | 16 | 1 | 8.9 | 8
小计
横隔板 | Z2支点横梁 | N1 | Q355MD | 1759 | 600 | 20 | 1 |  | 16
|  | N2 | Q355MD |  |  | 28 | 1 | 1444.6 | 16
|  | N3 | Q355MD |  |  | 24 | 2 | 297.7 | 16
|  | N3a | Q355MD |  |  | 24 | 2 | 298.8 | 16
|  | N3b | Q355MD |  |  | 24 | 2 | 301.4 | 16
|  | N3c | Q355MD |  |  | 24 | 2 | 302.6 | 16
|  | N4 | Q355MD | 776 | 280 | 20 | 2 | 68.2 | 16
|  | N5 | Q355MD |  |  | 24 | 2 | 70.1 | 16
|  | N6 | Q355MD | 2139 | 50 | 12 | 2 | 20.1 | 16
|  | N7 | Q355MD | 400 | 400 | 40 | 2 | 100.5 | 16
|  | N8 | Q355MD | 1000 | 1000 | 50 | 1 | 392.5 | 16
小计
横隔板 | HG1 | N1 | Q355MD | 1650 | 300 | 12 | 1 | 46.6 | 64
|  | N2 | Q355MD |  |  | 12 | 1 | 533.8 | 64
|  | N3 | Q355MD | 3161 | 100 | 12 | 1 | 29.8 | 64
小计
横隔板 | HG2 | N1 | Q355MD | 1650 | 300 | 12 | 1 | 46.6 | 200
|  | N2 | Q355MD |  |  | 12 | 1 | 533.6 | 200
|  | N3 | Q355MD | 3161 | 100 | 12 | 1 | 29.8 | 200
小计
横隔板 | HG3 | N1 | Q355MD | 1650 | 300 | 12 | 1 | 46.6 | 32
|  | N2 | Q355MD |  |  | 12 | 1 | 532.8 | 32
|  | N3 | Q355MD | 3161 | 100 | 12 | 1 | 29.8 | 32
小计
横隔板 | HG5 | N1 | Q355MD | 1650 | 300 | 20 | 1 | 77.7 | 24
|  | N2 | Q355MD |  |  | 16 | 1 | 709.1 | 24
|  | N3 | Q355MD | 3161 | 100 | 12 | 1 | 29.8 | 24
小计
横隔板 | HG4 | N1 | Q355MD | 1950 | 300 | 20 | 1 | 91.8 | 24
|  | N2 | Q355MD |  |  | 16 | 1 | 769.4 | 24
|  | N3 | Q355MD | 3161 | 100 | 12 | 1 | 29.8 | 24
小计
横隔板 | HG6 | N1 | Q355MD | 1950 | 300 | 20 | 1 | 91.8 | 24
|  | N2 | Q355MD |  |  | 16 | 1 | 765.5 | 24
|  | N3 | Q355MD | 3161 | 100 | 12 | 1 | 29.8 | 24
小计
横肋 | L1横肋 | N1 | Q355MD | 2642 | 160 | 12 | 1 |  | 144 |  | 需设计核实
|  | N2 | Q355MD | 2719 | 160 | 12 | 1 |  | 144 |  | 需设计核实
小计
横肋 | L2横肋 | N1 | Q355MD | 2638 | 160 | 12 | 1 |  | 336
|  | N2 | Q355MD | 2715 | 160 | 12 | 1 |  | 336
小计
横肋 | L3横肋 | N1 | Q355MD | 2632 | 160 | 12 | 1 |  | 48
|  | N2 | Q355MD | 2709 | 160 | 12 | 1 |  | 48
小计
横肋 | U肋 | N1 | Q355MD |  |  | 20 | 1 | 314 | 112
|  | N2 | Q355MD |  |  | 20 | 1 | 17.9 | 112 |  | 单件重量和数量有误需核实
小计
梁间横梁 | XJZ1 | N1 | Q355MD | 1790 | 2001 | 16 | 1 |  | 24 | [14 empty] | 47820.1
|  | N2 | Q355MD | 1974 | 285 | 20 | 1 |  | 24
|  | N2' | Q355MD | 1974 | 285 | 20 | 1 |  | 24
|  | N3 | Q355MD | 1974 | 2001 | 20 | 1 | 618.9 | 24
|  | N4 | Q355MD | 1970 | 1230 | 12 | 5 | 411.4 | 24 |  | 需设计核实
|  | N4' | Q355MD | 1970 | 440 | 12 | 5 | 197.3 | 24
|  | N5 | Q355MD | 300 | 300 | 20 | 2 |  | 24
|  | N6 | Q355MD | 2001 | 300 | 20 | 1 |  | 24
|  | N7 | Q355MD | 180 | 140 | 20 | 4 |  | 24
小计
梁间横梁 | XJZ2 | N1 | Q355MD | 2000 | 600 | 16 | 1 |  | 8
|  | N2 | Q355MD | 1974 | 2000 | 20 | 1 |  | 8
|  | N3 | Q355MD | 1974 | 286 | 20 | 2 |  | 8
|  | N4 | Q355MD | 2000 | 500 | 20 | 1 |  | 8
|  | N5 | Q355MD | 280 | 500 | 12 | 2 | 44 | 8
|  | N6 | Q355MD | 1974 | 140 | 12 | 4 |  | 8
|  | N7 | Q355MD | 236 | 180 | 16 | 4 |  | 8
小计
梁间横梁 | XJZ3 | N1 | Q355MD | 2000 | 600 | 16 | 1 |  | 16
|  | N2 | Q355MD | 1975 | 2000 | 20 | 1 |  | 16
|  | N3 | Q355MD | 1967 | 286 | 20 | 1 |  | 16
|  | N3a | Q355MD | 1951 | 280 | 20 | 1 |  | 16
|  | N4 | Q355MD | 2000 | 500 | 20 | 1 |  | 16
|  | N5 | Q355MD | 280 | 500 | 20 | 2 | 44 | 16
|  | N6 | Q355MD | 1975 | 140 | 12 | 4 |  | 16
|  | N7 | Q355MD | 236 | 180 | 16 | 2 |  | 16
小计
梁间横梁 | XJZ4 | N1 | Q355MD | 2000 | 600 | 16 | 1 |  | 24 |  | 尺寸有误
|  | N2 | Q355MD | 1975 | 1900 | 20 | 1 |  | 24
|  | N3 | Q355MD | 1951 | 280 | 20 | 1 |  | 24
|  | N3a | Q355MD | 1951 | 380 | 20 | 1 |  | 24
|  | N4 | Q355MD | 2000 | 500 | 20 | 1 |  | 24 |  | 尺寸有误
|  | N5 | Q355MD | 280 | 500 | 20 | 2 | 44 | 24 |  | 尺寸有误
|  | N6 | Q355MD | 1975 | 140 | 12 | 4 |  | 24
小计
梁间横梁 | XJHL1 | HL1-T1 | Q355MD | 2000 | 300 | 12 | 1 |  | 24
|  | HL1-F1 | Q355MD | 1388 | 2000 | 12 | 1 |  | 24
|  | HL1-F2 | Q355MD | 1388 | 284 | 12 | 2 |  | 24
|  | HL1-B1 | Q355MD | 2000 | 300 | 12 | 1 |  | 24
|  | HL1-B2 | Q355MD | 300 | 284 | 12 | 4 |  | 24
|  | HL1-V1 | Q355MD | 1364 | 120 | 10 | 2 |  | 24
小计
梁间横梁 | XJHL2 | HL1-T1 | Q355MD | 2000 | 300 | 12 | 1 |  | 96
|  | HL1-F1 | Q355MD | 1388 | 2000 | 12 | 1 |  | 96
|  | HL1-F2 | Q355MD | 1388 | 286 | 12 | 2 |  | 96
|  | HL1-B1 | Q355MD | 2000 | 300 | 12 | 1 |  | 96
|  | HL1-B2 | Q355MD | 300 | 286 | 12 | 4 |  | 96
|  | HL1-V1 | Q355MD | 1364 | 120 | 10 | 2 |  | 96
小计
名称 |  |  | 材质 | 单位 | 复核数量 | 图纸数量 |  | 差异 |  |  |  | 复核合计
主梁合计 |  |  |  | kg | [7 empty] | 图纸合计
差异
含 AI 生成

## 梁底挡块
梁板编号 | 板件名称 | 位置 | 材质 | 长 | 宽 | 厚 | 数量 | 单件重 | 全桥数量 | 合计重量 | 备注 | 梁板编号 | [5 empty] | 图纸数量 | 差异 | 备注
|  |  |  | mm | mm | mm |  | kg |  | kg |  |  | 16 | 20 | 24 | 28 | 合计
梁间横梁 | XJHL1 | N1 | Q355MD | 600 | 700 | 20 | 1 |  | 32 | [8 empty] | 7638.4
|  | N2 | Q355MD |  |  | 20 | 4 | 172.8 | 32
小计
名称 |  |  | 材质 | 单位 | 复核数量 | 图纸数量 |  | 差异
合计 |  |  |  | kg
含 AI 生成

## 附属预埋件
梁板编号 | 板件名称 | 位置 | 材质 | 长 | 宽 | 厚 | 数量 | 单件重 | 全桥数量 | 合计重量 | 备注 | 梁板编号 | [5 empty] | 图纸数量 | 差异 | 备注
|  |  |  | mm | mm | mm |  | kg |  | kg |  |  | 4 | 12 | 24 | 28 | 合计
排水 | XJHL1 | 上层N1 | Q355C | 647 | 280 | 12 | 1 | 15.83 | 200 | [8 empty] | 7835.18
|  | 下层N1 | Q355C | 277 | 280 | 12 | 1 | 6.07 | 200
|  | 上层N2 | Q355C | 530 | 150 | 12 | 1 | 5.23 | 400
|  | 下层N2 | Q355C | 160 | 150 | 12 | 1 | 1.74 | 400
|  | N3 | Q355C | 663 | 80 | 4 | 1 | 1.67 | 400
小计
名称 |  |  | 材质 | 单位 | 复核数量 | 图纸数量 |  | 差异
合计 |  |  |  | kg
含 AI 生成