## 合计数量
部位 | 板厚 | 单位 | 图纸数量 |  |  | 复核数量 | 差异 | 备注
|  |  | Q355 | Q420 | 合计
钢梁 | 10 | kg | 3487.3 |  | 3487.3 | 3432.9312 | -54.3688
| 12 | kg | 302486 | 19292.4 | 321778.4 | 323303.3143 | 1524.9143
| 14 | kg |  | 650669.9 | 650669.9 | 650669.8957 | -0.00432
| 16 | kg | 72603.1 | 401058.9 | 473662 | 474025.5146 | 363.5146
| 20 | kg | 256924 | 738162.3 | 995086.3 | 990076.3472 | -5009.9528
| 24 | kg | 20330.6 | 329413.6 | 349744.2 | 349743.232 | -0.968
| 28 | kg | 23114 |  | 23114 | 23113.6 | -0.4
| 30 | kg | 2411.5 | 36172.8 | 38584.3 | 38584.32 | 0.02
| 40 | kg | 8038.4 | 110930.1 | 118968.5 | 118968.64 | 0.14
| 50 | kg | 6280 |  | 6280 | 6280 | 0
梁底挡块 | 20 | kg |  |  | 7638.4 | 7639.68 | 1.28
钢梁制造合计 |  | kg |  |  | 2989013.3 | 2985837.4751 | -3175.8249
附属预埋 | 护栏 | kg |  |  | 588.9 | 0 | -588.9 | 属于伸缩缝出护栏挡板，与混凝土护栏浇筑标段有冲突，待确认
| 排水 | kg |  |  | 7835.2 | 7836 | 0.8
含 AI 生成

## 主梁数量
梁板编号 | 板件名称 | 位置 | 材质 | 长 | 宽 | 厚 | 单件重 | 数量 | 合计重量 | 备注 | 梁板编号 | 复核数量 | [7 empty] | 图纸数量 | 差异 | 备注
|  |  |  | mm | mm | mm | kg |  | kg |  |  | 12 | 14 | 16 | 20 | 24 | 30 | 40 | 合计
上层1# | 顶板 | T1a | Q420MD | 11318.5 | 600 | 20 | 1066.2027 | 2 | 2132.4054 |  | 上层1# | 1174.4323 | 40598.0869 | 24020.3639 | 45936.2281 | 15162.432 | 9043.2 | 6933.12 | 142867.8632 | 142867.8 | 0.063177
|  | T1a' | Q420MD | 12505.7 | 600 | 20 | 1178.0369 | 2 | 2356.0739
|  | T1b | Q420MD | 16000 | 600 | 30 | 2260.8 | 4 | 9043.2
|  | T1b' | Q420MD | 16000 | 600 | 24 | 1808.64 | 4 | 7234.56
|  | T1c | Q420MD | 3700 | 600 | 40 | 697.08 | 2 | 1394.16
|  | T1d | Q420MD | 7200 | 800 | 40 | 1808.64 | 2 | 3617.28
|  | T1e | Q420MD | 5100 | 600 | 40 | 960.84 | 2 | 1921.68
| 腹板 | F1a | Q420MD | 11318.5 | 2641.7 | 16 | 3755.4502 | 1 | 3755.4502
|  | F1a' | Q420MD | 11318.5 | 2718.2 | 16 | 3864.2029 | 1 | 3864.2029
|  | F1a'' | Q420MD | 12505.7 | 2641.7 | 16 | 4149.3602 | 1 | 4149.3602
|  | F1a''' | Q420MD | 12505.7 | 2718.2 | 16 | 4269.52 | 1 | 4269.52
|  | F1b | Q420MD | 16000 | 2631.7 | 14 | 4627.5813 | 2 | 9255.1626
|  | F1b' | Q420MD | 16000 | 2708.2 | 14 | 4762.0989 | 2 | 9524.1978
|  | F1b'' | Q420MD | 16000 | 2637.7 | 14 | 4638.1317 | 2 | 9276.2634
|  | F1b''' | Q420MD | 16000 | 2714.2 | 14 | 4772.6493 | 2 | 9545.2986
|  | F1c | Q420MD | 16000 | 2621.7 | 20 | 6585.7104 | 1 | 6585.7104
|  | F1c' | Q420MD | 16000 | 2698.2 | 20 | 6777.8784 | 1 | 6777.8784
| 底板 | B1a | Q420MD | 10568.5 | 2630 | 16 | 3491.0715 | 1 | 3491.0715
|  | B1a' | Q420MD | 11755.7 | 2630 | 16 | 3883.2369 | 1 | 3883.2369
|  | B1b | Q420MD | 16000 | 2630 | 20 | 6606.56 | 4 | 26426.24
|  | B1c | Q420MD | 16000 | 2630 | 24 | 7927.872 | 1 | 7927.872
| 腹板加劲 | FL1a | Q420MD | 18549.9 | 140 | 12 | 244.6361 | 1 | 244.6361 | 长度待设计核实
|  | FL1b | Q420MD | 70503.2 | 140 | 12 | 929.7962 | 1 | 929.7962 | 长度待设计核实
|  | FL1c | Q420MD | 26872 | 180 | 16 | 607.5222 | 1 | 607.5222 | 长度待设计核实
| 底板加劲 | BL1a | Q420MD | 10018.5 | 160 | 14 | 176.1653 | 2 | 352.3306
|  | BL1a' | Q420MD | 11205.7 | 160 | 14 | 197.041 | 2 | 394.0821
|  | BL1b | Q420MD | 16000 | 160 | 14 | 281.344 | 8 | 2250.752
|  | BL1c | Q420MD | 16000 | 220 | 20 | 552.64 | 3 | 1657.92
| 小计 | [7 empty] | 142867.8632
上层2# | 顶板 | T2a | Q420MD | 7074.1 | 600 | 20 | 666.3802 | 2 | 1332.7604 |  | 上层2# | 1188.5936 | 40650.853 | 24288.5096 | 45992.8234 | 22396.992 | 0 | 6933.12 | 141450.8916 | 141450.9 | -0.0084254
|  | T2a' | Q420MD | 17050.5 | 600 | 20 | 1606.1571 | 2 | 3212.3142
|  | T2b | Q420MD | 16000 | 600 | 24 | 1808.64 | 8 | 14469.12
|  | T2c | Q420MD | 3900 | 600 | 40 | 734.76 | 2 | 1469.52
|  | T2d | Q420MD | 7200 | 800 | 40 | 1808.64 | 2 | 3617.28
|  | T2e | Q420MD | 4900 | 600 | 40 | 923.16 | 2 | 1846.32
| 腹板 | F2a | Q420MD | 7074.1 | 2641.7 | 16 | 2347.1688 | 1 | 2347.1688
|  | F2a' | Q420MD | 7074.1 | 2718.2 | 16 | 2415.1396 | 1 | 2415.1396
|  | F2a'' | Q420MD | 17050.5 | 2641.7 | 16 | 5657.3136 | 1 | 5657.3136
|  | F2a''' | Q420MD | 17050.5 | 2718.2 | 16 | 5821.1416 | 1 | 5821.1416
|  | F2b | Q420MD | 16000 | 2637.7 | 14 | 4638.1317 | 4 | 18552.5267
|  | F2b' | Q420MD | 16000 | 2714.2 | 14 | 4772.6493 | 4 | 19090.5971
|  | F2c | Q420MD | 16000 | 2621.7 | 20 | 6585.7104 | 1 | 6585.7104
|  | F2c' | Q420MD | 16000 | 2698.2 | 20 | 6777.8784 | 1 | 6777.8784
| 底板 | B2a | Q420MD | 6324.1 | 2630 | 16 | 2089.0273 | 1 | 2089.0273
|  | B2a' | Q420MD | 16300.5 | 2630 | 16 | 5384.5116 | 1 | 5384.5116
|  | B2b | Q420MD | 16000 | 2630 | 20 | 6606.56 | 4 | 26426.24
|  | B2c | Q420MD | 16000 | 2630 | 24 | 7927.872 | 1 | 7927.872
| 腹板加劲 | FL2a | Q420MD | 17578.5 | 140 | 12 | 231.8253 | 1 | 231.8253 | 长度待设计核实
|  | FL2b | Q420MD | 72548.4 | 140 | 12 | 956.7683 | 1 | 956.7683 | 长度待设计核实
|  | FL2c | Q420MD | 25398.4 | 180 | 16 | 574.207 | 1 | 574.207 | 长度待设计核实
| 底板加劲 | BL2a | Q420MD | 5774.1 | 160 | 14 | 101.5318 | 2 | 203.0635
|  | BL2a' | Q420MD | 15750.5 | 160 | 14 | 276.9568 | 2 | 553.9136
|  | BL2b | Q420MD | 16000 | 160 | 14 | 281.344 | 8 | 2250.752
|  | BL2c | Q420MD | 16000 | 220 | 20 | 552.64 | 3 | 1657.92
| 小计 | [7 empty] | 141450.8916
上层3# | 顶板 | T3a | Q420MD | 18037.9 | 600 | 20 | 1699.1702 | 2 | 3398.3404 |  | 上层3# | 1152.6655 | 40661.4174 | 24660.3627 | 46049.4188 | 22396.992 | 0 | 6933.12 | 141853.9764 | 141854 | -0.023553
|  | T3a' | Q420MD | 6387.1 | 600 | 20 | 601.6648 | 2 | 1203.3296
|  | T3b | Q420MD | 16000 | 600 | 24 | 1808.64 | 8 | 14469.12
|  | T3c | Q420MD | 4900 | 600 | 40 | 923.16 | 2 | 1846.32
|  | T3d | Q420MD | 7200 | 800 | 40 | 1808.64 | 2 | 3617.28
|  | T3e | Q420MD | 3900 | 600 | 40 | 734.76 | 2 | 1469.52
| 腹板 | F3a | Q420MD | 18037.9 | 2641.7 | 16 | 5984.9305 | 1 | 5984.9305
|  | F3a' | Q420MD | 18037.9 | 2718.2 | 16 | 6158.2458 | 1 | 6158.2458
|  | F3a'' | Q420MD | 6387.1 | 2641.7 | 16 | 2119.2239 | 1 | 2119.2239
|  | F3a''' | Q420MD | 6387.1 | 2718.2 | 16 | 2180.5938 | 1 | 2180.5938
|  | F3b | Q420MD | 16000 | 2637.7 | 14 | 4638.1317 | 4 | 18552.5267
|  | F3b' | Q420MD | 16000 | 2714.2 | 14 | 4772.6493 | 4 | 19090.5971
|  | F3c | Q420MD | 16000 | 2621.7 | 20 | 6585.7104 | 1 | 6585.7104
|  | F3c' | Q420MD | 16000 | 2698.2 | 20 | 6777.8784 | 1 | 6777.8784
| 底板 | B3a | Q420MD | 17287.9 | 2630 | 16 | 5710.6774 | 1 | 5710.6774
|  | B3a' | Q420MD | 5637.1 | 2630 | 16 | 1862.092 | 1 | 1862.092
|  | B3b | Q420MD | 16000 | 2630 | 20 | 6606.56 | 4 | 26426.24
|  | B3c | Q420MD | 16000 | 2630 | 24 | 7927.872 | 1 | 7927.872
| 腹板加劲 | FL3a | Q420MD | 18938 | 140 | 12 | 249.7543 | 1 | 249.7543 | 长度待设计核实
|  | FL3b | Q420MD | 68464.6 | 140 | 12 | 902.9111 | 1 | 902.9111 | 长度待设计核实
|  | FL3c | Q420MD | 28512 | 180 | 16 | 644.5993 | 1 | 644.5993 | 长度待设计核实
| 底板加劲 | BL3a | Q420MD | 16737.9 | 160 | 14 | 294.3192 | 2 | 588.6385
|  | BL3a' | Q420MD | 5087.1 | 160 | 14 | 89.4516 | 2 | 178.9031
|  | BL3b | Q420MD | 16000 | 160 | 14 | 281.344 | 8 | 2250.752
|  | BL3c | Q420MD | 16000 | 220 | 20 | 552.64 | 3 | 1657.92
| 小计 | [7 empty] | 141853.9764
上层4# | 顶板 | T4a | Q420MD | 13809.7 | 600 | 20 | 1300.8737 | 2 | 2601.7475 |  | 上层4# | 1188.2916 | 40671.9819 | 24927.6267 | 46106.0142 | 22396.992 | 0 | 6933.12 | 142224.0263 | 142224 | 0.026321
|  | T4a' | Q420MD | 10915.7 | 600 | 20 | 1028.2589 | 2 | 2056.5179
|  | T4b | Q420MD | 16000 | 600 | 24 | 1808.64 | 8 | 14469.12
|  | T4c | Q420MD | 5100 | 600 | 40 | 960.84 | 2 | 1921.68
|  | T4d | Q420MD | 7200 | 800 | 40 | 1808.64 | 2 | 3617.28
|  | T4e | Q420MD | 3700 | 600 | 40 | 697.08 | 2 | 1394.16
| 腹板 | F4a | Q420MD | 13809.7 | 2641.7 | 16 | 4582.0242 | 1 | 4582.0242
|  | F4a' | Q420MD | 13809.7 | 2718.2 | 16 | 4714.7133 | 1 | 4714.7133
|  | F4a'' | Q420MD | 10915.7 | 2641.7 | 16 | 3621.8022 | 1 | 3621.8022
|  | F4a''' | Q420MD | 10915.7 | 2718.2 | 16 | 3726.6846 | 1 | 3726.6846
|  | F4b | Q420MD | 16000 | 2637.7 | 14 | 4638.1317 | 4 | 18552.5267
|  | F4b' | Q420MD | 16000 | 2714.2 | 14 | 4772.6493 | 4 | 19090.5971
|  | F4c | Q420MD | 16000 | 2621.7 | 20 | 6585.7104 | 1 | 6585.7104
|  | F4c' | Q420MD | 16000 | 2698.2 | 20 | 6777.8784 | 1 | 6777.8784
| 底板 | B4a | Q420MD | 13059.7 | 2630 | 16 | 4313.9846 | 1 | 4313.9846
|  | B4a' | Q420MD | 10165.7 | 2630 | 16 | 3358.0153 | 1 | 3358.0153
|  | B4b | Q420MD | 16000 | 2630 | 20 | 6606.56 | 4 | 26426.24
|  | B4c | Q420MD | 16000 | 2630 | 24 | 7927.872 | 1 | 7927.872
| 腹板加劲 | FL4a | Q420MD | 20056.4 | 140 | 12 | 264.5038 | 1 | 264.5038 | 长度待设计核实
|  | FL4b | Q420MD | 70047.6 | 140 | 12 | 923.7877 | 1 | 923.7877 | 长度待设计核实
|  | FL4c | Q420MD | 26999.4 | 180 | 16 | 610.4024 | 1 | 610.4024 | 长度待设计核实
| 底板加劲 | BL4a | Q420MD | 12509.7 | 160 | 14 | 219.9706 | 2 | 439.9411
|  | BL4a' | Q420MD | 9615.7 | 160 | 14 | 169.0825 | 2 | 338.1649
|  | BL4b | Q420MD | 16000 | 160 | 14 | 281.344 | 8 | 2250.752
|  | BL4c | Q420MD | 16000 | 220 | 20 | 552.64 | 3 | 1657.92
| 小计 | [7 empty] | 142224.0263
上层5# | 顶板 | T5a | Q420MD | 11072.4 | 600 | 20 | 1043.0201 | 2 | 2086.0402 |  | 上层5# | 1191.2351 | 40682.8559 | 25233.3428 | 46164.2674 | 22396.992 | 0 | 6933.12 | 142601.8132 | 142601.8 | 0.01317
|  | T5a' | Q420MD | 13962.2 | 600 | 20 | 1315.2392 | 2 | 2630.4785
|  | T5b | Q420MD | 16000 | 600 | 24 | 1808.64 | 8 | 14469.12
|  | T5c | Q420MD | 3700 | 600 | 40 | 697.08 | 2 | 1394.16
|  | T5d | Q420MD | 7200 | 800 | 40 | 1808.64 | 2 | 3617.28
|  | T5e | Q420MD | 5100 | 600 | 40 | 960.84 | 2 | 1921.68
| 腹板 | F5a | Q420MD | 11072.4 | 2641.7 | 16 | 3673.7949 | 1 | 3673.7949
|  | F5a' | Q420MD | 11072.4 | 2718.2 | 16 | 3780.1829 | 1 | 3780.1829
|  | F5a'' | Q420MD | 13962.2 | 2641.7 | 16 | 4632.6233 | 1 | 4632.6233
|  | F5a''' | Q420MD | 13962.2 | 2718.2 | 16 | 4766.7777 | 1 | 4766.7777
|  | F5b | Q420MD | 16000 | 2637.7 | 14 | 4638.1317 | 4 | 18552.5267
|  | F5b' | Q420MD | 16000 | 2714.2 | 14 | 4772.6493 | 4 | 19090.5971
|  | F5c | Q420MD | 16000 | 2621.7 | 20 | 6585.7104 | 1 | 6585.7104
|  | F5c' | Q420MD | 16000 | 2698.2 | 20 | 6777.8784 | 1 | 6777.8784
| 底板 | B5a | Q420MD | 10322.4 | 2630 | 16 | 3409.7777 | 1 | 3409.7777
|  | B5a' | Q420MD | 13212.2 | 2630 | 16 | 4364.3596 | 1 | 4364.3596
|  | B5b | Q420MD | 16000 | 2630 | 20 | 6606.56 | 4 | 26426.24
|  | B5c | Q420MD | 16000 | 2630 | 24 | 7927.872 | 1 | 7927.872
| 腹板加劲 | FL5a | Q420MD | 19213.8 | 140 | 12 | 253.3916 | 1 | 253.3916 | 长度待设计核实
|  | FL5b | Q420MD | 71113.4 | 140 | 12 | 937.8435 | 1 | 937.8435 | 长度待设计核实
|  | FL5c | Q420MD | 26797 | 180 | 16 | 605.8266 | 1 | 605.8266 | 长度待设计核实
| 底板加劲 | BL5a | Q420MD | 9772.4 | 160 | 14 | 171.8379 | 2 | 343.6758
|  | BL5a' | Q420MD | 12662.2 | 160 | 14 | 222.6521 | 2 | 445.3042
|  | BL5b | Q420MD | 16000 | 160 | 14 | 281.344 | 8 | 2250.752
|  | BL5c | Q420MD | 16000 | 220 | 20 | 552.64 | 3 | 1657.92
| 小计 | [7 empty] | 142601.8132
上层6# | 顶板 | T6a | Q420MD | 6860.1 | 600 | 20 | 646.2214 | 2 | 1292.4428 |  | 上层6# | 1208.8266 | 40693.4203 | 25495.3165 | 46220.8628 | 22396.992 | 0 | 6933.12 | 142948.5382 | 142948.6 | -0.061818
|  | T6a' | Q420MD | 18474.9 | 600 | 20 | 1740.3356 | 2 | 3480.6712
|  | T6b | Q420MD | 16000 | 600 | 24 | 1808.64 | 8 | 14469.12
|  | T6c | Q420MD | 3900 | 600 | 40 | 734.76 | 2 | 1469.52
|  | T6d | Q420MD | 7200 | 800 | 40 | 1808.64 | 2 | 3617.28
|  | T6e | Q420MD | 4900 | 600 | 40 | 923.16 | 2 | 1846.32
| 腹板 | F6a | Q420MD | 6860.1 | 2641.7 | 16 | 2276.1642 | 1 | 2276.1642
|  | F6a' | Q420MD | 6860.1 | 2718.2 | 16 | 2342.0788 | 1 | 2342.0788
|  | F6a'' | Q420MD | 18474.9 | 2641.7 | 16 | 6129.926 | 1 | 6129.926
|  | F6a''' | Q420MD | 18474.9 | 2718.2 | 16 | 6307.4402 | 1 | 6307.4402
|  | F6b | Q420MD | 16000 | 2637.7 | 14 | 4638.1317 | 4 | 18552.5267
|  | F6b' | Q420MD | 16000 | 2714.2 | 14 | 4772.6493 | 4 | 19090.5971
|  | F6c | Q420MD | 16000 | 2621.7 | 20 | 6585.7104 | 1 | 6585.7104
|  | F6c' | Q420MD | 16000 | 2698.2 | 20 | 6777.8784 | 1 | 6777.8784
| 底板 | B6a | Q420MD | 6110.1 | 2630 | 16 | 2018.3371 | 1 | 2018.3371
|  | B6a' | Q420MD | 17724.9 | 2630 | 16 | 5855.0308 | 1 | 5855.0308
|  | B6b | Q420MD | 16000 | 2630 | 20 | 6606.56 | 4 | 26426.24
|  | B6c | Q420MD | 16000 | 2630 | 24 | 7927.872 | 1 | 7927.872
| 腹板加劲 | FL6a | Q420MD | 21093.1 | 140 | 12 | 278.1758 | 1 | 278.1758 | 长度待设计核实
|  | FL6b | Q420MD | 70568 | 140 | 12 | 930.6508 | 1 | 930.6508 | 长度待设计核实
|  | FL6c | Q420MD | 25050.4 | 180 | 16 | 566.3394 | 1 | 566.3394 | 长度待设计核实
| 底板加劲 | BL6a | Q420MD | 5560.1 | 160 | 14 | 97.7688 | 2 | 195.5376
|  | BL6a' | Q420MD | 17174.9 | 160 | 14 | 302.0034 | 2 | 604.0069
|  | BL6b | Q420MD | 16000 | 160 | 14 | 281.344 | 8 | 2250.752
|  | BL6c | Q420MD | 16000 | 220 | 20 | 552.64 | 3 | 1657.92
| 小计 | [7 empty] | 142948.5382
上层7# | 顶板 | T7a | Q420MD | 17855.4 | 600 | 20 | 1681.9787 | 2 | 3363.9574 |  | 上层7# | 1213.3553 | 40703.9848 | 25797.8082 | 46277.4582 | 22396.992 | 0 | 6933.12 | 143322.7185 | 143322.8 | -0.081462
|  | T7a' | Q420MD | 7780 | 600 | 20 | 732.876 | 2 | 1465.752
|  | T7b | Q420MD | 16000 | 600 | 24 | 1808.64 | 8 | 14469.12
|  | T7c | Q420MD | 3900 | 600 | 40 | 734.76 | 2 | 1469.52
|  | T7d | Q420MD | 7200 | 800 | 40 | 1808.64 | 2 | 3617.28
|  | T7e | Q420MD | 4900 | 600 | 40 | 923.16 | 2 | 1846.32
| 腹板 | F7a | Q420MD | 17855.4 | 2641.7 | 16 | 5924.3774 | 1 | 5924.3774
|  | F7a' | Q420MD | 17855.4 | 2718.2 | 16 | 6095.9393 | 1 | 6095.9393
|  | F7a'' | Q420MD | 7780 | 2641.7 | 16 | 2581.3847 | 1 | 2581.3847
|  | F7a''' | Q420MD | 7780 | 2718.2 | 16 | 2656.1381 | 1 | 2656.1381
|  | F7b | Q420MD | 16000 | 2637.7 | 14 | 4638.1317 | 4 | 18552.5267
|  | F7b' | Q420MD | 16000 | 2714.2 | 14 | 4772.6493 | 4 | 19090.5971
|  | F7c | Q420MD | 16000 | 2621.7 | 20 | 6585.7104 | 1 | 6585.7104
|  | F7c' | Q420MD | 16000 | 2698.2 | 20 | 6777.8784 | 1 | 6777.8784
| 底板 | B7a | Q420MD | 17105.4 | 2630 | 16 | 5650.3926 | 1 | 5650.3926
|  | B7a' | Q420MD | 7030 | 2630 | 16 | 2322.2058 | 1 | 2322.2058
|  | B7b | Q420MD | 16000 | 2630 | 20 | 6606.56 | 4 | 26426.24
|  | B7c | Q420MD | 16000 | 2630 | 24 | 7927.872 | 1 | 7927.872
| 腹板加劲 | FL7a | Q420MD | 21169.7 | 140 | 12 | 279.186 | 1 | 279.186 | 长度待设计核实
|  | FL7b | Q420MD | 70834.8 | 140 | 12 | 934.1693 | 1 | 934.1693 | 长度待设计核实
|  | FL7c | Q420MD | 25096 | 180 | 16 | 567.3704 | 1 | 567.3704 | 长度待设计核实
| 底板加劲 | BL7a | Q420MD | 16555.4 | 160 | 14 | 291.1102 | 2 | 582.2203
|  | BL7a' | Q420MD | 6480 | 160 | 14 | 113.9443 | 2 | 227.8886
|  | BL7b | Q420MD | 16000 | 160 | 14 | 281.344 | 8 | 2250.752
|  | BL7c | Q420MD | 16000 | 220 | 20 | 552.64 | 3 | 1657.92
| 小计 | [7 empty] | 143322.7185
上层8# | 顶板 | T8a | Q420MD | 14058.2 | 600 | 20 | 1324.2824 | 2 | 2648.5649 |  | 上层8# | 1204.8227 | 40672.3477 | 26140.9944 | 46334.0535 | 15162.432 | 9043.2 | 6933.12 | 145490.9703 | 145490.9 | 0.070299
|  | T8a' | Q420MD | 11877.6 | 600 | 20 | 1118.8699 | 2 | 2237.7398
|  | T8b | Q420MD | 16000 | 600 | 30 | 2260.8 | 4 | 9043.2
|  | T8b' | Q420MD | 16000 | 600 | 24 | 1808.64 | 4 | 7234.56
|  | T8c | Q420MD | 4700 | 600 | 40 | 885.48 | 2 | 1770.96
|  | T8d | Q420MD | 7200 | 800 | 40 | 1808.64 | 2 | 3617.28
|  | T8e | Q420MD | 4100 | 600 | 40 | 772.44 | 2 | 1544.88
| 腹板 | F8a | Q420MD | 14058.2 | 2641.7 | 16 | 4664.4759 | 1 | 4664.4759
|  | F8a' | Q420MD | 14058.2 | 2718.2 | 16 | 4799.5527 | 1 | 4799.5527
|  | F8a'' | Q420MD | 11877.6 | 2641.7 | 16 | 3940.9582 | 1 | 3940.9582
|  | F8a''' | Q420MD | 11877.6 | 2718.2 | 16 | 4055.083 | 1 | 4055.083
|  | F8b | Q420MD | 16000 | 2631.7 | 14 | 4627.5813 | 2 | 9255.1626
|  | F8b' | Q420MD | 16000 | 2708.2 | 14 | 4762.0989 | 2 | 9524.1978
|  | F8b'' | Q420MD | 16000 | 2637.7 | 14 | 4638.1317 | 2 | 9276.2634
|  | F8b''' | Q420MD | 16000 | 2714.2 | 14 | 4772.6493 | 2 | 9545.2986
|  | F8c | Q420MD | 16000 | 2621.7 | 20 | 6585.7104 | 1 | 6585.7104
|  | F8c' | Q420MD | 16000 | 2698.2 | 20 | 6777.8784 | 1 | 6777.8784
| 底板 | B8a | Q420MD | 13308.2 | 2630 | 16 | 4396.0711 | 1 | 4396.0711
|  | B8a' | Q420MD | 11127.6 | 2630 | 16 | 3675.7579 | 1 | 3675.7579
|  | B8b | Q420MD | 16000 | 2630 | 20 | 6606.56 | 4 | 26426.24
|  | B8c | Q420MD | 16000 | 2630 | 24 | 7927.872 | 1 | 7927.872
| 腹板加劲 | FL8a | Q420MD | 19425.8 | 140 | 12 | 256.1875 | 1 | 256.1875 | 长度待设计核实
|  | FL8b | Q420MD | 71931.7 | 140 | 12 | 948.6353 | 1 | 948.6353 | 长度待设计核实
|  | FL8c | Q420MD | 26941.6 | 180 | 16 | 609.0957 | 1 | 609.0957 | 长度待设计核实
| 底板加劲 | BL8a | Q420MD | 12758.2 | 160 | 14 | 224.3402 | 2 | 448.6804
|  | BL8a' | Q420MD | 10577.6 | 160 | 14 | 185.9965 | 2 | 371.993
|  | BL8b | Q420MD | 16000 | 160 | 14 | 281.344 | 8 | 2250.752
|  | BL8c | Q420MD | 16000 | 220 | 20 | 552.64 | 3 | 1657.92
| 小计 | [7 empty] | 145490.9703
下层1# | 顶板 | T1a | Q420MD | 11613.3 | 600 | 20 | 1093.9729 | 2 | 2187.9457 |  | 下层1# | 1302.6961 | 40597.3167 | 23998.4454 | 45932.1021 | 15162.432 | 9043.2 | 6933.12 | 142969.3123 | 142969.3 | 0.012331
|  | T1a' | Q420MD | 12189 | 600 | 20 | 1148.2038 | 2 | 2296.4076
|  | T1b | Q420MD | 16000 | 600 | 30 | 2260.8 | 4 | 9043.2
|  | T1b' | Q420MD | 16000 | 600 | 24 | 1808.64 | 4 | 7234.56
|  | T1c | Q420MD | 3700 | 600 | 40 | 697.08 | 2 | 1394.16
|  | T1d | Q420MD | 7200 | 800 | 40 | 1808.64 | 2 | 3617.28
|  | T1e | Q420MD | 5100 | 600 | 40 | 960.84 | 2 | 1921.68
| 腹板 | F1a | Q420MD | 11613.3 | 2641.7 | 16 | 3853.2641 | 1 | 3853.2641
|  | F1a' | Q420MD | 11613.3 | 2718.2 | 16 | 3964.8494 | 1 | 3964.8494
|  | F1a'' | Q420MD | 12189 | 2641.7 | 16 | 4044.28 | 1 | 4044.28
|  | F1a''' | Q420MD | 12189 | 2718.2 | 16 | 4161.3968 | 1 | 4161.3968
|  | F1b | Q420MD | 16000 | 2631.7 | 14 | 4627.5813 | 2 | 9255.1626
|  | F1b' | Q420MD | 16000 | 2708.2 | 14 | 4762.0989 | 2 | 9524.1978
|  | F1b'' | Q420MD | 16000 | 2637.7 | 14 | 4638.1317 | 2 | 9276.2634
|  | F1b''' | Q420MD | 16000 | 2714.2 | 14 | 4772.6493 | 2 | 9545.2986
|  | F1c | Q420MD | 16000 | 2621.7 | 20 | 6585.7104 | 1 | 6585.7104
|  | F1c' | Q420MD | 16000 | 2698.2 | 20 | 6777.8784 | 1 | 6777.8784
| 底板 | B1a | Q420MD | 10863.3 | 2630 | 16 | 3588.4522 | 1 | 3588.4522
|  | B1a' | Q420MD | 11439 | 2630 | 16 | 3778.622 | 1 | 3778.622
|  | B1b | Q420MD | 16000 | 2630 | 20 | 6606.56 | 4 | 26426.24
|  | B1c | Q420MD | 16000 | 2630 | 24 | 7927.872 | 1 | 7927.872
| 腹板加劲 | FL1a | Q420MD | 18538 | 140 | 12 | 244.4791 | 1 | 244.4791 | 长度待设计核实
|  | FL1b | Q420MD | 80240.9 | 140 | 12 | 1058.217 | 1 | 1058.217 | 长度待设计核实
|  | FL1c | Q420MD | 26874.6 | 180 | 16 | 607.581 | 1 | 607.581 | 长度待设计核实
| 底板加劲 | BL1a | Q420MD | 10313.3 | 160 | 14 | 181.3491 | 2 | 362.6981
|  | BL1a' | Q420MD | 10889 | 160 | 14 | 191.4722 | 2 | 382.9444
|  | BL1b | Q420MD | 16000 | 160 | 14 | 281.344 | 8 | 2250.752
|  | BL1c | Q420MD | 16000 | 220 | 20 | 552.64 | 3 | 1657.92
| 小计 | [7 empty] | 142969.3123
下层2# | 顶板 | T2a | Q420MD | 7368.3 | 600 | 20 | 694.0939 | 2 | 1388.1877 |  | 下层2# | 1188.2006 | 40650.0828 | 24266.7086 | 45988.6975 | 22396.992 | 0 | 6933.12 | 141423.8014 | 141423.8 | 0.0014369
|  | T2a' | Q420MD | 16734.4 | 600 | 20 | 1576.3805 | 2 | 3152.761
|  | T2b | Q420MD | 16000 | 600 | 24 | 1808.64 | 8 | 14469.12
|  | T2c | Q420MD | 3900 | 600 | 40 | 734.76 | 2 | 1469.52
|  | T2d | Q420MD | 7200 | 800 | 40 | 1808.64 | 2 | 3617.28
|  | T2e | Q420MD | 4900 | 600 | 40 | 923.16 | 2 | 1846.32
| 腹板 | F2a | Q420MD | 7368.3 | 2641.7 | 16 | 2444.7837 | 1 | 2444.7837
|  | F2a' | Q420MD | 7368.3 | 2718.2 | 16 | 2515.5812 | 1 | 2515.5812
|  | F2a'' | Q420MD | 16734.4 | 2641.7 | 16 | 5552.4324 | 1 | 5552.4324
|  | F2a''' | Q420MD | 16734.4 | 2718.2 | 16 | 5713.2232 | 1 | 5713.2232
|  | F2b | Q420MD | 16000 | 2637.7 | 14 | 4638.1317 | 4 | 18552.5267
|  | F2b' | Q420MD | 16000 | 2714.2 | 14 | 4772.6493 | 4 | 19090.5971
|  | F2c | Q420MD | 16000 | 2621.7 | 20 | 6585.7104 | 1 | 6585.7104
|  | F2c' | Q420MD | 16000 | 2698.2 | 20 | 6777.8784 | 1 | 6777.8784
| 底板 | B2a | Q420MD | 6618.3 | 2630 | 16 | 2186.2098 | 1 | 2186.2098
|  | B2a' | Q420MD | 15984.4 | 2630 | 16 | 5280.0949 | 1 | 5280.0949
|  | B2b | Q420MD | 16000 | 2630 | 20 | 6606.56 | 4 | 26426.24
|  | B2c | Q420MD | 16000 | 2630 | 24 | 7927.872 | 1 | 7927.872
| 腹板加劲 | FL2a | Q420MD | 19103.6 | 140 | 12 | 251.9383 | 1 | 251.9383 | 长度待设计核实
|  | FL2b | Q420MD | 70993.5 | 140 | 12 | 936.2623 | 1 | 936.2623 | 长度待设计核实
|  | FL2c | Q420MD | 25406.2 | 180 | 16 | 574.3834 | 1 | 574.3834 | 长度待设计核实
| 底板加劲 | BL2a | Q420MD | 6068.3 | 160 | 14 | 106.705 | 2 | 213.41
|  | BL2a' | Q420MD | 15434.4 | 160 | 14 | 271.3985 | 2 | 542.797
|  | BL2b | Q420MD | 16000 | 160 | 14 | 281.344 | 8 | 2250.752
|  | BL2c | Q420MD | 16000 | 220 | 20 | 552.64 | 3 | 1657.92
| 小计 | [7 empty] | 141423.8014
下层3# | 顶板 | T3a | Q420MD | 18331.5 | 600 | 20 | 1726.8273 | 2 | 3453.6546 |  | 下层3# | 1254.3885 | 40660.6473 | 24568.7256 | 46045.2928 | 22396.992 | 0 | 6933.12 | 141859.1662 | 141859.2 | -0.0338
|  | T3a' | Q420MD | 6071.6 | 600 | 20 | 571.9447 | 2 | 1143.8894
|  | T3b | Q420MD | 16000 | 600 | 24 | 1808.64 | 8 | 14469.12
|  | T3c | Q420MD | 4900 | 600 | 40 | 923.16 | 2 | 1846.32
|  | T3d | Q420MD | 7200 | 800 | 40 | 1808.64 | 2 | 3617.28
|  | T3e | Q420MD | 3900 | 600 | 40 | 734.76 | 2 | 1469.52
| 腹板 | F3a | Q420MD | 18331.5 | 2641.7 | 16 | 6082.3462 | 1 | 6082.3462
|  | F3a' | Q420MD | 18331.5 | 2718.2 | 16 | 6258.4826 | 1 | 6258.4826
|  | F3a'' | Q420MD | 6071.6 | 2641.7 | 16 | 2014.5418 | 1 | 2014.5418
|  | F3a''' | Q420MD | 6071.6 | 2718.2 | 16 | 2072.8802 | 1 | 2072.8802
|  | F3b | Q420MD | 16000 | 2637.7 | 14 | 4638.1317 | 4 | 18552.5267
|  | F3b' | Q420MD | 16000 | 2714.2 | 14 | 4772.6493 | 4 | 19090.5971
|  | F3c | Q420MD | 16000 | 2621.7 | 20 | 6585.7104 | 1 | 6585.7104
|  | F3c' | Q420MD | 16000 | 2698.2 | 20 | 6777.8784 | 1 | 6777.8784
| 底板 | B3a | Q420MD | 17581.5 | 2630 | 16 | 5807.6617 | 1 | 5807.6617
|  | B3a' | Q420MD | 5321.6 | 2630 | 16 | 1757.8735 | 1 | 1757.8735
|  | B3b | Q420MD | 16000 | 2630 | 20 | 6606.56 | 4 | 26426.24
|  | B3c | Q420MD | 16000 | 2630 | 24 | 7927.872 | 1 | 7927.872
| 腹板加劲 | FL3a | Q420MD | 18925.9 | 140 | 12 | 249.5948 | 1 | 249.5948 | 长度待设计核实
|  | FL3b | Q420MD | 76190 | 140 | 12 | 1004.7937 | 1 | 1004.7937 | 长度待设计核实
|  | FL3c | Q420MD | 25430.8 | 180 | 16 | 574.9395 | 1 | 574.9395 | 长度待设计核实
| 底板加劲 | BL3a | Q420MD | 17031.5 | 160 | 14 | 299.4819 | 2 | 598.9638
|  | BL3a' | Q420MD | 4771.6 | 160 | 14 | 83.9038 | 2 | 167.8076
|  | BL3b | Q420MD | 16000 | 160 | 14 | 281.344 | 8 | 2250.752
|  | BL3c | Q420MD | 16000 | 220 | 20 | 552.64 | 3 | 1657.92
| 小计 | [7 empty] | 141859.1662
下层4# | 顶板 | T4a | Q420MD | 14102.7 | 600 | 20 | 1328.4743 | 2 | 2656.9487 |  | 下层4# | 1188.0489 | 40671.2117 | 24905.6132 | 46101.8882 | 22396.992 | 0 | 6933.12 | 142196.874 | 142196.9 | -0.025989
|  | T4a' | Q420MD | 10600.8 | 600 | 20 | 998.5954 | 2 | 1997.1907
|  | T4b | Q420MD | 16000 | 600 | 24 | 1808.64 | 8 | 14469.12
|  | T4c | Q420MD | 5100 | 600 | 40 | 960.84 | 2 | 1921.68
|  | T4d | Q420MD | 7200 | 800 | 40 | 1808.64 | 2 | 3617.28
|  | T4e | Q420MD | 3700 | 600 | 40 | 697.08 | 2 | 1394.16
| 腹板 | F4a | Q420MD | 14102.7 | 2641.7 | 16 | 4679.2409 | 1 | 4679.2409
|  | F4a' | Q420MD | 14102.7 | 2718.2 | 16 | 4814.7453 | 1 | 4814.7453
|  | F4a'' | Q420MD | 10600.8 | 2641.7 | 16 | 3517.3192 | 1 | 3517.3192
|  | F4a''' | Q420MD | 10600.8 | 2718.2 | 16 | 3619.1759 | 1 | 3619.1759
|  | F4b | Q420MD | 16000 | 2637.7 | 14 | 4638.1317 | 4 | 18552.5267
|  | F4b' | Q420MD | 16000 | 2714.2 | 14 | 4772.6493 | 4 | 19090.5971
|  | F4c | Q420MD | 16000 | 2621.7 | 20 | 6585.7104 | 1 | 6585.7104
|  | F4c' | Q420MD | 16000 | 2698.2 | 20 | 6777.8784 | 1 | 6777.8784
| 底板 | B4a | Q420MD | 13352.7 | 2630 | 16 | 4410.7707 | 1 | 4410.7707
|  | B4a' | Q420MD | 9850.8 | 2630 | 16 | 3253.9951 | 1 | 3253.9951
|  | B4b | Q420MD | 16000 | 2630 | 20 | 6606.56 | 4 | 26426.24
|  | B4c | Q420MD | 16000 | 2630 | 24 | 7927.872 | 1 | 7927.872
| 腹板加劲 | FL4a | Q420MD | 20044.1 | 140 | 12 | 264.3416 | 1 | 264.3416 | 长度待设计核实
|  | FL4b | Q420MD | 70041.5 | 140 | 12 | 923.7073 | 1 | 923.7073 | 长度待设计核实
|  | FL4c | Q420MD | 26997.8 | 180 | 16 | 610.3663 | 1 | 610.3663 | 长度待设计核实
| 底板加劲 | BL4a | Q420MD | 12802.7 | 160 | 14 | 225.1227 | 2 | 450.2454
|  | BL4a' | Q420MD | 9300.8 | 160 | 14 | 163.5453 | 2 | 327.0905
|  | BL4b | Q420MD | 16000 | 160 | 14 | 281.344 | 8 | 2250.752
|  | BL4c | Q420MD | 16000 | 220 | 20 | 552.64 | 3 | 1657.92
| 小计 | [7 empty] | 142196.874
下层5# | 顶板 | T5a | Q420MD | 10780 | 600 | 20 | 1015.476 | 2 | 2030.952 |  | 下层5# | 1191.5358 | 40683.626 | 25255.2523 | 46168.3934 | 22396.992 | 0 | 6933.12 | 142628.9195 | 142628.9 | 0.01951
|  | T5a' | Q420MD | 14276.5 | 600 | 20 | 1344.8463 | 2 | 2689.6926
|  | T5b | Q420MD | 16000 | 600 | 24 | 1808.64 | 8 | 14469.12
|  | T5c | Q420MD | 3700 | 600 | 40 | 697.08 | 2 | 1394.16
|  | T5d | Q420MD | 7200 | 800 | 40 | 1808.64 | 2 | 3617.28
|  | T5e | Q420MD | 5100 | 600 | 40 | 960.84 | 2 | 1921.68
| 腹板 | F5a | Q420MD | 10780 | 2641.7 | 16 | 3576.7773 | 1 | 3576.7773
|  | F5a' | Q420MD | 10780 | 2718.2 | 16 | 3680.3558 | 1 | 3680.3558
|  | F5a'' | Q420MD | 14276.5 | 2641.7 | 16 | 4736.9073 | 1 | 4736.9073
|  | F5a''' | Q420MD | 14276.5 | 2718.2 | 16 | 4874.0816 | 1 | 4874.0816
|  | F5b | Q420MD | 16000 | 2637.7 | 14 | 4638.1317 | 4 | 18552.5267
|  | F5b' | Q420MD | 16000 | 2714.2 | 14 | 4772.6493 | 4 | 19090.5971
|  | F5c | Q420MD | 16000 | 2621.7 | 20 | 6585.7104 | 1 | 6585.7104
|  | F5c' | Q420MD | 16000 | 2698.2 | 20 | 6777.8784 | 1 | 6777.8784
| 底板 | B5a | Q420MD | 10030 | 2630 | 16 | 3313.1898 | 1 | 3313.1898
|  | B5a' | Q420MD | 13526.5 | 2630 | 16 | 4468.1817 | 1 | 4468.1817
|  | B5b | Q420MD | 16000 | 2630 | 20 | 6606.56 | 4 | 26426.24
|  | B5c | Q420MD | 16000 | 2630 | 24 | 7927.872 | 1 | 7927.872
| 腹板加劲 | FL5a | Q420MD | 19225.6 | 140 | 12 | 253.5472 | 1 | 253.5472 | 长度待设计核实
|  | FL5b | Q420MD | 71124.4 | 140 | 12 | 937.9886 | 1 | 937.9886 | 长度待设计核实
|  | FL5c | Q420MD | 26794 | 180 | 16 | 605.7588 | 1 | 605.7588 | 长度待设计核实
| 底板加劲 | BL5a | Q420MD | 9480 | 160 | 14 | 166.6963 | 2 | 333.3926
|  | BL5a' | Q420MD | 12976.5 | 160 | 14 | 228.1788 | 2 | 456.3576
|  | BL5b | Q420MD | 16000 | 160 | 14 | 281.344 | 8 | 2250.752
|  | BL5c | Q420MD | 16000 | 220 | 20 | 552.64 | 3 | 1657.92
| 小计 | [7 empty] | 142628.9195
下层6# | 顶板 | T6a | Q420MD | 6568.2 | 600 | 20 | 618.7244 | 2 | 1237.4489 |  | 下层6# | 1209.184 | 40694.1905 | 25517.122 | 46224.9888 | 22396.992 | 0 | 6933.12 | 142975.5972 | 142975.6 | -0.0027659
|  | T6a' | Q420MD | 18788.7 | 600 | 20 | 1769.8955 | 2 | 3539.7911
|  | T6b | Q420MD | 16000 | 600 | 24 | 1808.64 | 8 | 14469.12
|  | T6c | Q420MD | 3900 | 600 | 40 | 734.76 | 2 | 1469.52
|  | T6d | Q420MD | 7200 | 800 | 40 | 1808.64 | 2 | 3617.28
|  | T6e | Q420MD | 4900 | 600 | 40 | 923.16 | 2 | 1846.32
| 腹板 | F6a | Q420MD | 6568.2 | 2641.7 | 16 | 2179.3125 | 1 | 2179.3125
|  | F6a' | Q420MD | 6568.2 | 2718.2 | 16 | 2242.4224 | 1 | 2242.4224
|  | F6a'' | Q420MD | 18788.7 | 2641.7 | 16 | 6234.0441 | 1 | 6234.0441
|  | F6a''' | Q420MD | 18788.7 | 2718.2 | 16 | 6414.5734 | 1 | 6414.5734
|  | F6b | Q420MD | 16000 | 2637.7 | 14 | 4638.1317 | 4 | 18552.5267
|  | F6b' | Q420MD | 16000 | 2714.2 | 14 | 4772.6493 | 4 | 19090.5971
|  | F6c | Q420MD | 16000 | 2621.7 | 20 | 6585.7104 | 1 | 6585.7104
|  | F6c' | Q420MD | 16000 | 2698.2 | 20 | 6777.8784 | 1 | 6777.8784
| 底板 | B6a | Q420MD | 5818.2 | 2630 | 16 | 1921.9144 | 1 | 1921.9144
|  | B6a' | Q420MD | 18038.7 | 2630 | 16 | 5958.6877 | 1 | 5958.6877
|  | B6b | Q420MD | 16000 | 2630 | 20 | 6606.56 | 4 | 26426.24
|  | B6c | Q420MD | 16000 | 2630 | 24 | 7927.872 | 1 | 7927.872
| 腹板加劲 | FL6a | Q420MD | 21105.2 | 140 | 12 | 278.3354 | 1 | 278.3354 | 长度待设计核实
|  | FL6b | Q420MD | 70583 | 140 | 12 | 930.8486 | 1 | 930.8486 | 长度待设计核实
|  | FL6c | Q420MD | 25042.8 | 180 | 16 | 566.1676 | 1 | 566.1676 | 长度待设计核实
| 底板加劲 | BL6a | Q420MD | 5268.2 | 160 | 14 | 92.636 | 2 | 185.2721
|  | BL6a' | Q420MD | 17488.7 | 160 | 14 | 307.5213 | 2 | 615.0426
|  | BL6b | Q420MD | 16000 | 160 | 14 | 281.344 | 8 | 2250.752
|  | BL6c | Q420MD | 16000 | 220 | 20 | 552.64 | 3 | 1657.92
| 小计 | [7 empty] | 142975.5972
下层7# | 顶板 | T7a | Q420MD | 17564.1 | 600 | 20 | 1654.5382 | 2 | 3309.0764 |  | 下层7# | 1213.6824 | 40704.755 | 25819.7178 | 46281.5841 | 22396.992 | 0 | 6933.12 | 143349.8513 | 143349.9 | -0.048746
|  | T7a' | Q420MD | 8093.2 | 600 | 20 | 762.3794 | 2 | 1524.7589
|  | T7b | Q420MD | 16000 | 600 | 24 | 1808.64 | 8 | 14469.12
|  | T7c | Q420MD | 3900 | 600 | 40 | 734.76 | 2 | 1469.52
|  | T7d | Q420MD | 7200 | 800 | 40 | 1808.64 | 2 | 3617.28
|  | T7e | Q420MD | 4900 | 600 | 40 | 923.16 | 2 | 1846.32
| 腹板 | F7a | Q420MD | 17564.1 | 2641.7 | 16 | 5827.7248 | 1 | 5827.7248
|  | F7a' | Q420MD | 17564.1 | 2718.2 | 16 | 5996.4877 | 1 | 5996.4877
|  | F7a'' | Q420MD | 8093.2 | 2641.7 | 16 | 2685.3037 | 1 | 2685.3037
|  | F7a''' | Q420MD | 8093.2 | 2718.2 | 16 | 2763.0664 | 1 | 2763.0664
|  | F7b | Q420MD | 16000 | 2637.7 | 14 | 4638.1317 | 4 | 18552.5267
|  | F7b' | Q420MD | 16000 | 2714.2 | 14 | 4772.6493 | 4 | 19090.5971
|  | F7c | Q420MD | 16000 | 2621.7 | 20 | 6585.7104 | 1 | 6585.7104
|  | F7c' | Q420MD | 16000 | 2698.2 | 20 | 6777.8784 | 1 | 6777.8784
| 底板 | B7a | Q420MD | 16814.1 | 2630 | 16 | 5554.168 | 1 | 5554.168
|  | B7a' | Q420MD | 7343.2 | 2630 | 16 | 2425.6646 | 1 | 2425.6646
|  | B7b | Q420MD | 16000 | 2630 | 20 | 6606.56 | 4 | 26426.24
|  | B7c | Q420MD | 16000 | 2630 | 24 | 7927.872 | 1 | 7927.872
| 腹板加劲 | FL7a | Q420MD | 21181.9 | 140 | 12 | 279.3469 | 1 | 279.3469 | 长度待设计核实
|  | FL7b | Q420MD | 70847.4 | 140 | 12 | 934.3355 | 1 | 934.3355 | 长度待设计核实
|  | FL7c | Q420MD | 25093 | 180 | 16 | 567.3025 | 1 | 567.3025 | 长度待设计核实
| 底板加劲 | BL7a | Q420MD | 16264.1 | 160 | 14 | 285.9879 | 2 | 571.9759
|  | BL7a' | Q420MD | 6793.2 | 160 | 14 | 119.4516 | 2 | 238.9033
|  | BL7b | Q420MD | 16000 | 160 | 14 | 281.344 | 8 | 2250.752
|  | BL7c | Q420MD | 16000 | 220 | 20 | 552.64 | 3 | 1657.92
| 小计 | [7 empty] | 143349.8513
下层8# | 顶板 | T8a | Q420MD | 13767.4 | 600 | 20 | 1296.8891 | 2 | 2593.7782 |  | 下层8# | 1222.4353 | 40673.1178 | 26163.026 | 46338.1795 | 15162.432 | 9043.2 | 6933.12 | 145535.5106 | 145535.5 | 0.01061
|  | T8a' | Q420MD | 12190.3 | 600 | 20 | 1148.3263 | 2 | 2296.6525
|  | T8b | Q420MD | 16000 | 600 | 30 | 2260.8 | 4 | 9043.2
|  | T8b' | Q420MD | 16000 | 600 | 24 | 1808.64 | 4 | 7234.56
|  | T8c | Q420MD | 4700 | 600 | 40 | 885.48 | 2 | 1770.96
|  | T8d | Q420MD | 7200 | 800 | 40 | 1808.64 | 2 | 3617.28
|  | T8e | Q420MD | 4100 | 600 | 40 | 772.44 | 2 | 1544.88
| 腹板 | F8a | Q420MD | 13767.4 | 2641.7 | 16 | 4567.9892 | 1 | 4567.9892
|  | F8a' | Q420MD | 13767.4 | 2718.2 | 16 | 4700.2719 | 1 | 4700.2719
|  | F8a'' | Q420MD | 12190.3 | 2641.7 | 16 | 4044.7113 | 1 | 4044.7113
|  | F8a''' | Q420MD | 12190.3 | 2718.2 | 16 | 4161.8406 | 1 | 4161.8406
|  | F8b | Q420MD | 16000 | 2631.7 | 14 | 4627.5813 | 2 | 9255.1626
|  | F8b' | Q420MD | 16000 | 2708.2 | 14 | 4762.0989 | 2 | 9524.1978
|  | F8b'' | Q420MD | 16000 | 2637.7 | 14 | 4638.1317 | 2 | 9276.2634
|  | F8b''' | Q420MD | 16000 | 2714.2 | 14 | 4772.6493 | 2 | 9545.2986
|  | F8c | Q420MD | 16000 | 2621.7 | 20 | 6585.7104 | 1 | 6585.7104
|  | F8c' | Q420MD | 16000 | 2698.2 | 20 | 6777.8784 | 1 | 6777.8784
| 底板 | B8a | Q420MD | 13017.4 | 2630 | 16 | 4300.0117 | 1 | 4300.0117
|  | B8a' | Q420MD | 11440.3 | 2630 | 16 | 3779.0514 | 1 | 3779.0514
|  | B8b | Q420MD | 16000 | 2630 | 20 | 6606.56 | 4 | 26426.24
|  | B8c | Q420MD | 16000 | 2630 | 24 | 7927.872 | 1 | 7927.872
| 腹板加劲 | FL8a | Q420MD | 20753 | 140 | 12 | 273.6906 | 1 | 273.6906 | 长度待设计核实
|  | FL8b | Q420MD | 71940 | 140 | 12 | 948.7447 | 1 | 948.7447 | 长度待设计核实
|  | FL8c | Q420MD | 26944 | 180 | 16 | 609.15 | 1 | 609.15 | 长度待设计核实
| 底板加劲 | BL8a | Q420MD | 12467.4 | 160 | 14 | 219.2268 | 2 | 438.4535
|  | BL8a' | Q420MD | 10890.3 | 160 | 14 | 191.495 | 2 | 382.9901
|  | BL8b | Q420MD | 16000 | 160 | 14 | 281.344 | 8 | 2250.752
|  | BL8c | Q420MD | 16000 | 220 | 20 | 552.64 | 3 | 1657.92
| 小计 | [7 empty] | 145535.5106
名称 |  |  | 材质 | 单位 | 复核数量 | 图纸数量 | 差异 |  |  |  | 复核合计 | 19292.3942 | 650669.8957 | 401058.9356 | 738162.2528 | 329413.632 | 36172.8 | 110929.92 | 2285699.8303 | 2285699.9 | -0.069704
主梁合计 |  |  | Q420MD | kg | 2285699.8303 | 2285699.9 | -0.069704 |  |  |  | 图纸合计 | 19292.4 | 650669.9 | 401058.9 | 738162.3 | 329413.6 | 36172.8 | 110930.1 | 2285700 | 2285700 | 0
[11 empty] | 差异 | -0.0058188 | -0.00432 | 0.035635 | -0.0472 | 0.032 | 0 | -0.18 | -0.1697
含 AI 生成

## 横隔板
梁板编号 | 板件名称 | 位置 | 材质 | 长 | 宽 | 厚 | 数量 | 单件重 | 全桥数量 | 合计重量 | 备注 | 梁板编号 |  | 复核数量 | [9 empty] | 图纸数量 | 差异 | 备注
|  |  |  | mm | mm | mm |  | kg |  | kg |  |  | 10 | 12 | 14 | 16 | 20 | 24 | 28 | 30 | 40 | 50 | 合计
横隔板 | Z1边支点横隔板 | N1 | Q355MD | 1951 | 1790 | 20 | 1 | 548.2895 | 32 | 17545.265 |  | Z1边支点横隔板 |  | 646.4 | 0 | 0 | 131616.8246 | 0 |  | 2411.52 | 6430.72 |  | 141105.4646 | 141101.8 | 3.6646
|  | N2 | Q355MD | 2718 | 2550 | 20 | 1 | 1033.76 | 32 | 33080.32
|  | N3 | Q355MD | 2653 | 470 | 20 | 1 | 132.31 | 32 | 4233.92
|  | N3' | Q355MD | 2653 | 440 | 20 | 1 | 119.56 | 32 | 3825.92
|  | N3a | Q355MD | 2671 | 470 | 20 | 1 | 132.98 | 32 | 4255.36
|  | N3a' | Q355MD | 2671 | 440 | 20 | 1 | 120.24 | 32 | 3847.68
|  | N3b | Q355MD | 2689 | 470 | 20 | 1 | 133.66 | 32 | 4277.12
|  | N3b' | Q355MD | 2689 | 440 | 20 | 1 | 120.91 | 32 | 3869.12
|  | N3c | Q355MD | 2707 | 470 | 20 | 1 | 134.34 | 32 | 4298.88
|  | N3c' | Q355MD | 2707 | 440 | 20 | 1 | 121.59 | 32 | 3890.88
|  | N3d | Q355MD | 1150 | 470 | 20 | 1 | 75.68 | 32 | 2421.76
|  | N3d' | Q355MD | 1150 | 440 | 20 | 1 | 62.32 | 32 | 1994.24
|  | N4 | Q355MD | 776 | 160 | 20 | 2 | 38.9862 | 32 | 1247.5597
|  | N5 | Q355MD | 500 | 240 | 20 | 2 | 33.7 | 32 | 1078.4
|  | N6 | Q355MD | 400 | 400 | 30 | 2 | 75.36 | 32 | 2411.52
|  | N7 | Q355MD | 800 | 800 | 40 | 1 | 200.96 | 32 | 6430.72
|  | N8 | Q355MD | 840 | 540 | 12 | 2 | 20.2 | 32 | 646.4 | 数量有误需设计核实
|  | N9 | Q355MD | 2718 | 2550 | 20 | 1 | 1033.8 | 32 | 33081.6
|  | N10 | Q355MD | 740 | 785 | 20 | 1 | 270.9 | 32 | 8668.8
| 小计 | [8 empty] | 141105.4646
横隔板 | T1上层挑梁 | N1T | Q355MD | 1109 | 575 | 20 | 1 | 65.3 | 4 | 261.2 |  | T1上层挑梁 | 109.2 |  |  | 234 | 1188.4 | [5 empty] | 1531.6 | 1532.1 | -0.5
|  | N2T | Q355MD | 1790 | 825 | 20 | 1 | 231.8 | 4 | 927.2
|  | N3T | Q355MD | 1161 | 300 | 10 | 1 | 27.3 | 4 | 109.2
|  | N4T | Q355MD | 1234 | 160 | 16 | 2 | 49.6 | 4 | 198.4
|  | N4Ta | Q355MD | 444 | 160 | 16 | 1 | 8.9 | 4 | 35.6 | 数量有误需设计核实
| 小计 | [8 empty] | 1531.6
横隔板 | T2上层挑梁 | N1 | Q355MD | 1109 | 575 | 20 | 1 | 59.4 | 4 | 237.6 |  | T2上层挑梁 | 100.8 |  |  | 234 | 1052.4 | [5 empty] | 1387.2 | 1387.5 | -0.3
|  | N2 | Q355MD | 1790 | 725 | 20 | 1 | 203.7 | 4 | 814.8
|  | N3 | Q355MD | 1071 | 300 | 10 | 1 | 25.2 | 4 | 100.8
|  | N4 | Q355MD | 1234 | 160 | 16 | 2 | 49.6 | 4 | 198.4
|  | N4a | Q355MD | 444 | 160 | 16 | 1 | 8.9 | 4 | 35.6 | 数量有误需设计核实
| 小计 | [8 empty] | 1387.2
横隔板 | T3下层挑梁 | N1' | Q355MD | 634 | 575 | 20 | 1 | 37.2 | 8 | 297.6 |  | T3下层挑梁 | 139.2 |  |  | 269.6 | 1084.8 | [5 empty] | 1493.6 | 1492.9 | 0.7
|  | N2' | Q355MD | 1790 | 350 | 20 | 1 | 98.4 | 8 | 787.2
|  | N3' | Q355MD | 738 | 300 | 10 | 1 | 17.4 | 8 | 139.2
|  | N4' | Q355MD | 1234 | 160 | 16 | 1 | 24.8 | 8 | 198.4
|  | N4a' | Q355MD | 444 | 160 | 16 | 1 | 8.9 | 8 | 71.2
| 小计 | [8 empty] | 1493.6
横隔板 | Z2支点横梁 | N1 | Q355MD | 1759 | 600 | 20 | 1 | 165.7 | 16 | 2651.2 |  | Z2支点横梁 |  | 321.6 |  |  | 3742.4 | 20329.6 | 23113.6 |  | 1608 | 6280 | 55395.2 | 55397.4 | -2.2
|  | N2 | Q355MD |  |  | 28 | 1 | 1444.6 | 16 | 23113.6
|  | N3 | Q355MD |  |  | 24 | 2 | 297.7 | 16 | 4763.2
|  | N3a | Q355MD |  |  | 24 | 2 | 298.8 | 16 | 4780.8
|  | N3b | Q355MD |  |  | 24 | 2 | 301.4 | 16 | 4822.4
|  | N3c | Q355MD |  |  | 24 | 2 | 302.6 | 16 | 4841.6
|  | N4 | Q355MD | 776 | 280 | 20 | 2 | 68.2 | 16 | 1091.2
|  | N5 | Q355MD |  |  | 24 | 2 | 70.1 | 16 | 1121.6
|  | N6 | Q355MD | 2139 | 50 | 12 | 2 | 20.1 | 16 | 321.6
|  | N7 | Q355MD | 400 | 400 | 40 | 2 | 100.5 | 16 | 1608
|  | N8 | Q355MD | 1000 | 1000 | 50 | 1 | 392.5 | 16 | 6280
| 小计 | [8 empty] | 55395.2
横隔板 | HG1 | N1 | Q355MD | 1650 | 300 | 12 | 1 | 46.6 | 64 | 2982.4 |  | HG1 |  | 39052.8 | [8 empty] | 39052.8 | 39050.9 | 1.9
|  | N2 | Q355MD |  |  | 12 | 1 | 533.8 | 64 | 34163.2
|  | N3 | Q355MD | 3161 | 100 | 12 | 1 | 29.8 | 64 | 1907.2
| 小计 | [8 empty] | 39052.8
横隔板 | HG2 | N1 | Q355MD | 1650 | 300 | 12 | 1 | 46.6 | 200 | 9320 |  | HG2 |  | 122000 | [8 empty] | 122000 | 121996.1 | 3.9
|  | N2 | Q355MD |  |  | 12 | 1 | 533.6 | 200 | 106720
|  | N3 | Q355MD | 3161 | 100 | 12 | 1 | 29.8 | 200 | 5960
| 小计 | [8 empty] | 122000
横隔板 | HG3 | N1 | Q355MD | 1650 | 300 | 12 | 1 | 46.6 | 32 | 1491.2 |  | HG3 |  | 19494.4 | [8 empty] | 19494.4 | 19495.3 | -0.9
|  | N2 | Q355MD |  |  | 12 | 1 | 532.8 | 32 | 17049.6
|  | N3 | Q355MD | 3161 | 100 | 12 | 1 | 29.8 | 32 | 953.6
| 小计 | [8 empty] | 19494.4
横隔板 | HG5 | N1 | Q355MD | 1650 | 300 | 20 | 1 | 77.7 | 24 | 1864.8 |  | HG5 |  | 715.2 |  | 17018.4 | 1864.8 | [5 empty] | 19598.4 | 19597.5 | 0.9
|  | N2 | Q355MD |  |  | 16 | 1 | 709.1 | 24 | 17018.4
|  | N3 | Q355MD | 3161 | 100 | 12 | 1 | 29.8 | 24 | 715.2
| 小计 | [8 empty] | 19598.4
横隔板 | HG4 | N1 | Q355MD | 1950 | 300 | 20 | 1 | 91.8 | 24 | 2203.2 |  | HG4 |  | 715.2 |  | 18465.6 | 2203.2 | [5 empty] | 21384 | 21385.4 | -1.4
|  | N2 | Q355MD |  |  | 16 | 1 | 769.4 | 24 | 18465.6
|  | N3 | Q355MD | 3161 | 100 | 12 | 1 | 29.8 | 24 | 715.2
| 小计 | [8 empty] | 21384
横隔板 | HG6 | N1 | Q355MD | 1950 | 300 | 20 | 1 | 91.8 | 24 | 2203.2 |  | HG6 |  | 715.2 |  | 18372 | 2203.2 | [5 empty] | 21290.4 | 21291.2 | -0.8
|  | N2 | Q355MD |  |  | 16 | 1 | 765.5 | 24 | 18372
|  | N3 | Q355MD | 3161 | 100 | 12 | 1 | 29.8 | 24 | 715.2
| 小计 | [8 empty] | 21290.4
横肋 | L1横肋 | N1 | Q355MD | 2642 | 160 | 12 | 1 | 39.8202 | 144 | 5734.1123 | 需设计核实 | L1横肋 |  | 11635.3428 | [8 empty] | 11635.3428 | 11635.3 | 0.042848
|  | N2 | Q355MD | 2719 | 160 | 12 | 1 | 40.9808 | 144 | 5901.2306 | 需设计核实
| 小计 | [8 empty] | 11635.3428
横肋 | L2横肋 | N1 | Q355MD | 2638 | 160 | 12 | 1 | 39.7599 | 336 | 13359.3385 |  | L2横肋 |  | 27108.6198 | [8 empty] | 27108.6198 | 27108.6 | 0.019776
|  | N2 | Q355MD | 2715 | 160 | 12 | 1 | 40.9205 | 336 | 13749.2813
| 小计 | [8 empty] | 27108.6198
横肋 | L3横肋 | N1 | Q355MD | 2632 | 160 | 12 | 1 | 39.6695 | 48 | 1904.1362 |  | L3横肋 |  | 3863.9785 | [8 empty] | 3863.9785 | 3863.9 | 0.078496
|  | N2 | Q355MD | 2709 | 160 | 12 | 1 | 40.83 | 48 | 1959.8423
| 小计 | [8 empty] | 3863.9785
横肋 | U肋 | N1 | Q355MD |  |  | 20 | 1 | 314 | 112 | 35168 |  | U肋 |  |  |  |  | 37172.8 | [5 empty] | 37172.8 | 37171.5 | 1.3
|  | N2 | Q355MD |  |  | 20 | 1 | 17.9 | 112 | 2004.8 | 单件重量和数量有误需核实
| 小计 | [8 empty] | 37172.8
梁间横梁 | XJZ1 | N1 | Q355MD | 1790 | 2001 | 16 | 1 | 449.8728 | 24 | 10796.9478 |  | XJZ1 |  | 14608.8 |  | 10796.9478 | 22413.263 | [5 empty] | 47819.0108 | 47820.1 | -1.0892
|  | N2 | Q355MD | 1974 | 285 | 20 | 1 | 88.3266 | 24 | 2119.8391
|  | N2' | Q355MD | 1974 | 285 | 20 | 1 | 88.3266 | 24 | 2119.8391
|  | N3 | Q355MD | 1974 | 2001 | 20 | 1 | 618.9 | 24 | 14853.6
|  | N4 | Q355MD | 1970 | 1230 | 12 | 5 | 411.4 | 24 | 9873.6 | 需设计核实
|  | N4' | Q355MD | 1970 | 440 | 12 | 5 | 197.3 | 24 | 4735.2
|  | N5 | Q355MD | 300 | 300 | 20 | 2 | 28.26 | 24 | 678.24
|  | N6 | Q355MD | 2001 | 300 | 20 | 1 | 94.2471 | 24 | 2261.9304
|  | N7 | Q355MD | 180 | 140 | 20 | 4 | 15.8256 | 24 | 379.8144
| 小计 | [8 empty] | 47819.0108
梁间横梁 | XJZ2 | N1 | Q355MD | 2000 | 600 | 16 | 1 | 150.72 | 8 | 1205.76 |  | XJZ2 |  | 1185.0596 |  | 1376.4956 | 7632.8728 | [5 empty] | 10194.428 | 10194.2 | 0.22797
|  | N2 | Q355MD | 1974 | 2000 | 20 | 1 | 619.836 | 8 | 4958.688
|  | N3 | Q355MD | 1974 | 286 | 20 | 2 | 177.2731 | 8 | 1418.1848
|  | N4 | Q355MD | 2000 | 500 | 20 | 1 | 157 | 8 | 1256
|  | N5 | Q355MD | 280 | 500 | 12 | 2 | 44 | 8 | 352
|  | N6 | Q355MD | 1974 | 140 | 12 | 4 | 104.1324 | 8 | 833.0596
|  | N7 | Q355MD | 236 | 180 | 16 | 4 | 21.342 | 8 | 170.7356
| 小计 | [8 empty] | 10194.428
梁间横梁 | XJZ3 | N1 | Q355MD | 2000 | 600 | 16 | 1 | 150.72 | 16 | 2411.52 |  | XJZ3 |  | 1666.9632 |  | 2582.2556 | 15923.8111 | [5 empty] | 20173.0299 | 20172.5 | 0.52992
|  | N2 | Q355MD | 1975 | 2000 | 20 | 1 | 620.15 | 16 | 9922.4
|  | N3 | Q355MD | 1967 | 286 | 20 | 1 | 88.3222 | 16 | 1413.1557
|  | N3a | Q355MD | 1951 | 280 | 20 | 1 | 85.766 | 16 | 1372.2554
|  | N4 | Q355MD | 2000 | 500 | 20 | 1 | 157 | 16 | 2512
|  | N5 | Q355MD | 280 | 500 | 20 | 2 | 44 | 16 | 704
|  | N6 | Q355MD | 1975 | 140 | 12 | 4 | 104.1852 | 16 | 1666.9632
|  | N7 | Q355MD | 236 | 180 | 16 | 2 | 10.671 | 16 | 170.7356
| 小计 | [8 empty] | 20173.0299
梁间横梁 | XJZ4 | N1 | Q355MD | 2000 | 600 | 16 | 1 | 150.72 | 24 | 3617.28 | 尺寸有误 | XJZ4 |  | 2500.4448 |  | 3617.28 | 23815.3229 | [5 empty] | 29933.0477 | 29932 | 1.0477
|  | N2 | Q355MD | 1975 | 1900 | 20 | 1 | 589.1425 | 24 | 14139.42
|  | N3 | Q355MD | 1951 | 280 | 20 | 1 | 85.766 | 24 | 2058.383
|  | N3a | Q355MD | 1951 | 380 | 20 | 1 | 116.3967 | 24 | 2793.5198
|  | N4 | Q355MD | 2000 | 500 | 20 | 1 | 157 | 24 | 3768 | 尺寸有误
|  | N5 | Q355MD | 280 | 500 | 20 | 2 | 44 | 24 | 1056 | 尺寸有误
|  | N6 | Q355MD | 1975 | 140 | 12 | 4 | 104.1852 | 24 | 2500.4448
| 小计 | [8 empty] | 29933.0477
梁间横梁 | XJHL1 | HL1-T1 | Q355MD | 2000 | 300 | 12 | 1 | 56.52 | 24 | 1356.48 |  | XJHL1 | 616.7462 | 11541.8 | [8 empty] | 12158.5462 | 12158.6 | -0.053773
|  | HL1-F1 | Q355MD | 1388 | 2000 | 12 | 1 | 261.4992 | 24 | 6275.9808
|  | HL1-F2 | Q355MD | 1388 | 284 | 12 | 2 | 74.2658 | 24 | 1782.3785
|  | HL1-B1 | Q355MD | 2000 | 300 | 12 | 1 | 56.52 | 24 | 1356.48
|  | HL1-B2 | Q355MD | 300 | 284 | 12 | 4 | 32.1034 | 24 | 770.4806
|  | HL1-V1 | Q355MD | 1364 | 120 | 10 | 2 | 25.6978 | 24 | 616.7462
| 小计 | [8 empty] | 12158.5462
梁间横梁 | XJHL2 | HL1-T1 | Q355MD | 2000 | 300 | 12 | 1 | 56.52 | 96 | 5425.92 |  | XJHL2 | 2466.985 | 46239.1115 | [8 empty] | 48706.0964 | 48706 | 0.096435
|  | HL1-F1 | Q355MD | 1388 | 2000 | 12 | 1 | 261.4992 | 96 | 25103.9232
|  | HL1-F2 | Q355MD | 1388 | 286 | 12 | 2 | 74.7888 | 96 | 7179.722
|  | HL1-B1 | Q355MD | 2000 | 300 | 12 | 1 | 56.52 | 96 | 5425.92
|  | HL1-B2 | Q355MD | 300 | 286 | 12 | 4 | 32.3294 | 96 | 3103.6262
|  | HL1-V1 | Q355MD | 1364 | 120 | 10 | 2 | 25.6978 | 96 | 2466.985
| 小计 | [8 empty] | 48706.0964
名称 |  |  | 材质 | 单位 | 复核数量 | 图纸数量 |  | 差异 |  |  |  | 复核合计 | 3432.9312 | 304010.9202 | 0 | 72966.579 | 251914.0944 | 20329.6 | 23113.6 | 2411.52 | 8038.72 | 6280 | 692497.9648 | 692490.8 | 7.1648
主梁合计 |  |  | #REF! | kg | 692497.9648 | 692490.8 |  | 7.1648 |  |  |  | 图纸合计 | [10 empty] | 0 | 0 | 0
[12 empty] | 差异 | 3432.9312 | 304010.9202 | 0 | 72966.579 | 251914.0944 | 20329.6 | 23113.6 | 2411.52 | 8038.72 | 6280 | 692497.9648
含 AI 生成

## 梁底挡块
梁板编号 | 板件名称 | 位置 | 材质 | 长 | 宽 | 厚 | 数量 | 单件重 | 全桥数量 | 合计重量 | 备注 | 梁板编号 | [5 empty] | 图纸数量 | 差异 | 备注
|  |  |  | mm | mm | mm |  | kg |  | kg |  |  | 16 | 20 | 24 | 28 | 合计
梁间横梁 | XJHL1 | N1 | Q355MD | 600 | 700 | 20 | 1 | 65.94 | 32 | 2110.08 |  | XJHL1 |  | 7639.68 |  |  | 7639.68 | 7638.4 | 1.28
|  | N2 | Q355MD |  |  | 20 | 4 | 172.8 | 32 | 5529.6
| 小计 | [8 empty] | 7639.68
名称 |  |  | 材质 | 单位 | 复核数量 | 图纸数量 |  | 差异
合计 |  |  | Q355MD | kg | 7639.68 | 7638.4 |  | 1.28
含 AI 生成

## 附属预埋件
梁板编号 | 板件名称 | 位置 | 材质 | 长 | 宽 | 厚 | 数量 | 单件重 | 全桥数量 | 合计重量 | 备注 | 梁板编号 | [5 empty] | 图纸数量 | 差异 | 备注
|  |  |  | mm | mm | mm |  | kg |  | kg |  |  | 4 | 12 | 24 | 28 | 合计
排水 | XJHL1 | 上层N1 | Q355C | 647 | 280 | 12 | 1 | 15.83 | 200 | 3166 |  | XJHL1 | 668 | 7168 |  |  | 7836 | 7835.18 | 0.82
|  | 下层N1 | Q355C | 277 | 280 | 12 | 1 | 6.07 | 200 | 1214
|  | 上层N2 | Q355C | 530 | 150 | 12 | 1 | 5.23 | 400 | 2092
|  | 下层N2 | Q355C | 160 | 150 | 12 | 1 | 1.74 | 400 | 696
|  | N3 | Q355C | 663 | 80 | 4 | 1 | 1.67 | 400 | 668
| 小计 | [8 empty] | 7836
名称 |  |  | 材质 | 单位 | 复核数量 | 图纸数量 |  | 差异
合计 |  |  | Q355C | kg | 7836 | 7835.18 |  | 0.82
含 AI 生成

## 主梁数量-节段01
中桁节段01材料数量表（计算底稿v2：面积型板件按公式计算，逐项对比图纸重量）
梁板编号 | 板件名称 | 位置 | 材质 | 长 | 宽 | 厚 | 面积 | 单件重 | 数量 | 合计重量 | 图纸单件重 | 单件重差异 | 图纸共重 | 共重差异 | 规格（图纸） | 差异说明／备注 | 复核数量（按板厚，kg） | [10 empty] | 图纸数量 | 差异 | 备注
|  |  |  | mm | mm | mm | m² | kg |  | kg | kg | kg | kg | kg |  |  | 4 | 14 | 16 | 20 | 24 | 28 | 32 | 36 | 40 | 100 | 合计
中桁节段01 | 上弦顶板 | N11 | Q355D |  |  | 20 | 27 | 4239 | 1 | 4239 | 4239 | 0 | 4239 | 0 | t=20mm,A=27m2 | 一致：复核4239.00kg，图纸4239.0kg，差+0.000kg（图纸单件重按0.1kg取整）
| 小计 | [8 empty] | 4239 |  |  | 4239 | 0
| 上弦底板 | N12 | Q355D | 13350 | 1200 | 20 |  | 2515.14 | 1 | 2515.14 | 2515.1 | 0.04 | 2515.1 | 0.04 | □13350×1200×20 | 一致：复核2515.14kg，图纸2515.1kg，差+0.040kg（图纸单件重按0.1kg取整）
| 小计 | [8 empty] | 2515.14 |  |  | 2515.1 | 0.04
| 上弦节点板 | N14 | Q355D |  |  | 28 | 13.05 | 2868.39 | 2 | 5736.78 | 2868.4 | -0.01 | 5736.8 | -0.02 | t=28mm,A=13.05m2 | 一致：复核2868.39kg，图纸2868.4kg，差-0.010kg（图纸单件重按0.1kg取整）
|  | N14a | Q355D |  |  | 40 | 25 | 7850 | 2 | 15700 | 7850 | 0 | 15700 | 0 | t=40mm,A=25m2 | 一致：复核7850.00kg，图纸7850.0kg，差+0.000kg（图纸单件重按0.1kg取整）
| 小计 | [8 empty] | 21436.78 |  |  | 21436.8 | -0.02
| 上弦横隔板 | N15 | Q355D | 1980 | 1200 | 16 |  | 298.4256 | 6 | 1790.5536 | 298.9 | -0.4744 | 1793.4 | -2.8464 | □1980×1200×16 | 待核：复核按标注尺寸1980×1200×16→298.43kg，图纸298.9kg（差-0.474kg，0.16%）；图纸单件重反算长1983.1mm，与标注1980mm差+3.1mm，差异原因图纸未注明
|  | N15' | Q355D | 2057 | 200 | 16 |  | 51.6718 | 4 | 206.6874 | 51.5 | 0.17184 | 206 | 0.68736 | □2057×200×16 | 待核：复核按标注尺寸2057×200×16→51.67kg，图纸51.5kg（差+0.172kg，0.33%）；图纸单件重反算长2050.2mm，与标注2057mm差-6.8mm，差异原因图纸未注明
|  | N15b | Q355B | 2057 | 40 | 4 |  | 2.5836 | 4 | 10.3344 | 2.5 | 0.083592 | 10 | 0.33437 | □2057×40×4 | 待核：复核按标注尺寸2057×40×4→2.58kg，图纸2.5kg（差+0.084kg，3.34%）；图纸单件重反算长1990.4mm，与标注2057mm差-66.6mm，差异原因图纸未注明；材质Q355B，与主材不同
|  | N15c | Q355D | 800 | 400 | 16 |  | 40.192 | 4 | 160.768 | 40.2 | -0.008 | 160.8 | -0.032 | □800×400×16 | 一致：复核40.19kg，图纸40.2kg，差-0.008kg（图纸单件重按0.1kg取整）
| 小计 | [8 empty] | 2168.3433 |  |  | 2170.2 | -1.8567
| 上弦加劲肋 | N16a | Q355D | 5651 | 240 | 20 |  | 212.9297 | 4 | 851.7187 | 213.5 | -0.57032 | 854 | -2.2813 | □5651×240×20 | 待核：复核按标注尺寸5651×240×20→212.93kg，图纸213.5kg（差-0.570kg，0.27%）；图纸单件重反算长5666.1mm，与标注5651mm差+15.1mm，差异原因图纸未注明
|  | N16b | Q355D | 7700 | 240 | 20 |  | 290.136 | 4 | 1160.544 | 290.5 | -0.364 | 1162 | -1.456 | □7700×240×20 | 待核：复核按标注尺寸7700×240×20→290.14kg，图纸290.5kg（差-0.364kg，0.13%）；图纸单件重反算长7709.7mm，与标注7700mm差+9.7mm，差异原因图纸未注明
|  | N16c | Q355D | 7700 | 240 | 20 |  | 290.136 | 0 | 0 | 290.5 | -0.364 | 0 | 0 | □7700×240×20 | 待核：复核按标注尺寸7700×240×20→290.14kg，图纸290.5kg（差-0.364kg，0.13%）；图纸单件重反算长7709.7mm，与标注7700mm差+9.7mm，差异原因图纸未注明；图纸数量为0（共重0），需设计核实
|  | N16d | Q355D | 13300 | 240 | 20 |  | 501.144 | 1 | 501.144 | 500.8 | 0.344 | 500.8 | 0.344 | □13300×240×20 | 待核：复核按标注尺寸13300×240×20→501.14kg，图纸500.8kg（差+0.344kg，0.07%）；图纸单件重反算长13290.9mm，与标注13300mm差-9.1mm，差异原因图纸未注明
|  | N16e | Q355D | 13300 | 240 | 20 |  | 501.144 | 1 | 501.144 | 500.8 | 0.344 | 500.8 | 0.344 | □13300×240×20 | 待核：复核按标注尺寸13300×240×20→501.14kg，图纸500.8kg（差+0.344kg，0.07%）；图纸单件重反算长13290.9mm，与标注13300mm差-9.1mm，差异原因图纸未注明
| 小计 | [8 empty] | 3014.5507 |  |  | 3017.6 | -3.0493
| 下弦顶板 | N21 | Q355D | 4790 | 2500 | 20 |  | 1880.075 | 1 | 1880.075 | 1880.9 | -0.825 | 1880.9 | -0.825 | □4790×2500×20 | 待核：复核按标注尺寸4790×2500×20→1880.07kg，图纸1880.9kg（差-0.825kg，0.04%）；图纸单件重反算长4792.1mm，与标注4790mm差+2.1mm，差异原因图纸未注明
|  | N21a | Q355D | 10105 | 2500 | 20 |  | 3966.2125 | 1 | 3966.2125 | 3965.8 | 0.4125 | 3965.8 | 0.4125 | □10105×2500×20 | 待核：复核按标注尺寸10105×2500×20→3966.21kg，图纸3965.8kg（差+0.412kg，0.01%）；图纸单件重反算长10103.9mm，与标注10105mm差-1.1mm，差异原因图纸未注明
| 小计 | [8 empty] | 5846.2875 |  |  | 5846.7 | -0.4125
| 下弦底板 | N22 | Q355D |  |  | 36 | 9.36 | 2645.136 | 1 | 2645.136 | 2645.1 | 0.036 | 2645.1 | 0.036 | t=36mm,A=9.36m2 | 一致：复核2645.14kg，图纸2645.1kg，差+0.036kg（图纸单件重按0.1kg取整）
|  | N22a | Q355D |  |  | 20 | 15.68 | 2461.76 | 1 | 2461.76 | 2461.8 | -0.04 | 2461.8 | -0.04 | t=20mm,A=15.68m2 | 一致：复核2461.76kg，图纸2461.8kg，差-0.040kg（图纸单件重按0.1kg取整）
| 小计 | [8 empty] | 5106.896 |  |  | 5106.9 | -0.004
| 下弦腹板 | N23 | Q355D | 10105 | 1880 | 24 |  | 3579.1102 | 2 | 7158.2203 | 3579.6 | -0.48984 | 7159.2 | -0.97968 | □10105×1880×24 | 待核：复核按标注尺寸10105×1880×24→3579.11kg，图纸3579.6kg（差-0.490kg，0.01%）；图纸单件重反算长10106.4mm，与标注10105mm差+1.4mm，差异原因图纸未注明
| 小计 | [8 empty] | 7158.2203 |  |  | 7159.2 | -0.97968
| 下弦节点板 | N24 | Q355D |  |  | 40 | 17.33 | 5441.62 | 2 | 10883.24 | 5441.6 | 0.02 | 10883.2 | 0.04 | t=40mm,A=17.33m2 | 一致：复核5441.62kg，图纸5441.6kg，差+0.020kg（图纸单件重按0.1kg取整）；Z35钢
| 小计 | [8 empty] | 10883.24 |  |  | 10883.2 | 0.04
| 下弦横隔板 | N25 | Q355D | 1800 | 1200 | 16 |  | 271.296 | 1 | 271.296 | 271.3 | -0.004 | 271.3 | -0.004 | □1800×1200×16 | 一致：复核271.30kg，图纸271.3kg，差-0.004kg（图纸单件重按0.1kg取整）
|  | N25' | Q355D | 2057 | 200 | 16 |  | 51.6718 | 3 | 155.0155 | 51.5 | 0.17184 | 154.5 | 0.51552 | □2057×200×16 | 待核：复核按标注尺寸2057×200×16→51.67kg，图纸51.5kg（差+0.172kg，0.33%）；图纸单件重反算长2050.2mm，与标注2057mm差-6.8mm，差异原因图纸未注明
|  | N25a | Q355D | 1800 | 1200 | 16 |  | 271.296 | 3 | 813.888 | 271.3 | -0.004 | 813.9 | -0.012 | □1800×1200×16 | 一致：复核271.30kg，图纸271.3kg，差-0.004kg（图纸单件重按0.1kg取整）
| 小计 | [8 empty] | 1240.1995 |  |  | 1239.7 | 0.49952
| 下弦加劲肋 | N26a | Q355D | 2792 | 240 | 20 |  | 105.2026 | 2 | 210.4051 | 105.2 | 0.00256 | 210.4 | 0.00512 | □2792×240×20 | 一致：复核105.20kg，图纸105.2kg，差+0.003kg（图纸单件重按0.1kg取整）
|  | N26b | Q355D | 10105 | 240 | 20 |  | 380.7564 | 2 | 761.5128 | 381.5 | -0.7436 | 763 | -1.4872 | □10105×240×20 | 待核：复核按标注尺寸10105×240×20→380.76kg，图纸381.5kg（差-0.744kg，0.19%）；图纸单件重反算长10124.7mm，与标注10105mm差+19.7mm，差异原因图纸未注明
|  | N26c | Q355D | 12897 | 240 | 20 |  | 485.959 | 1 | 485.959 | 486.7 | -0.74104 | 486.7 | -0.74104 | □12897×240×20 | 待核：复核按标注尺寸12897×240×20→485.96kg，图纸486.7kg（差-0.741kg，0.15%）；图纸单件重反算长12916.7mm，与标注12897mm差+19.7mm，差异原因图纸未注明
|  | N26d | Q355D | 10105 | 240 | 20 |  | 380.7564 | 1 | 380.7564 | 381.5 | -0.7436 | 381.5 | -0.7436 | □10105×240×20 | 待核：复核按标注尺寸10105×240×20→380.76kg，图纸381.5kg（差-0.744kg，0.19%）；图纸单件重反算长10124.7mm，与标注10105mm差+19.7mm，差异原因图纸未注明
|  | N26d' | Q355D | 2792 | 320 | 32 |  | 224.4321 | 1 | 224.4321 | 223.6 | 0.83213 | 223.6 | 0.83213 | □2792×320×32 | 待核：复核按标注尺寸2792×320×32→224.43kg，图纸223.6kg（差+0.832kg，0.37%）；图纸单件重反算长2781.6mm，与标注2792mm差-10.4mm，差异原因图纸未注明
|  | N26e | Q355D | 12897 | 170 | 14 |  | 240.9547 | 2 | 481.9093 | 240.7 | 0.25465 | 481.4 | 0.5093 | □12897×170×14 | 待核：复核按标注尺寸12897×170×14→240.95kg，图纸240.7kg（差+0.255kg，0.11%）；图纸单件重反算长12883.4mm，与标注12897mm差-13.6mm，差异原因图纸未注明
| 小计 | [8 empty] | 2544.9747 |  |  | 2546.6 | -1.6253
| 斜腹杆 | N31 | Q355D | 14038 | 1200 | 36 |  | 4760.5666 | 1 | 4760.5666 | 4761.8 | -1.2334 | 4761.8 | -1.2334 | □14038×1200×36 | 待核：复核按标注尺寸14038×1200×36→4760.57kg，图纸4761.8kg（差-1.233kg，0.03%）；图纸单件重反算长14041.6mm，与标注14038mm差+3.6mm，差异原因图纸未注明
|  | N31a | Q355D | 14038 | 1200 | 36 |  | 4760.5666 | 1 | 4760.5666 | 4761.8 | -1.2334 | 4761.8 | -1.2334 | □14038×1200×36 | 待核：复核按标注尺寸14038×1200×36→4760.57kg，图纸4761.8kg（差-1.233kg，0.03%）；图纸单件重反算长14041.6mm，与标注14038mm差+3.6mm，差异原因图纸未注明
|  | N32 | Q355D | 9838 | 1360 | 36 |  | 3781.0976 | 2 | 7562.1951 | 3781.2 | -0.10243 | 7562.4 | -0.20486 | □9838×1360×36 | 取整差异（已解释）：复核=标注9838×1360×36→3781.10kg，图纸3781.2kg，反算长9838.27mm与标注差+0.27mm，属图纸尺寸取整
|  | N33 | Q355D | 9838 | 320 | 32 |  | 790.8178 | 2 | 1581.6356 | 791.3 | -0.48221 | 1582.6 | -0.96442 | □9838×320×32 | 待核：复核按标注尺寸9838×320×32→790.82kg，图纸791.3kg（差-0.482kg，0.06%）；图纸单件重反算长9844.0mm，与标注9838mm差+6.0mm，差异原因图纸未注明
|  | N33a | Q355D | 12638 | 320 | 32 |  | 1015.893 | 1 | 1015.893 | 1014.8 | 1.093 | 1014.8 | 1.093 | □12638×320×32 | 待核：复核按标注尺寸12638×320×32→1015.89kg，图纸1014.8kg（差+1.093kg，0.11%）；图纸单件重反算长12624.4mm，与标注12638mm差-13.6mm，差异原因图纸未注明
|  | N33b | Q355D | 12638 | 320 | 32 |  | 1015.893 | 1 | 1015.893 | 1014.8 | 1.093 | 1014.8 | 1.093 | □12638×320×32 | 待核：复核按标注尺寸12638×320×32→1015.89kg，图纸1014.8kg（差+1.093kg，0.11%）；图纸单件重反算长12624.4mm，与标注12638mm差-13.6mm，差异原因图纸未注明
|  | N34 | Q355D | 1200 | 1200 | 16 |  | 180.864 | 4 | 723.456 | 180.9 | -0.036 | 723.6 | -0.144 | □1200×1200×16 | 一致：复核180.86kg，图纸180.9kg，差-0.036kg（图纸单件重按0.1kg取整）
|  | N41 | Q355D | 6725 | 1200 | 36 |  | 2280.582 | 1 | 2280.582 | 2280.6 | -0.018 | 2280.6 | -0.018 | □6725×1200×36 | 一致：复核2280.58kg，图纸2280.6kg，差-0.018kg（图纸单件重按0.1kg取整）
|  | N41a | Q355D | 6925 | 1200 | 36 |  | 2348.406 | 1 | 2348.406 | 2348.4 | 0.006 | 2348.4 | 0.006 | □6925×1200×36 | 一致：复核2348.41kg，图纸2348.4kg，差+0.006kg（图纸单件重按0.1kg取整）
|  | N42 | Q355D | 4925 | 1360 | 36 |  | 1892.8548 | 2 | 3785.7096 | 1893.4 | -0.5452 | 3786.8 | -1.0904 | □4925×1360×36 | 待核：复核按标注尺寸4925×1360×36→1892.85kg，图纸1893.4kg（差-0.545kg，0.03%）；图纸单件重反算长4926.4mm，与标注4925mm差+1.4mm，差异原因图纸未注明
|  | N43 | Q355D | 4925 | 320 | 32 |  | 395.8912 | 2 | 791.7824 | 396.9 | -1.0088 | 793.8 | -2.0176 | □4925×320×32 | 待核：复核按标注尺寸4925×320×32→395.89kg，图纸396.9kg（差-1.009kg，0.25%）；图纸单件重反算长4937.5mm，与标注4925mm差+12.5mm，差异原因图纸未注明
|  | N43a | Q355D | 6025 | 320 | 32 |  | 484.3136 | 1 | 484.3136 | 484.8 | -0.4864 | 484.8 | -0.4864 | □6025×320×32 | 待核：复核按标注尺寸6025×320×32→484.31kg，图纸484.8kg（差-0.486kg，0.10%）；图纸单件重反算长6031.1mm，与标注6025mm差+6.1mm，差异原因图纸未注明
|  | N43b | Q355D | 6225 | 320 | 32 |  | 500.3904 | 1 | 500.3904 | 499.9 | 0.4904 | 499.9 | 0.4904 | □6225×320×32 | 待核：复核按标注尺寸6225×320×32→500.39kg，图纸499.9kg（差+0.490kg，0.10%）；图纸单件重反算长6218.9mm，与标注6225mm差-6.1mm，差异原因图纸未注明
|  | N44 | Q355D | 1200 | 1200 | 16 |  | 180.864 | 2 | 361.728 | 180.9 | -0.036 | 361.8 | -0.072 | □1200×1200×16 | 一致：复核180.86kg，图纸180.9kg，差-0.036kg（图纸单件重按0.1kg取整）
| 小计 | [8 empty] | 31973.1178 |  |  | 31977.9 | -4.7822
| 竖腹杆顶底板 | N51 | Q355D | 13418 | 1200 | 20 |  | 2527.9512 | 1 | 2527.9512 | 2527.7 | 0.2512 | 2527.7 | 0.2512 | □13418×1200×20 | 待核：复核按标注尺寸13418×1200×20→2527.95kg，图纸2527.7kg（差+0.251kg，0.01%）；图纸单件重反算长13416.7mm，与标注13418mm差-1.3mm，差异原因图纸未注明
|  | N51a | Q355D | 11818 | 1200 | 20 |  | 2226.5112 | 1 | 2226.5112 | 2226.3 | 0.2112 | 2226.3 | 0.2112 | □11818×1200×20 | 待核：复核按标注尺寸11818×1200×20→2226.51kg，图纸2226.3kg（差+0.211kg，0.01%）；图纸单件重反算长11816.9mm，与标注11818mm差-1.1mm，差异原因图纸未注明
| 小计 | [8 empty] | 4754.4624 |  |  | 4754 | 0.4624
| 竖腹杆腹板 | N52 | Q355D | 9133 | 1500 | 20 |  | 2150.8215 | 2 | 4301.643 | 2150.9 | -0.0785 | 4301.8 | -0.157 | □9133×1500×20 | 取整差异（已解释）：复核=标注9133×1500×20→2150.82kg，图纸2150.9kg，反算长9133.33mm与标注差+0.33mm，属图纸尺寸取整
| 小计 | [8 empty] | 4301.643 |  |  | 4301.8 | -0.157
| 竖腹杆横隔板 | N54 | Q355D | 1400 | 1200 | 16 |  | 211.008 | 3 | 633.024 | 211 | 0.008 | 633 | 0.024 | □1400×1200×16 | 一致：复核211.01kg，图纸211.0kg，差+0.008kg（图纸单件重按0.1kg取整）
| 小计 | [8 empty] | 633.024 |  |  | 633 | 0.024
| 竖腹杆加劲肋 | N53 | Q355D | 9133 | 190 | 16 |  | 217.9499 | 2 | 435.8998 | 218.5 | -0.55009 | 437 | -1.1002 | □9133×190×16 | 待核：复核按标注尺寸9133×190×16→217.95kg，图纸218.5kg（差-0.550kg，0.25%）；图纸单件重反算长9156.1mm，与标注9133mm差+23.1mm，差异原因图纸未注明
|  | N53a | Q355D | 12018 | 190 | 16 |  | 286.7976 | 1 | 286.7976 | 286.4 | 0.39755 | 286.4 | 0.39755 | □12018×190×16 | 待核：复核按标注尺寸12018×190×16→286.80kg，图纸286.4kg（差+0.398kg，0.14%）；图纸单件重反算长12001.3mm，与标注12018mm差-16.7mm，差异原因图纸未注明
|  | N53b | Q355D | 10418 | 190 | 16 |  | 248.6152 | 1 | 248.6152 | 248.7 | -0.084848 | 248.7 | -0.084848 | □10418×190×16 | 待核：复核按标注尺寸10418×190×16→248.62kg，图纸248.7kg（差-0.085kg，0.03%）；图纸单件重反算长10421.6mm，与标注10418mm差+3.6mm，差异原因图纸未注明
| 小计 | [8 empty] | 971.3125 |  |  | 972.1 | -0.78747
| 节点板加劲 | N61 | Q355D | 2800 | 320 | 32 |  | 225.0752 | 2 | 450.1504 | 226.1 | -1.0248 | 452.2 | -2.0496 | □2800×320×32 | 待核：复核按标注尺寸2800×320×32→225.08kg，图纸226.1kg（差-1.025kg，0.45%）；图纸单件重反算长2812.7mm，与标注2800mm差+12.7mm，差异原因图纸未注明
|  | N62 | Q355D | 2600 | 320 | 32 |  | 208.9984 | 2 | 417.9968 | 208.5 | 0.4984 | 417 | 0.9968 | □2600×320×32 | 待核：复核按标注尺寸2600×320×32→209.00kg，图纸208.5kg（差+0.498kg，0.24%）；图纸单件重反算长2593.8mm，与标注2600mm差-6.2mm，差异原因图纸未注明
|  | N63 | Q355D | 750 | 320 | 28 |  | 52.752 | 2 | 105.504 | 52.8 | -0.048 | 105.6 | -0.096 | □750×320×28 | 一致：复核52.75kg，图纸52.8kg，差-0.048kg（图纸单件重按0.1kg取整）
|  | N64 | Q355D | 2100 | 320 | 32 |  | 168.8064 | 2 | 337.6128 | 168.3 | 0.5064 | 336.6 | 1.0128 | □2100×320×32 | 待核：复核按标注尺寸2100×320×32→168.81kg，图纸168.3kg（差+0.506kg，0.30%）；图纸单件重反算长2093.7mm，与标注2100mm差-6.3mm，差异原因图纸未注明
|  | N65 | Q355D | 2100 | 320 | 32 |  | 168.8064 | 2 | 337.6128 | 168.3 | 0.5064 | 336.6 | 1.0128 | □2100×320×32 | 待核：复核按标注尺寸2100×320×32→168.81kg，图纸168.3kg（差+0.506kg，0.30%）；图纸单件重反算长2093.7mm，与标注2100mm差-6.3mm，差异原因图纸未注明
| 小计 | [8 empty] | 1648.8768 |  |  | 1648 | 0.8768
| 横梁接头 | N71 | Q355D | 1980 | 610 | 16 |  | 151.6997 | 6 | 910.1981 | 152 | -0.30032 | 912 | -1.8019 | □1980×610×16 | 待核：复核按标注尺寸1980×610×16→151.70kg，图纸152.0kg（差-0.300kg，0.20%）；图纸单件重反算长1983.9mm，与标注1980mm差+3.9mm，差异原因图纸未注明
|  | N71' | Q355D | 1980 | 650 | 16 |  | 161.6472 | 2 | 323.2944 | 162 | -0.3528 | 324 | -0.7056 | □1980×650×16 | 待核：复核按标注尺寸1980×650×16→161.65kg，图纸162.0kg（差-0.353kg，0.22%）；图纸单件重反算长1984.3mm，与标注1980mm差+4.3mm，差异原因图纸未注明
|  | N71a | Q355D | 1980 | 622 | 16 |  | 154.6839 | 4 | 618.7357 | 154.5 | 0.18394 | 618 | 0.73574 | □1980×622×16 | 待核：复核按标注尺寸1980×622×16→154.68kg，图纸154.5kg（差+0.184kg，0.12%）；图纸单件重反算长1977.6mm，与标注1980mm差-2.4mm，差异原因图纸未注明
|  | N72 | Q355D |  |  | 24 | 0.47 | 88.548 | 6 | 531.288 | 88.4 | 0.148 | 530.4 | 0.888 | t=24mm,A=0.47m2 | 取整差异（已解释）：复核=标注面积0.4700m²×厚→88.55kg；图纸88.4kg对应实际面积0.46921m²，差+0.148kg 系图纸面积为取整标注值
|  | N72' | Q355D |  |  | 24 | 0.48 | 90.432 | 6 | 542.592 | 90.4 | 0.032 | 542.4 | 0.192 | t=24mm,A=0.48m2 | 一致：复核90.43kg，图纸90.4kg，差+0.032kg（图纸单件重按0.1kg取整）
|  | N72a | Q355D |  |  | 24 | 0.97 | 182.748 | 2 | 365.496 | 182 | 0.748 | 364 | 1.496 | t=24mm,A=0.97m2 | 取整差异（已解释）：复核=标注面积0.9700m²×厚→182.75kg；图纸182.0kg对应实际面积0.96603m²，差+0.748kg 系图纸面积为取整标注值
|  | N72b | Q355D |  |  | 24 | 0.48 | 90.432 | 2 | 180.864 | 90 | 0.432 | 180 | 0.864 | t=24mm,A=0.48m2 | 取整差异（已解释）：复核=标注面积0.4800m²×厚→90.43kg；图纸90.0kg对应实际面积0.47771m²，差+0.432kg 系图纸面积为取整标注值
|  | N73 | Q355D | 1800 | 626 | 16 |  | 141.5261 | 8 | 1132.2086 | 141.9 | -0.37392 | 1135.2 | -2.9914 | □1800×626×16 | 待核：复核按标注尺寸1800×626×16→141.53kg，图纸141.9kg（差-0.374kg，0.26%）；图纸单件重反算长1804.8mm，与标注1800mm差+4.8mm，差异原因图纸未注明
|  | N73a | Q355D | 1800 | 610 | 28 |  | 241.3404 | 4 | 965.3616 | 241.8 | -0.4596 | 967.2 | -1.8384 | □1800×610×28 | 待核：复核按标注尺寸1800×610×28→241.34kg，图纸241.8kg（差-0.460kg，0.19%）；图纸单件重反算长1803.4mm，与标注1800mm差+3.4mm，差异原因图纸未注明
| 小计 | [8 empty] | 5570.0385 |  |  | 5573.2 | -3.1615
| 支承加劲肋 | N81 | Q355D | 1800 | 1200 | 32 |  | 542.592 | 4 | 2170.368 | 542.6 | -0.008 | 2170.4 | -0.032 | □1800×1200×32 | 一致：复核542.59kg，图纸542.6kg，差-0.008kg（图纸单件重按0.1kg取整）
|  | N82 | Q355D | 502 | 240 | 20 |  | 18.9154 | 2 | 37.8307 | 18.8 | 0.11536 | 37.6 | 0.23072 | □502×240×20 | 待核：复核按标注尺寸502×240×20→18.92kg，图纸18.8kg（差+0.115kg，0.61%）；图纸单件重反算长498.9mm，与标注502mm差-3.1mm，差异原因图纸未注明
|  | N83 | Q355D | 1800 | 1800 | 100 |  | 2543.4 | 1 | 2543.4 | 2543.4 | 0 | 2543.4 | 0 | □1800×1800×100 | 一致：复核2543.40kg，图纸2543.4kg，差+0.000kg（图纸单件重按0.1kg取整）
|  | N84 | Q355D | 1000 | 568 | 32 |  | 142.6816 | 3 | 428.0448 | 143.2 | -0.5184 | 429.6 | -1.5552 | □1000×568×32 | 待核：复核按标注尺寸1000×568×32→142.68kg，图纸143.2kg（差-0.518kg，0.36%）；图纸单件重反算长1003.6mm，与标注1000mm差+3.6mm，差异原因图纸未注明
|  | N85 | Q355D | 1350 | 570 | 32 |  | 193.2984 | 4 | 773.1936 | 193.4 | -0.1016 | 773.6 | -0.4064 | □1350×570×32 | 待核：复核按标注尺寸1350×570×32→193.30kg，图纸193.4kg（差-0.102kg，0.05%）；图纸单件重反算长1350.7mm，与标注1350mm差+0.7mm，差异原因图纸未注明
| 小计 | [8 empty] | 5952.8371 |  |  | 5954.6 | -1.7629
| 节段小计 | [8 empty] | 121958.9442 |  |  | 121975.6 | -16.6558
逐项对比结论 | 共 68 项：与图纸一致 20 项；差异可解释（图纸取整）5 项；待核 43 项（表中已用红底标出）。复核一律按图纸标注尺寸/面积用公式计算，未做任何凑数调整。
| 复核数量（按板厚） | [15 empty] | 10.3344 | 481.9093 | 9072.1659 | 29009.3076 | 8778.4603 | 6807.6456 | 10529.3193 | 28143.1619 | 26583.24 | 2543.4 | 121958.9442
| 图纸数量（节段01材料数量汇总表） | [15 empty] | 10 | 481.4 | 9079.6 | 29015.2 | 8776 | 6809.6 | 10530.3 | 28146.9 | 26583.2 | 2543.4 | 121975.6
| 差异（复核-图纸） | [15 empty] | 0.33437 | 0.5093 | -7.4341 | -5.8924 | 2.4603 | -1.9544 | -0.9807 | -3.7381 | 0.04 | 0 | -16.6558
| 焊缝重（1.5%） | [25 empty] | 1829.4 | 1829.6 | -0.2
| 合计（含焊缝） | [25 empty] | 123788.3442 | 123805.2 | -16.8558
注：1) 矩形板件复核=(长/1000)×(宽/1000)×(厚/1000)×7850；面积型板件复核=(面积m²)×(厚/1000)×7850；合计重量=单件重×数量。2) 图纸数量取自图纸《节段01材料数量汇总表》。3) 差异=复核-图纸，正数表示复核大于图纸。
4) 面积型板件差异均为图纸面积取整标注所致；矩形板件无法由标注尺寸复算的，已在“差异说明”列标“待核”，未做调整。
含 AI 生成

## 合计数量-节段01
中桁节段01 按板厚汇总（计算底稿v2）
部位 | 板厚 | 单位 | 图纸数量 | 复核数量 | 差异 | 备注
kg
中桁节段01 | 4 | kg | 10 | 10.3344 | 0.33437 | N15b 材质为Q355B，与主材Q355D不同，建议核实
中桁节段01 | 14 | kg | 481.4 | 481.9093 | 0.5093
中桁节段01 | 16 | kg | 9079.6 | 9072.1659 | -7.4341
中桁节段01 | 20 | kg | 29015.2 | 29009.3076 | -5.8924
中桁节段01 | 24 | kg | 8776 | 8778.4603 | 2.4603
中桁节段01 | 28 | kg | 6809.6 | 6807.6456 | -1.9544
中桁节段01 | 32 | kg | 10530.3 | 10529.3193 | -0.9807
中桁节段01 | 36 | kg | 28146.9 | 28143.1619 | -3.7381
中桁节段01 | 40 | kg | 26583.2 | 26583.24 | 0.04
中桁节段01 | 100 | kg | 2543.4 | 2543.4 | 0
| 焊缝重（1.5%） |  | 1829.6 | 1829.4 | -0.2
钢梁制造合计 | 合计 | kg | 123805.2 | 123788.3442 | -16.8558
注：图纸数量取自《节段01材料数量汇总表》（图纸第5张）；复核数量用 SUMIF 按板厚汇总明细。差异全部来自“按标注尺寸/面积用公式反算”与图纸取整值之差，未做调整。
含 AI 生成