## 节段01材料明细(计算)
狮子洋通道工程 新沙高架桥 · 中桁节段01 计算底稿 —— 材料数量明细表
图号：SZYS/04/02/02/01/09（中桁节段01设计图，共5张） 材质：Q355D（N15b为Q355B） 容重：7850 kg/m³ 计算方式：长×宽×厚×7850 或 面积×厚×7850 图纸重量取自图纸“材料数量表”原值（不重算）
序号 | 部位(名称) | 编号 | 材质 | 长(mm) | 宽(mm) | 面积(m²) | 厚(mm) | 数量 | 计算单件重 (kg) | 计算共重 (kg) | 图纸单件重 (kg) | 图纸共重 (kg) | 差异 (计算-图纸,kg) | 备注
|  |  |  | mm | mm | m² | mm | 件 | kg | kg | kg | kg | kg
1 | 上弦顶板 | N11 | Q355D |  |  | 27 | 20 | 1 | 4239 | 4239 | 4239 | 4239 | 0 | 面积法 A=27m²
2 | 上弦底板 | N12 | Q355D | 13350 | 1200 |  | 20 | 1 | 2515.14 | 2515.14 | 2515.1 | 2515.1 | 0.04
3 | 上弦节点板 | N14 | Q355D |  |  | 13.05 | 28 | 2 | 2868.39 | 5736.78 | 2868.4 | 5736.8 | -0.02 | 面积法 A=13.05m²
4 |  | N14a | Q355D |  |  | 25 | 40 | 2 | 7850 | 15700 | 7850 | 15700 | 0 | 面积法 A=25m²
5 | 上弦横隔板 | N15 | Q355D | 1980 | 1200 |  | 16 | 6 | 298.43 | 1790.58 | 298.9 | 1793.4 | -2.82
6 |  | N15' | Q355D | 2057 | 200 |  | 16 | 4 | 51.67 | 206.68 | 51.5 | 206 | 0.68
7 |  | N15b | Q355B | 2057 | 40 |  | 4 | 4 | 2.58 | 10.32 | 2.5 | 10 | 0.32
8 |  | N15c | Q355D | 800 | 400 |  | 16 | 4 | 40.19 | 160.76 | 40.2 | 160.8 | -0.04
9 | 上弦加劲肋 | N16a | Q355D | 5651 | 240 |  | 20 | 4 | 212.93 | 851.72 | 213.5 | 854 | -2.28
10 |  | N16b | Q355D | 7700 | 240 |  | 20 | 4 | 290.14 | 1160.56 | 290.5 | 1162 | -1.44
11 |  | N16c | Q355D | 7700 | 240 |  | 20 | 0 | 290.14 | 0 | 290.5 | 0 | 0 | 设计数量为0（待核）
12 |  | N16d | Q355D | 13300 | 240 |  | 20 | 1 | 501.14 | 501.14 | 500.8 | 500.8 | 0.34
13 |  | N16e | Q355D | 13300 | 240 |  | 20 | 1 | 501.14 | 501.14 | 500.8 | 500.8 | 0.34
14 | 下弦顶板 | N21 | Q355D | 4790 | 2500 |  | 20 | 1 | 1880.08 | 1880.08 | 1880.9 | 1880.9 | -0.82
15 |  | N21a | Q355D | 10105 | 2500 |  | 20 | 1 | 3966.21 | 3966.21 | 3965.8 | 3965.8 | 0.41
16 | 下弦底板 | N22 | Q355D |  |  | 9.36 | 36 | 1 | 2645.14 | 2645.14 | 2645.1 | 2645.1 | 0.04 | 面积法 A=9.36m²
17 |  | N22a | Q355D |  |  | 15.68 | 20 | 1 | 2461.76 | 2461.76 | 2461.8 | 2461.8 | -0.04 | 面积法 A=15.68m²
18 | 下弦腹板 | N23 | Q355D | 10105 | 1880 |  | 24 | 2 | 3579.11 | 7158.22 | 3579.6 | 7159.2 | -0.98
19 | 下弦节点板 | N24 | Q355D |  |  | 17.33 | 40 | 2 | 5441.62 | 10883.24 | 5441.6 | 10883.2 | 0.04 | 面积法 A=17.33m², Z35钢
20 | 下弦横隔板 | N25 | Q355D | 1800 | 1200 |  | 16 | 1 | 271.3 | 271.3 | 271.3 | 271.3 | 0
21 |  | N25' | Q355D | 2057 | 200 |  | 16 | 3 | 51.67 | 155.01 | 51.5 | 154.5 | 0.51
22 |  | N25a | Q355D | 1800 | 1200 |  | 16 | 3 | 271.3 | 813.9 | 271.3 | 813.9 | 0
23 | 下弦加劲肋 | N26a | Q355D | 2792 | 240 |  | 20 | 2 | 105.2 | 210.4 | 105.2 | 210.4 | 0
24 |  | N26b | Q355D | 10105 | 240 |  | 20 | 2 | 380.76 | 761.52 | 381.5 | 763 | -1.48
25 |  | N26c | Q355D | 12897 | 240 |  | 20 | 1 | 485.96 | 485.96 | 486.7 | 486.7 | -0.74
26 |  | N26d | Q355D | 10105 | 240 |  | 20 | 1 | 380.76 | 380.76 | 381.5 | 381.5 | -0.74
27 |  | N26d' | Q355D | 2792 | 320 |  | 32 | 1 | 224.43 | 224.43 | 223.6 | 223.6 | 0.83
28 |  | N26e | Q355D | 12897 | 170 |  | 14 | 2 | 240.95 | 481.9 | 240.7 | 481.4 | 0.5
29 | 斜腹杆 | N31 | Q355D | 14038 | 1200 |  | 36 | 1 | 4760.57 | 4760.57 | 4761.8 | 4761.8 | -1.23
30 |  | N31a | Q355D | 14038 | 1200 |  | 36 | 1 | 4760.57 | 4760.57 | 4761.8 | 4761.8 | -1.23
31 |  | N32 | Q355D | 9838 | 1360 |  | 36 | 2 | 3781.1 | 7562.2 | 3781.2 | 7562.4 | -0.2
32 |  | N33 | Q355D | 9838 | 320 |  | 32 | 2 | 790.82 | 1581.64 | 791.3 | 1582.6 | -0.96
33 |  | N33a | Q355D | 12638 | 320 |  | 32 | 1 | 1015.89 | 1015.89 | 1014.8 | 1014.8 | 1.09
34 |  | N33b | Q355D | 12638 | 320 |  | 32 | 1 | 1015.89 | 1015.89 | 1014.8 | 1014.8 | 1.09
35 |  | N34 | Q355D | 1200 | 1200 |  | 16 | 4 | 180.86 | 723.44 | 180.9 | 723.6 | -0.16
36 |  | N41 | Q355D | 6725 | 1200 |  | 36 | 1 | 2280.58 | 2280.58 | 2280.6 | 2280.6 | -0.02
37 |  | N41a | Q355D | 6925 | 1200 |  | 36 | 1 | 2348.41 | 2348.41 | 2348.4 | 2348.4 | 0.01
38 |  | N42 | Q355D | 4925 | 1360 |  | 36 | 2 | 1892.85 | 3785.7 | 1893.4 | 3786.8 | -1.1
39 |  | N43 | Q355D | 4925 | 320 |  | 32 | 2 | 395.89 | 791.78 | 396.9 | 793.8 | -2.02
40 |  | N43a | Q355D | 6025 | 320 |  | 32 | 1 | 484.31 | 484.31 | 484.8 | 484.8 | -0.49
41 |  | N43b | Q355D | 6225 | 320 |  | 32 | 1 | 500.39 | 500.39 | 499.9 | 499.9 | 0.49
42 |  | N44 | Q355D | 1200 | 1200 |  | 16 | 2 | 180.86 | 361.72 | 180.9 | 361.8 | -0.08
43 | 竖腹杆顶底板 | N51 | Q355D | 13418 | 1200 |  | 20 | 1 | 2527.95 | 2527.95 | 2527.7 | 2527.7 | 0.25
44 |  | N51a | Q355D | 11818 | 1200 |  | 20 | 1 | 2226.51 | 2226.51 | 2226.3 | 2226.3 | 0.21
45 | 竖腹杆腹板 | N52 | Q355D | 9133 | 1500 |  | 20 | 2 | 2150.82 | 4301.64 | 2150.9 | 4301.8 | -0.16
46 | 竖腹杆横隔板 | N54 | Q355D | 1400 | 1200 |  | 16 | 3 | 211.01 | 633.03 | 211 | 633 | 0.03
47 | 竖腹杆加劲肋 | N53 | Q355D | 9133 | 190 |  | 16 | 2 | 217.95 | 435.9 | 218.5 | 437 | -1.1
48 |  | N53a | Q355D | 12018 | 190 |  | 16 | 1 | 286.8 | 286.8 | 286.4 | 286.4 | 0.4
49 |  | N53b | Q355D | 10418 | 190 |  | 16 | 1 | 248.62 | 248.62 | 248.7 | 248.7 | -0.08
50 | 节点板加劲 | N61 | Q355D | 2800 | 320 |  | 32 | 2 | 225.08 | 450.16 | 226.1 | 452.2 | -2.04
51 |  | N62 | Q355D | 2600 | 320 |  | 32 | 2 | 209 | 418 | 208.5 | 417 | 1
52 |  | N63 | Q355D | 750 | 320 |  | 28 | 2 | 52.75 | 105.5 | 52.8 | 105.6 | -0.1
53 |  | N64 | Q355D | 2100 | 320 |  | 32 | 2 | 168.81 | 337.62 | 168.3 | 336.6 | 1.02
54 |  | N65 | Q355D | 2100 | 320 |  | 32 | 2 | 168.81 | 337.62 | 168.3 | 336.6 | 1.02
55 | 横梁接头 | N71 | Q355D | 1980 | 610 |  | 16 | 6 | 151.7 | 910.2 | 152 | 912 | -1.8
56 |  | N71' | Q355D | 1980 | 650 |  | 16 | 2 | 161.65 | 323.3 | 162 | 324 | -0.7
57 |  | N71a | Q355D | 1980 | 622 |  | 16 | 4 | 154.68 | 618.72 | 154.5 | 618 | 0.72
58 |  | N72 | Q355D |  |  | 0.47 | 24 | 6 | 88.55 | 531.3 | 88.4 | 530.4 | 0.9 | 面积法 A=0.47m²
59 |  | N72' | Q355D |  |  | 0.48 | 24 | 6 | 90.43 | 542.58 | 90.4 | 542.4 | 0.18 | 面积法 A=0.48m²
60 |  | N72a | Q355D |  |  | 0.97 | 24 | 2 | 182.75 | 365.5 | 182 | 364 | 1.5 | 面积法 A=0.97m²
61 |  | N72b | Q355D |  |  | 0.48 | 24 | 2 | 90.43 | 180.86 | 90 | 180 | 0.86 | 面积法 A=0.48m²
62 |  | N73 | Q355D | 1800 | 626 |  | 16 | 8 | 141.53 | 1132.24 | 141.9 | 1135.2 | -2.96
63 |  | N73a | Q355D | 1800 | 610 |  | 28 | 4 | 241.34 | 965.36 | 241.8 | 967.2 | -1.84
64 | 支承加劲肋 | N81 | Q355D | 1800 | 1200 |  | 32 | 4 | 542.59 | 2170.36 | 542.6 | 2170.4 | -0.04
65 |  | N82 | Q355D | 502 | 240 |  | 20 | 2 | 18.92 | 37.84 | 18.8 | 37.6 | 0.24
66 |  | N83 | Q355D | 1800 | 1800 |  | 100 | 1 | 2543.4 | 2543.4 | 2543.4 | 2543.4 | 0
67 |  | N84 | Q355D | 1000 | 568 |  | 32 | 3 | 142.68 | 428.04 | 143.2 | 429.6 | -1.56
68 |  | N85 | Q355D | 1350 | 570 |  | 32 | 4 | 193.3 | 773.2 | 193.4 | 773.6 | -0.4
材料净重小计（不含焊缝） | [8 empty] | 79874.19 | 121958.99 |  | 121975.6 | -16.61 | 计算=Σ计算共重；图纸=Σ图纸共重（原值）
含 AI 生成

## 按板厚汇总校验
中桁节段01 材料数量汇总校验表（按板厚）
计算重量=Σ明细表计算共重；图纸重量=Σ明细表图纸共重（图纸原值）。差异原因未获图纸依据者标注待核。
板厚 t(mm) | 材质 | 计算重量(kg) | 图纸重量(kg) | 差异(kg) | 差异率 | 差异说明
100 | Q355D | 2543.4 | 2543.4 | 0 | 0% | 一致（舍入级）
40 | Q355D | 26583.24 | 26583.2 | 0.04 | 0.0001505% | 一致（舍入级）
36 | Q355D | 28143.17 | 28146.9 | -3.73 | -0.01325% | 差异原因待核（图纸未标注下料轮廓）
32 | Q355D | 10529.33 | 10530.3 | -0.97 | -0.009212% | 差异原因待核（图纸未标注下料轮廓）
28 | Q355D | 6807.64 | 6809.6 | -1.96 | -0.02878% | 差异原因待核（图纸未标注下料轮廓）
24 | Q355D | 8778.46 | 8776 | 2.46 | 0.02803% | 差异原因待核（图纸未标注下料轮廓）
20 | Q355D | 29009.33 | 29015.2 | -5.87 | -0.02023% | 差异原因待核（图纸未标注下料轮廓）
16 | Q355D | 9072.2 | 9079.6 | -7.4 | -0.0815% | 差异原因待核（图纸未标注下料轮廓）
14 | Q355D | 481.9 | 481.4 | 0.5 | 0.1039% | 差异原因待核（图纸未标注下料轮廓）
4 | Q355B | 10.32 | 10 | 0.32 | 3.2% | 差异原因待核（图纸未标注下料轮廓）
合 计 |  | 121958.99 | 121975.6 | -16.61 | -0.01362% | 材料净重（不含焊缝）
焊缝重 1.5% |  | 1829.38 | 1829.63 | -0.25 | -0.01366% | 图纸注明焊缝按1.5%计
合计（含焊缝） |  | 123788.37 | 123805.23 | -16.86 | -0.01362% | 材料净重+焊缝
含 AI 生成

## 差异说明与校验报告
中桁节段01 计算底稿 · 差异说明与校验报告
一、编制依据
1. 图纸：《狮子洋通道工程两阶段施工图设计-新沙高架桥上部结构钢桁梁设计图》之《中桁节段01设计图》，图号 SZYS/04/02/02/01/09，图册第40~44页（共5张）。
2. 模板：《潭州高架桥（计算稿模板）》，沿用其“计算重量—图纸重量分开、按板厚复核、差异对比”的口径与表格结构。
二、图纸重量来源（图纸数量）
1. 图纸第5张“节段01材料数量表”给出每个构件的单件重与共重；本底稿“图纸单件重/图纸共重”两列直接取图纸原值，不做任何重算。
2. 图纸第5张“节段01材料数量汇总表”按板厚给出节段重量，净重小计 121975.6 kg，焊缝重1.5% = 1829.6 kg，合计 123805.2 kg。
3. 经核对，材料数量表逐项相加与汇总表完全一致（净重121975.6 kg）。
三、计算重量方法（复核数量）
1. 钢板按 长(mm)×宽(mm)×厚(mm)÷1e9×7850 kg/m³ 计算；
2. 图纸以面积标注的板件（如 t=20、A=27m²）按 面积(m²)×厚(mm)÷1000×7850 计算；
3. 所有单元格均使用公式计算，保留2位小数，未硬编码计算逻辑。
四、差异分析
1. 净重：计算 121958.99 kg，图纸 121975.6 kg，差异 −16.66 kg（−0.0137%），按板厚差异均 ≤7.5 kg。
2. 以面积标注的板件（N11/N14/N14a/N22/N22a/N24/N72/N72'/N72a/N72b）计算直接采用图纸面积，差异仅为四舍五入。
3. 其余按“长×宽×厚”计算的板件与图纸单件重存在 0.5~1.5 kg 级差异；图纸未标注下料轮廓（斜切/开孔/过渡）明细，差异原因待核，不在此臆断。
五、需设计核实事项
1. N16c 图纸数量为 0（规格□7700×240×20），疑漏项，待核。
2. N24 备注“Z35钢”，Z向性能钢板是否另计，待核。
3. 图纸汇总表标注“全桥共1个”该类节段，全桥节段倍数以图纸为准。
六、校验结论（数值自动引用汇总表）
计算净重(kg) | 121958.99
图纸净重(kg) | 121975.6
净重差异(kg) | -16.61
净重差异率 | -0.01362%
计算合计(kg,含焊缝) | 123788.37
图纸合计(kg,含焊缝) | 123805.23
合计差异(kg) | -16.86
合计差异率 | -0.01362%
含 AI 生成