## 全桥节段汇总
狮子洋通道工程 新沙高架桥 · 主桁全桥计算底稿 —— 节段汇总表
图纸重量取图纸“节段材料数量汇总表”原值（不重算）；计算重量=长×宽×厚×7850 或 面积×厚×7850；全桥重量=单个重量×全桥共N个
节段 | 图册页 | 全桥共N个 | 图纸净重 (单个,kg) | 图纸焊缝1.5% (单个,kg) | 图纸合计 (单个,kg) | 计算净重 (单个,kg) | 差异 (计算-图纸,kg) | 差异率 | 全桥图纸净重 (单个×N,kg) | 全桥计算净重 (单个×N,kg) | 全桥差异(kg) | 构件数 | 备注
中桁节段01 | 44 | 1 | 121975.6 | 1829.6 | 123805.2 | 121958.99 | 16.61 | 0.01362% | 121975.6 | 121958.99 | 16.61 | 68 | 图纸净重取Σ(图纸单件重×数量)；与图纸汇总表略有差异待核
中桁节段02 | 48 | 1 | 107199.7 | 1608 | 108807.7 | 107164.37 | 35.33 | 0.03296% | 107199.7 | 107164.37 | 35.33 | 46
中桁节段03 | 52 | 1 | 91307.5 | 1369.6 | 92677.1 | 91291.14 | 16.36 | 0.01792% | 91307.5 | 91291.14 | 16.36 | 40
中桁节段04 | 56 | 1 | 94843.4 | 1422.7 | 96266.1 | 94831.26 | 12.14 | 0.0128% | 94843.4 | 94831.26 | 12.14 | 45
中桁节段05 | 60 | 1 | 125210.1 | 1878.2 | 127088.3 | 125212.35 | -2.25 | -0.001797% | 125210.1 | 125212.35 | -2.25 | 54
中桁节段06 | 64 | 1 | 147619.1 | 2214.3 | 149833.4 | 147633.65 | -14.55 | -0.009856% | 147619.1 | 147633.65 | -14.55 | 54 | 图纸净重取Σ(图纸单件重×数量)；与图纸汇总表略有差异待核
中桁节段07 | 69 | 1 | 170219.3 | 2553.3 | 172772.6 | 170233.75 | -14.45 | -0.008489% | 170219.3 | 170233.75 | -14.45 | 59
中桁节段08 | 73 | 1 | 144894.4 | 2173.4 | 147067.8 | 144896.58 | -2.18 | -0.001505% | 144894.4 | 144896.58 | -2.18 | 54
中桁节段09 | 77 | 1 | 120535.4 | 1808 | 122343.4 | 120537.51 | -2.11 | -0.001751% | 120535.4 | 120537.51 | -2.11 | 54
中桁节段10 | 81 | 1 | 109018.2 | 1635.3 | 110653.5 | 109008.45 | 9.75 | 0.008943% | 109018.2 | 109008.45 | 9.75 | 50
中桁节段11 | 85 | 1 | 93828.2 | 1407.4 | 95235.6 | 93818.14 | 10.06 | 0.01072% | 93828.2 | 93818.14 | 10.06 | 42
中桁节段12 | 89 | 1 | 93452.6 | 1401.8 | 94854.4 | 93443.63 | 8.97 | 0.009598% | 93452.6 | 93443.63 | 8.97 | 42
中桁节段13 | 93 | 1 | 98064 | 1471 | 99535 | 98058.6 | 5.4 | 0.005507% | 98064 | 98058.6 | 5.4 | 46
中桁节段14 | 97 | 1 | 113568.5 | 1703.5 | 115272 | 113566.95 | 1.55 | 0.001365% | 113568.5 | 113566.95 | 1.55 | 54
中桁节段15 | 101 | 1 | 131526.3 | 1972.9 | 133499.2 | 131535.84 | -9.54 | -0.007253% | 131526.3 | 131535.84 | -9.54 | 54
中桁节段16 | 105 | 1 | 150151.8 | 2252 | 152403.8 | 150163.15 | -11.35 | -0.007559% | 150151.8 | 150163.15 | -11.35 | 54
中桁节段17 | 110 | 1 | 160258.4 | 2403.9 | 162662.3 | 160265.07 | -6.67 | -0.004162% | 160258.4 | 160265.07 | -6.67 | 59
中桁节段18 | 114 | 1 | 137014.2 | 2055.2 | 139069.4 | 137020.28 | -6.08 | -0.004437% | 137014.2 | 137020.28 | -6.08 | 54
中桁节段19 | 118 | 1 | 105452.6 | 1581.8 | 107034.4 | 105445.52 | 7.08 | 0.006714% | 105452.6 | 105445.52 | 7.08 | 50
中桁节段20 | 122 | 1 | 83221.2 | 1248.3 | 84469.5 | 83211.81 | 9.39 | 0.01128% | 83221.2 | 83211.81 | 9.39 | 40
中桁节段21 | 126 | 1 | 91527.3 | 1372.9 | 92900.2 | 91519.36 | 7.94 | 0.008675% | 91527.3 | 91519.36 | 7.94 | 40
中桁节段22 | 132 | 1 | 164166.3 | 2462.5 | 166628.8 | 164155.12 | 11.18 | 0.00681% | 164166.3 | 164155.12 | 11.18 | 73
边桁节段01 | 137 | 2 | 112048.3 | 3361.4 | 115409.7 | 112042.66 | 5.64 | 0.005034% | 224096.6 | 224085.32 | 11.28 | 71
边桁节段02 | 141 | 2 | 91993.1 | 2759.793 | 94752.9 | 91973.99 | 19.11 | 0.02077% | 183986.2 | 183947.98 | 38.22 | 46
边桁节段03 | 145 | 2 | 78102.3 | 2343.1 | 80445.4 | 78103.75 | -1.45 | -0.001857% | 156204.6 | 156207.5 | -2.9 | 42
边桁节段04 | 149 | 2 | 80740.3 | 2422.209 | 83162.5 | 80735.98 | 4.32 | 0.00535% | 161480.6 | 161471.96 | 8.64 | 45
边桁节段05 | 153 | 2 | 112687.4 | 1690.3 | 114377.7 | 112695.06 | -7.66 | -0.006798% | 225374.8 | 225390.12 | -15.32 | 54 | 图纸净重取Σ(图纸单件重×数量)；与图纸汇总表略有差异待核
边桁节段06 | 157 | 2 | 133223 | 1998.3 | 135221.3 | 133239.31 | -16.31 | -0.01224% | 266446 | 266478.62 | -32.62 | 54 | 图纸净重取Σ(图纸单件重×数量)；与图纸汇总表略有差异待核
边桁节段07 | 162 | 2 | 152164.3 | 2282.5 | 154446.8 | 152174.51 | -10.21 | -0.00671% | 304328.6 | 304349.02 | -20.42 | 60 | 图纸净重取Σ(图纸单件重×数量)；与图纸汇总表略有差异待核
边桁节段08 | 166 | 2 | 130527.1 | 1957.9 | 132485 | 130534.51 | -7.41 | -0.005677% | 261054.2 | 261069.02 | -14.82 | 54 | 图纸净重取Σ(图纸单件重×数量)；与图纸汇总表略有差异待核
边桁节段09 | 170 | 2 | 105976.4 | 3179.292 | 109155.7 | 105982.45 | -6.05 | -0.005709% | 211952.8 | 211964.9 | -12.1 | 54
边桁节段10 | 174 | 2 | 95694.4 | 2870.8 | 98565.2 | 95695.67 | -1.27 | -0.001327% | 191388.8 | 191391.34 | -2.54 | 50
边桁节段11 | 178 | 2 | 79148.9 | 2374.467 | 81523.4 | 79141.81 | 7.09 | 0.008958% | 158297.8 | 158283.62 | 14.18 | 42
边桁节段12 | 182 | 2 | 78770.8 | 2363.2 | 81134 | 78769.19 | 1.61 | 0.002044% | 157541.6 | 157538.38 | 3.22 | 42
边桁节段13 | 186 | 2 | 83851.2 | 2515.536 | 86366.7 | 83841.09 | 10.11 | 0.01206% | 167702.4 | 167682.18 | 20.22 | 46
边桁节段14 | 190 | 2 | 102292.3 | 3068.769 | 105361.1 | 102292.61 | -0.31 | -0.0003031% | 204584.6 | 204585.22 | -0.62 | 54
边桁节段15 | 194 | 2 | 113682.9 | 1705.2 | 115388.1 | 113690.15 | -7.25 | -0.006377% | 227365.8 | 227380.3 | -14.5 | 54 | 图纸净重取Σ(图纸单件重×数量)；与图纸汇总表略有差异待核
边桁节段16 | 198 | 2 | 134667.8 | 4040 | 138707.8 | 134669.39 | -1.59 | -0.001181% | 269335.6 | 269338.78 | -3.18 | 54 | 图纸净重取Σ(图纸单件重×数量)；与图纸汇总表略有差异待核
边桁节段17 | 203 | 2 | 144369 | 2165.5 | 146534.5 | 144367.01 | 1.99 | 0.001378% | 288738 | 288734.02 | 3.98 | 60 | 图纸净重取Σ(图纸单件重×数量)；与图纸汇总表略有差异待核
边桁节段18 | 207 | 2 | 122654.6 | 1839.8 | 124494.4 | 122643.2 | 11.4 | 0.009294% | 245309.2 | 245286.4 | 22.8 | 54 | 图纸净重取Σ(图纸单件重×数量)；与图纸汇总表略有差异待核
边桁节段19 | 211 | 2 | 94612 | 2838.36 | 97450.4 | 94611.52 | 0.48 | 0.0005073% | 189224 | 189223.04 | 0.96 | 50
边桁节段20 | 215 | 2 | 72711.4 | 2181.342 | 74892.7 | 72712.57 | -1.17 | -0.001609% | 145422.8 | 145425.14 | -2.34 | 43
边桁节段21 | 219 | 2 | 79762.4 | 2392.9 | 82155.3 | 79764.44 | -2.04 | -0.002558% | 159524.8 | 159528.88 | -4.08 | 42
边桁节段22 | 225 | 2 | 157687.2 | 4730.6 | 162417.8 | 157689.25 | -2.05 | -0.0013% | 315374.4 | 315378.5 | -4.1 | 75 | 图纸净重取Σ(图纸单件重×数量)；与图纸汇总表略有差异待核
合 计（全桥主桁） | [8 empty] | 7369788.3 | 7369711.76 | 76.54
含 AI 生成

## 全桥按板厚汇总
主桁全桥材料数量汇总校验表（按板厚）
图纸=Σ(各节段图纸汇总表单个合计×全桥共N个)；计算=Σ(各节段计算值×N)；差异可用于发现漏项/重复/舍入
板厚 t(mm) | 图纸重量(全桥,kg) | 计算重量(全桥,kg) | 差异(kg) | 差异率
100 | 25104.3 | 25104.3 | 0 | 0%
80 | 20083.5 | 20083.44 | 0.06 | 0.0002988%
60 | 4917.6 | 4933.63 | -16.03 | -0.326%
48 | 564000 | 564009.99 | -9.99 | -0.001771%
44 | 771839.8 | 771857.73 | -17.93 | -0.002323%
40 | 1609729.5 | 1609760.14 | -30.64 | -0.001903%
36 | 1048954.3 | 1048924.81 | 29.49 | 0.002811%
32 | 1347455.9 | 1347495.25 | -39.35 | -0.00292%
28 | 120213.6 | 120224.44 | -10.84 | -0.009017%
24 | 603001.9 | 602892.41 | 109.49 | 0.01816%
20 | 847470 | 847395.99 | 74.01 | 0.008733%
16 | 287463.9 | 287476.03 | -12.13 | -0.00422%
14 | 118931.8 | 118916.88 | 14.92 | 0.01255%
4 | 622.2 | 636.76 | -14.56 | -2.34%
净重小计 | 7369788.3 | 7369711.8 | 76.5 | 0.001038%
焊缝重1.5%(按图纸合计) | 153988.14 | 153988.14
合计(含焊缝) | 7523776.44 | 7523699.94
图纸《主桥上构工程数量表(一)》主桁+主桁拼接合计(全桥,kg) | 3985181.8
含 AI 生成

## 全桥构件明细
主桁全桥构件计算明细（图纸重量 vs 计算重量）
节段 | 全桥共N个 | 部位 | 编号 | 材质 | 规格(长×宽×厚/面积) | 厚mm | 数量 | 图纸单件重kg | 图纸共重kg | 计算单件重kg | 计算共重kg
中桁节段01 | 1 | 上弦顶板 | N11 | Q355D |  |  | 27 | 20 | 1 | 4239 | 4239 | 4239 | 4239
中桁节段01 | 1 | 上弦底板 | N12 | Q355D | 13350 | 1200 |  | 20 | 1 | 2515.14 | 2515.14 | 2515.1 | 2515.1
中桁节段01 | 1 | 上弦节点板 | N14 | Q355D |  |  | 13.05 | 28 | 2 | 2868.39 | 5736.78 | 2868.4 | 5736.8
中桁节段01 | 1 |  | N14a | Q355D |  |  | 25 | 40 | 2 | 7850 | 15700 | 7850 | 15700
中桁节段01 | 1 | 上弦横隔板 | N15 | Q355D | 1980 | 1200 |  | 16 | 6 | 298.43 | 1790.58 | 298.9 | 1793.4
中桁节段01 | 1 |  | N15' | Q355D | 2057 | 200 |  | 16 | 4 | 51.67 | 206.68 | 51.5 | 206
中桁节段01 | 1 |  | N15b | Q355B | 2057 | 40 |  | 4 | 4 | 2.58 | 10.32 | 2.5 | 10
中桁节段01 | 1 |  | N15c | Q355D | 800 | 400 |  | 16 | 4 | 40.19 | 160.76 | 40.2 | 160.8
中桁节段01 | 1 | 上弦加劲肋 | N16a | Q355D | 5651 | 240 |  | 20 | 4 | 212.93 | 851.72 | 213.5 | 854
中桁节段01 | 1 |  | N16b | Q355D | 7700 | 240 |  | 20 | 4 | 290.14 | 1160.56 | 290.5 | 1162
中桁节段01 | 1 |  | N16c | Q355D | 7700 | 240 |  | 20 | 0 | 290.14 | 0 | 290.5 | 0
中桁节段01 | 1 |  | N16d | Q355D | 13300 | 240 |  | 20 | 1 | 501.14 | 501.14 | 500.8 | 500.8
中桁节段01 | 1 |  | N16e | Q355D | 13300 | 240 |  | 20 | 1 | 501.14 | 501.14 | 500.8 | 500.8
中桁节段01 | 1 | 下弦顶板 | N21 | Q355D | 4790 | 2500 |  | 20 | 1 | 1880.08 | 1880.08 | 1880.9 | 1880.9
中桁节段01 | 1 |  | N21a | Q355D | 10105 | 2500 |  | 20 | 1 | 3966.21 | 3966.21 | 3965.8 | 3965.8
中桁节段01 | 1 | 下弦底板 | N22 | Q355D |  |  | 9.36 | 36 | 1 | 2645.14 | 2645.14 | 2645.1 | 2645.1
中桁节段01 | 1 |  | N22a | Q355D |  |  | 15.68 | 20 | 1 | 2461.76 | 2461.76 | 2461.8 | 2461.8
中桁节段01 | 1 | 下弦腹板 | N23 | Q355D | 10105 | 1880 |  | 24 | 2 | 3579.11 | 7158.22 | 3579.6 | 7159.2
中桁节段01 | 1 | 下弦节点板 | N24 | Q355D |  |  | 17.33 | 40 | 2 | 5441.62 | 10883.24 | 5441.6 | 10883.2
中桁节段01 | 1 | 下弦横隔板 | N25 | Q355D | 1800 | 1200 |  | 16 | 1 | 271.3 | 271.3 | 271.3 | 271.3
中桁节段01 | 1 |  | N25' | Q355D | 2057 | 200 |  | 16 | 3 | 51.67 | 155.01 | 51.5 | 154.5
中桁节段01 | 1 |  | N25a | Q355D | 1800 | 1200 |  | 16 | 3 | 271.3 | 813.9 | 271.3 | 813.9
中桁节段01 | 1 | 下弦加劲肋 | N26a | Q355D | 2792 | 240 |  | 20 | 2 | 105.2 | 210.4 | 105.2 | 210.4
中桁节段01 | 1 |  | N26b | Q355D | 10105 | 240 |  | 20 | 2 | 380.76 | 761.52 | 381.5 | 763
中桁节段01 | 1 |  | N26c | Q355D | 12897 | 240 |  | 20 | 1 | 485.96 | 485.96 | 486.7 | 486.7
中桁节段01 | 1 |  | N26d | Q355D | 10105 | 240 |  | 20 | 1 | 380.76 | 380.76 | 381.5 | 381.5
中桁节段01 | 1 |  | N26d' | Q355D | 2792 | 320 |  | 32 | 1 | 224.43 | 224.43 | 223.6 | 223.6
中桁节段01 | 1 |  | N26e | Q355D | 12897 | 170 |  | 14 | 2 | 240.95 | 481.9 | 240.7 | 481.4
中桁节段01 | 1 | 斜腹杆 | N31 | Q355D | 14038 | 1200 |  | 36 | 1 | 4760.57 | 4760.57 | 4761.8 | 4761.8
中桁节段01 | 1 |  | N31a | Q355D | 14038 | 1200 |  | 36 | 1 | 4760.57 | 4760.57 | 4761.8 | 4761.8
中桁节段01 | 1 |  | N32 | Q355D | 9838 | 1360 |  | 36 | 2 | 3781.1 | 7562.2 | 3781.2 | 7562.4
中桁节段01 | 1 |  | N33 | Q355D | 9838 | 320 |  | 32 | 2 | 790.82 | 1581.64 | 791.3 | 1582.6
中桁节段01 | 1 |  | N33a | Q355D | 12638 | 320 |  | 32 | 1 | 1015.89 | 1015.89 | 1014.8 | 1014.8
中桁节段01 | 1 |  | N33b | Q355D | 12638 | 320 |  | 32 | 1 | 1015.89 | 1015.89 | 1014.8 | 1014.8
中桁节段01 | 1 |  | N34 | Q355D | 1200 | 1200 |  | 16 | 4 | 180.86 | 723.44 | 180.9 | 723.6
中桁节段01 | 1 |  | N41 | Q355D | 6725 | 1200 |  | 36 | 1 | 2280.58 | 2280.58 | 2280.6 | 2280.6
中桁节段01 | 1 |  | N41a | Q355D | 6925 | 1200 |  | 36 | 1 | 2348.41 | 2348.41 | 2348.4 | 2348.4
中桁节段01 | 1 |  | N42 | Q355D | 4925 | 1360 |  | 36 | 2 | 1892.85 | 3785.7 | 1893.4 | 3786.8
中桁节段01 | 1 |  | N43 | Q355D | 4925 | 320 |  | 32 | 2 | 395.89 | 791.78 | 396.9 | 793.8
中桁节段01 | 1 |  | N43a | Q355D | 6025 | 320 |  | 32 | 1 | 484.31 | 484.31 | 484.8 | 484.8
中桁节段01 | 1 |  | N43b | Q355D | 6225 | 320 |  | 32 | 1 | 500.39 | 500.39 | 499.9 | 499.9
中桁节段01 | 1 |  | N44 | Q355D | 1200 | 1200 |  | 16 | 2 | 180.86 | 361.72 | 180.9 | 361.8
中桁节段01 | 1 | 竖腹杆顶底板 | N51 | Q355D | 13418 | 1200 |  | 20 | 1 | 2527.95 | 2527.95 | 2527.7 | 2527.7
中桁节段01 | 1 |  | N51a | Q355D | 11818 | 1200 |  | 20 | 1 | 2226.51 | 2226.51 | 2226.3 | 2226.3
中桁节段01 | 1 | 竖腹杆腹板 | N52 | Q355D | 9133 | 1500 |  | 20 | 2 | 2150.82 | 4301.64 | 2150.9 | 4301.8
中桁节段01 | 1 | 竖腹杆横隔板 | N54 | Q355D | 1400 | 1200 |  | 16 | 3 | 211.01 | 633.03 | 211 | 633
中桁节段01 | 1 | 竖腹杆加劲肋 | N53 | Q355D | 9133 | 190 |  | 16 | 2 | 217.95 | 435.9 | 218.5 | 437
中桁节段01 | 1 |  | N53a | Q355D | 12018 | 190 |  | 16 | 1 | 286.8 | 286.8 | 286.4 | 286.4
中桁节段01 | 1 |  | N53b | Q355D | 10418 | 190 |  | 16 | 1 | 248.62 | 248.62 | 248.7 | 248.7
中桁节段01 | 1 | 节点板加劲 | N61 | Q355D | 2800 | 320 |  | 32 | 2 | 225.08 | 450.16 | 226.1 | 452.2
中桁节段01 | 1 |  | N62 | Q355D | 2600 | 320 |  | 32 | 2 | 209 | 418 | 208.5 | 417
中桁节段01 | 1 |  | N63 | Q355D | 750 | 320 |  | 28 | 2 | 52.75 | 105.5 | 52.8 | 105.6
中桁节段01 | 1 |  | N64 | Q355D | 2100 | 320 |  | 32 | 2 | 168.81 | 337.62 | 168.3 | 336.6
中桁节段01 | 1 |  | N65 | Q355D | 2100 | 320 |  | 32 | 2 | 168.81 | 337.62 | 168.3 | 336.6
中桁节段01 | 1 | 横梁接头 | N71 | Q355D | 1980 | 610 |  | 16 | 6 | 151.7 | 910.2 | 152 | 912
中桁节段01 | 1 |  | N71' | Q355D | 1980 | 650 |  | 16 | 2 | 161.65 | 323.3 | 162 | 324
中桁节段01 | 1 |  | N71a | Q355D | 1980 | 622 |  | 16 | 4 | 154.68 | 618.72 | 154.5 | 618
中桁节段01 | 1 |  | N72 | Q355D |  |  | 0.47 | 24 | 6 | 88.55 | 531.3 | 88.4 | 530.4
中桁节段01 | 1 |  | N72' | Q355D |  |  | 0.48 | 24 | 6 | 90.43 | 542.58 | 90.4 | 542.4
中桁节段01 | 1 |  | N72a | Q355D |  |  | 0.97 | 24 | 2 | 182.75 | 365.5 | 182 | 364
中桁节段01 | 1 |  | N72b | Q355D |  |  | 0.48 | 24 | 2 | 90.43 | 180.86 | 90 | 180
中桁节段01 | 1 |  | N73 | Q355D | 1800 | 626 |  | 16 | 8 | 141.53 | 1132.24 | 141.9 | 1135.2
中桁节段01 | 1 |  | N73a | Q355D | 1800 | 610 |  | 28 | 4 | 241.34 | 965.36 | 241.8 | 967.2
中桁节段01 | 1 | 支承加劲肋 | N81 | Q355D | 1800 | 1200 |  | 32 | 4 | 542.59 | 2170.36 | 542.6 | 2170.4
中桁节段01 | 1 |  | N82 | Q355D | 502 | 240 |  | 20 | 2 | 18.92 | 37.84 | 18.8 | 37.6
中桁节段01 | 1 |  | N83 | Q355D | 1800 | 1800 |  | 100 | 1 | 2543.4 | 2543.4 | 2543.4 | 2543.4
中桁节段01 | 1 |  | N84 | Q355D | 1000 | 568 |  | 32 | 3 | 142.68 | 428.04 | 143.2 | 429.6
中桁节段01 | 1 |  | N85 | Q355D | 1350 | 570 |  | 32 | 4 | 193.3 | 773.2 | 193.4 | 773.6
中桁节段02 | 1 | 上弦顶板 | N11a | Q355D | t=20mm,A=15.65m2 | 20 | 1 | 2456.6 | 2456.6 | 2457.05 | 2457.05
中桁节段02 | 1 | 上弦顶板 | N11b | Q355D | t=20mm,A=20.05m2 | 20 | 1 | 3147.9 | 3147.9 | 3147.85 | 3147.85
中桁节段02 | 1 |  | N12a | Q355D | □7902×1200×20 | 20 | 1 | 1488.4 | 1488.4 | 1488.74 | 1488.74
中桁节段02 | 1 | 上弦底板 | N12b | Q355D | □10151×1200×20 | 20 | 1 | 1912.3 | 1912.3 | 1912.45 | 1912.45
中桁节段02 | 1 | 上弦节点板 | N13 | Q355D | t=40mm,A=22.29m2 | 40 | 2 | 6999.1 | 13998.2 | 6999.06 | 13998.12
中桁节段02 | 1 | 上弦腹板 | N14 | Q355D | □10351×2048×20 | 20 | 2 | 3328.4 | 6656.8 | 3328.22 | 6656.44
中桁节段02 | 1 |  | N15 | Q355D | □1980×1200×16 | 16 | 3 | 298.9 | 896.7 | 298.43 | 895.28
中桁节段02 | 1 |  | N15a | Q355D | 1980×1200×16 | 16 | 3 | 298.9 | 896.7 | 298.43 | 895.28
中桁节段02 | 1 | 上弦横隔板 | N15' | Q355D | □2057×200×16 | 16 | 4 | 51.5 | 206 | 51.67 | 206.69
中桁节段02 | 1 |  | N15b | Q355B | □2057×40×4 | 4 | 4 | 2.5 | 10 | 2.58 | 10.33
中桁节段02 | 1 |  | N15c | Q355D | □800×400×16 | 16 | 4 | 40.2 | 160.8 | 40.19 | 160.77
中桁节段02 | 1 | 上弦加劲肋 | N16a | Q355D | □7902×240×20 | 20 | 6 | 298.3 | 1789.8 | 297.75 | 1786.48
中桁节段02 | 1 | 上弦加劲肋 | N16b | Q355D | □10151×240×20 | 20 | 6 | 383.1 | 2298.6 | 382.49 | 2294.94
中桁节段02 | 1 | 下弦顶板 | N21a | Q355D | □7902×2500×24 | 24 | 1 | 3722.8 | 3722.8 | 3721.84 | 3721.84
中桁节段02 | 1 | 下弦顶板 | N21b | Q355D | □10105×2500×24 | 24 | 1 | 4759 | 4759 | 4759.45 | 4759.45
中桁节段02 | 1 | 下弦底板 | N22a | Q355D | t=24mm,A=12.96m2 | 24 | 1 | 2441.6 | 2441.6 | 2441.66 | 2441.66
中桁节段02 | 1 | 下弦底板 | N22b | Q355D | t=24mm,A=15.96m2 | 24 | 1 | 3006 | 3006 | 3006.86 | 3006.86
中桁节段02 | 1 | 下弦节点板 | N23 | Q355D | t=40mm,A=21.84m2 | 40 | 2 | 6858.5 | 13717 | 6857.76 | 13715.52
中桁节段02 | 1 | 下弦腹板 | N24 | Q355D | □10305×1880×24 | 24 | 2 | 3649.3 | 7298.6 | 3649.95 | 7299.9
中桁节段02 | 1 |  | N25 | Q355D | □1800×1200×16 | 16 | 3 | 271.3 | 813.9 | 271.3 | 813.89
中桁节段02 | 1 | 下弦横隔板 | N25a | Q355D | 1800×1200×16 | 16 | 3 | 271.3 | 813.9 | 271.3 | 813.89
中桁节段02 | 1 |  | N25' | Q355D | □2057×200×16 | 16 | 6 | 51.5 | 309 | 51.67 | 310.03
中桁节段02 | 1 |  | N26a | Q355D | □7902×240×20 | 20 | 2 | 298.3 | 596.6 | 297.75 | 595.49
中桁节段02 | 1 | 下弦加劲肋 | N26a' | Q355D | □7902×240×20 | 20 | 2 | 298.3 | 596.6 | 297.75 | 595.49
中桁节段02 | 1 | 下弦加劲肋 | N26b | Q355D | □10105×240×20 | 20 | 4 | 381.5 | 1526 | 380.76 | 1523.03
中桁节段02 | 1 |  | N26c | Q355D | 18007×170×14 | 14 | 2 | 336.3 | 672.6 | 336.42 | 672.85
中桁节段02 | 1 |  | N31 | Q355D | 10047×900×36 | 36 | 2 | 2554.7 | 5109.4 | 2555.35 | 5110.71
中桁节段02 | 1 |  | N32 | Q355D | □14547×1200×32 | 32 | 1 | 4386 | 4386 | 4385.05 | 4385.05
中桁节段02 | 1 |  | N33 | Q355D | □13147×240×24 | 24 | 2 | 595.3 | 1190.6 | 594.45 | 1188.91
中桁节段02 | 1 |  | N41 | Q355D | 4796×900×36 | 36 | 2 | 1220.8 | 2441.6 | 1219.81 | 2439.63
中桁节段02 | 1 |  | N42 | Q355D | 7096×1200×32 | 32 | 1 | 2140.2 | 2140.2 | 2139.02 | 2139.02
中桁节段02 | 1 | 斜腹杆 | N43 | Q355D | □6396×240×24 | 24 | 2 | 290.1 | 580.2 | 289.2 | 578.4
中桁节段02 | 1 |  | N51 | Q355D | 7125×1200×36 | 36 | 1 | 2416.2 | 2416.2 | 2416.23 | 2416.23
中桁节段02 | 1 |  | N51a | Q355D | 6725×1200×36 | 36 | 1 | 2280.6 | 2280.6 | 2280.58 | 2280.58
中桁节段02 | 1 |  | N52 | Q355D | □4925×1360×36 | 36 | 2 | 1893.4 | 3786.8 | 1892.85 | 3785.71
中桁节段02 | 1 |  | N53 | Q355D | 4925×320×32 | 32 | 2 | 396.9 | 793.8 | 395.89 | 791.78
中桁节段02 | 1 |  | N53a | Q355D | □6425×320×32 | 32 | 1 | 517.5 | 517.5 | 516.47 | 516.47
中桁节段02 | 1 | 节点板加劲 | N53b | Q355D | □6025×320×32 | 32 | 1 | 484.8 | 484.8 | 484.31 | 484.31
中桁节段02 | 1 | 节点板加劲 | N54 | Q355D | □1200×1200×16 | 16 | 2 | 180.9 | 361.8 | 180.86 | 361.73
中桁节段02 | 1 |  | N55 | Q355D | □2150×320×32 | 32 | 2 | 173.3 | 346.6 | 172.83 | 345.65
中桁节段02 | 1 |  | N61 | Q355D | 1980×610×14 | 14 | 6 | 133 | 798 | 132.74 | 796.42
中桁节段02 | 1 |  | N61a | Q355D | □1980×630×14 | 14 | 6 | 137.4 | 824.4 | 137.09 | 822.54
中桁节段02 | 1 | 横梁接头 | N62 | Q355D | t=24mm,A=0.47m2 | 24 | 6 | 89.3 | 535.8 | 88.55 | 531.29
中桁节段02 | 1 | 横梁接头 | N62a | Q355D | t=24mm,A=0.48m2 | 24 | 6 | 90.4 | 542.4 | 90.43 | 542.59
中桁节段02 | 1 |  | N63 | Q355D | □1800×610×14 | 14 | 6 | 120.9 | 725.4 | 120.67 | 724.02
中桁节段02 | 1 |  | N63a | Q355D | 1800×626×14 | 14 | 6 | 124.2 | 745.2 | 123.84 | 743.01
中桁节段03 | 1 | 上弦顶板 | N11a | Q355D | t=20mm,A=15.29m2 | 20 | 1 | 2400.2 | 2400.2 | 2400.53 | 2400.53
中桁节段03 | 1 |  | N11b | Q355D | t=20mm,A=16.91m2 | 20 | 1 | 2654.2 | 2654.2 | 2654.87 | 2654.87
中桁节段03 | 1 | 上弦底板 | N12a | Q355D | □7902×1200×20 | 20 | 1 | 1488.4 | 1488.4 | 1488.74 | 1488.74
中桁节段03 | 1 |  | N12b | Q355D | □8600×1200×20 | 20 | 1 | 1620.2 | 1620.2 | 1620.24 | 1620.24
中桁节段03 | 1 | 上弦节点板 | N13 | Q355D | t=40mm,A=22.42m2 | 40 | 2 | 7038.9 | 14077.8 | 7039.88 | 14079.76
中桁节段03 | 1 | 上弦腹板 | N14 | Q355D | □8800×2048×20 | 20 | 2 | 2829.1 | 5658.2 | 2829.52 | 5659.03
中桁节段03 | 1 | 上弦横隔板 | N15 | Q355D | 1980×1200×16 | 16 | 3 | 298.9 | 896.7 | 298.43 | 895.28
中桁节段03 | 1 |  | N15a | Q355D | □1980×1200×16 | 16 | 3 | 298.9 | 896.7 | 298.43 | 895.28
中桁节段03 | 1 |  | N15' | Q355D | □2057×200×16 | 16 | 4 | 51.5 | 206 | 51.67 | 206.69
中桁节段03 | 1 |  | N15b | Q355B | □2057×40×4 | 4 | 4 | 2.5 | 10 | 2.58 | 10.33
中桁节段03 | 1 |  | N15c | Q355D | □800×400×16 | 16 | 4 | 40.2 | 160.8 | 40.19 | 160.77
中桁节段03 | 1 | 上弦加劲肋 | N16a | Q355D | □7902×240×20 | 20 | 4 | 298.3 | 1193.2 | 297.75 | 1190.99
中桁节段03 | 1 |  | N16b | Q355D | □8600×240×20 | 20 | 6 | 323.4 | 1940.4 | 324.05 | 1944.29
中桁节段03 | 1 | 下弦顶板 | N21a | Q355D | □7904×2500×24 | 24 | 1 | 3722.8 | 3722.8 | 3722.78 | 3722.78
中桁节段03 | 1 |  | N21b | Q355D | 7102×2500×24 | 24 | 1 | 3346 | 3346 | 3345.04 | 3345.04
中桁节段03 | 1 | 下弦底板 | N22a | Q355D | t=24mm,A=12.96m2 | 24 | 1 | 2442.1 | 2442.1 | 2441.66 | 2441.66
中桁节段03 | 1 |  | N22b | Q355D | t=24mm,A=11.13m2 | 24 | 1 | 2097.6 | 2097.6 | 2096.89 | 2096.89
中桁节段03 | 1 | 下弦节点板 | N23 | Q355D | t=40mm,A=20.75m2 | 40 | 2 | 6516.8 | 13033.6 | 6515.5 | 13031
中桁节段03 | 1 | 下弦腹板 | N24 | Q355D | □7302×1880×24 | 24 | 2 | 2586.7 | 5173.4 | 2586.31 | 5172.62
中桁节段03 | 1 | 下弦横隔板 | N25 | Q355D | □1800×1200×16 | 16 | 3 | 271.3 | 813.9 | 271.3 | 813.89
中桁节段03 | 1 |  | N25a | Q355D | 1800×1200×16 | 16 | 2 | 271.3 | 542.6 | 271.3 | 542.59
中桁节段03 | 1 |  | N25' | Q355D | □2057×200×16 | 16 | 5 | 51.5 | 257.5 | 51.67 | 258.36
中桁节段03 | 1 | 下弦加劲肋 | N26a | Q355D | □7904×240×20 | 20 | 4 | 298.3 | 1193.2 | 297.82 | 1191.29
中桁节段03 | 1 |  | N26b | Q355D | 7102×240×20 | 20 | 4 | 266.9 | 1067.6 | 267.6 | 1070.41
中桁节段03 | 1 |  | N26c | Q355D | 15006×170×14 | 14 | 2 | 280.2 | 560.4 | 280.36 | 560.71
中桁节段03 | 1 | 斜腹杆 | N31 | Q355D | □9010×900×36 | 36 | 2 | 2291.9 | 4583.8 | 2291.6 | 4583.21
中桁节段03 | 1 |  | N32 | Q355D | □13610×1200×32 | 32 | 1 | 4102.1 | 4102.1 | 4102.6 | 4102.6
中桁节段03 | 1 |  | N33 | Q355D | □12210×240×24 | 24 | 2 | 552 | 1104 | 552.09 | 1104.17
中桁节段03 | 1 |  | N41 | Q355D | □4322×900×36 | 36 | 2 | 1099.3 | 2198.6 | 1099.26 | 2198.51
中桁节段03 | 1 |  | N42 | Q355D | 6722×1200×32 | 32 | 1 | 2027.2 | 2027.2 | 2026.28 | 2026.28
中桁节段03 | 1 |  | N43 | Q355D | □6022×240×24 | 24 | 2 | 273.2 | 546.4 | 272.29 | 544.58
中桁节段03 | 1 |  | N51 | Q355D | □4796×900×36 | 36 | 2 | 1220.8 | 2441.6 | 1219.81 | 2439.63
中桁节段03 | 1 |  | N52 | Q355D | 6996×1200×32 | 32 | 1 | 2110.1 | 2110.1 | 2108.87 | 2108.87
中桁节段03 | 1 |  | N53 | Q355D | 6296×240×24 | 24 | 2 | 284.5 | 569 | 284.68 | 569.36
中桁节段03 | 1 | 横梁接头 | N61 | Q355D | □1980×610×14 | 14 | 6 | 133 | 798 | 132.74 | 796.42
中桁节段03 | 1 |  | N61a | Q355D | □1980×630×14 | 14 | 6 | 137.4 | 824.4 | 137.09 | 822.54
中桁节段03 | 1 |  | N62 | Q355D | t=24mm,A=0.47m2 | 24 | 6 | 89.3 | 535.8 | 88.55 | 531.29
中桁节段03 | 1 |  | N62a | Q355D | t=24mm,A=0.48m2 | 24 | 6 | 90.4 | 542.4 | 90.43 | 542.59
中桁节段03 | 1 |  | N63 | Q355D | □1800×610×14 | 14 | 6 | 120.9 | 725.4 | 120.67 | 724.02
中桁节段03 | 1 |  | N63a | Q355D | 1800×626×14 | 14 | 6 | 124.2 | 745.2 | 123.84 | 743.01
中桁节段04 | 1 | 上弦顶板 | N11a | Q355D | t=20mm,A=15.29m2 | 20 | 1 | 2399.9 | 2399.9 | 2400.53 | 2400.53
中桁节段04 | 1 |  | N11b | Q355D | t=20mm,A=13.73m2 | 20 | 1 | 2155.8 | 2155.8 | 2155.61 | 2155.61
中桁节段04 | 1 | 上弦底板 | N12a | Q355D | □7901×1200×20 | 20 | 1 | 1488.4 | 1488.4 | 1488.55 | 1488.55
中桁节段04 | 1 |  | N12b | Q355D | □7101×1200×20 | 20 | 1 | 1337.6 | 1337.6 | 1337.83 | 1337.83
中桁节段04 | 1 | 上弦节点板 | N13 | Q355D | t=40mm,A=23.53m2 | 40 | 2 | 7387.4 | 14774.8 | 7388.42 | 14776.84
中桁节段04 | 1 | 上弦腹板 | N14 | Q355D | □7301×2048×32 | 32 | 2 | 3755.4 | 7510.8 | 3756.05 | 7512.11
中桁节段04 | 1 | 上弦横隔板 | N15 | Q355D | □1980×1200×16 | 16 | 3 | 298.9 | 896.7 | 298.43 | 895.28
中桁节段04 | 1 |  | N15a | Q355D | □1980×1200×16 | 16 | 2 | 298.9 | 597.8 | 298.43 | 596.85
中桁节段04 | 1 |  | N15' | Q355D | □2057×200×16 | 16 | 3 | 51.5 | 154.5 | 51.67 | 155.02
中桁节段04 | 1 |  | N15b | Q355B | □2057×40×4 | 4 | 4 | 2.5 | 10 | 2.58 | 10.33
中桁节段04 | 1 |  | N15c | Q355D | □800×400×16 | 16 | 4 | 40.2 | 160.8 | 40.19 | 160.77
中桁节段04 | 1 | 上弦加劲肋 | N16a | Q355D | □7901×240×20 | 20 | 6 | 298.3 | 1789.8 | 297.71 | 1786.26
中桁节段04 | 1 |  | N16b | Q355D | □7101×240×20 | 20 | 6 | 266.9 | 1601.4 | 267.57 | 1605.39
中桁节段04 | 1 | 下弦顶板 | N21a | Q355D | □7903×2500×20 | 20 | 1 | 3102.3 | 3102.3 | 3101.93 | 3101.93
中桁节段04 | 1 |  | N21b | Q355D | □7102×2500×20 | 20 | 1 | 2788.3 | 2788.3 | 2787.53 | 2787.53
中桁节段04 | 1 | 下弦底板 | N22a | Q355D | t=20mm,A=12.96m2 | 20 | 1 | 2034.9 | 2034.9 | 2034.72 | 2034.72
中桁节段04 | 1 |  | N22b | Q355D | t=20mm,A=11.13m2 | 20 | 1 | 1748 | 1748 | 1747.41 | 1747.41
中桁节段04 | 1 | 下弦节点板 | N23 | Q355D | t=40mm,A=20.85m2 | 40 | 2 | 6547.5 | 13095 | 6546.9 | 13093.8
中桁节段04 | 1 | 下弦腹板 | N24 | Q355D | □7302×1880×24 | 24 | 2 | 2586.7 | 5173.4 | 2586.31 | 5172.62
中桁节段04 | 1 | 下弦横隔板 | N25 | Q355D | □1800×1200×16 | 16 | 3 | 271.3 | 813.9 | 271.3 | 813.89
中桁节段04 | 1 |  | N25a | Q355D | □1800×1200×16 | 16 | 2 | 271.3 | 542.6 | 271.3 | 542.59
中桁节段04 | 1 |  | N25' | Q355D | □2057×200×16 | 16 | 5 | 51.5 | 257.5 | 51.67 | 258.36
中桁节段04 | 1 | 下弦加劲肋 | N26a | Q355D | □7903×240×20 | 20 | 4 | 298.3 | 1193.2 | 297.79 | 1191.14
中桁节段04 | 1 |  | N26b | Q355D | □7102×240×20 | 20 | 4 | 266.9 | 1067.6 | 267.6 | 1070.41
中桁节段04 | 1 |  | N26c | Q355D | 15005×170×14 | 14 | 2 | 280.2 | 560.4 | 280.34 | 560.68
中桁节段04 | 1 | 斜腹杆 | N31 | Q355D | □8788×900×36 | 36 | 2 | 2235.4 | 4470.8 | 2235.14 | 4470.28
中桁节段04 | 1 |  | N32 | Q355D | □13288×1200×32 | 32 | 1 | 4006.6 | 4006.6 | 4005.53 | 4005.53
中桁节段04 | 1 |  | N33 | Q355D | □11888×240×24 | 24 | 2 | 536.9 | 1073.8 | 537.53 | 1075.06
中桁节段04 | 1 |  | N41 | Q355D | □6225×1200×36 | 36 | 1 | 2111 | 2111 | 2111.02 | 2111.02
中桁节段04 | 1 |  | N41a | Q355D | □6225×1200×36 | 36 | 1 | 2111 | 2111 | 2111.02 | 2111.02
中桁节段04 | 1 |  | N42 | Q355D | □4225×1360×36 | 36 | 2 | 1625 | 3250 | 1623.82 | 3247.64
中桁节段04 | 1 |  | N43 | Q355D | □4225×320×32 | 32 | 2 | 339.1 | 678.2 | 339.62 | 679.24
中桁节段04 | 1 |  | N43a | Q355D | □5525×320×32 | 32 | 1 | 444.6 | 444.6 | 444.12 | 444.12
中桁节段04 | 1 |  | N43b | Q355D | □5525×320×32 | 32 | 1 | 444.6 | 444.6 | 444.12 | 444.12
中桁节段04 | 1 |  | N44 | Q355D | □1200×1200×16 | 16 | 3 | 180.9 | 542.7 | 180.86 | 542.59
中桁节段04 | 1 | 节点板加劲 | N51 | Q355D | □4322×900×36 | 36 | 2 | 1099.3 | 2198.6 | 1099.26 | 2198.51
中桁节段04 | 1 |  | N52 | Q355D | 6522×1200×32 | 32 | 1 | 1966.9 | 1966.9 | 1965.99 | 1965.99
中桁节段04 | 1 |  | N53 | Q355D | □5122×240×24 | 24 | 2 | 231.7 | 463.4 | 231.6 | 463.19
中桁节段04 | 1 |  | N54 | Q355D | □2300×320×32 | 32 | 2 | 185.9 | 371.8 | 184.88 | 369.77
中桁节段04 | 1 | 横梁接头 | N61 | Q355D | □1980×610×14 | 14 | 6 | 133 | 798 | 132.74 | 796.42
中桁节段04 | 1 |  | N61a | Q355D | □1980×618×14 | 14 | 4 | 134.1 | 536.4 | 134.48 | 537.91
中桁节段04 | 1 |  | N62 | Q355D | t=24mm,A=0.47m2 | 24 | 6 | 89.3 | 535.8 | 88.55 | 531.29
中桁节段04 | 1 |  | N62a | Q355D | t=24mm,A=0.48m2 | 24 | 4 | 90.4 | 361.6 | 90.43 | 361.73
中桁节段04 | 1 |  | N63 | Q355D | □1800×610×14 | 14 | 6 | 120.9 | 725.4 | 120.67 | 724.02
中桁节段04 | 1 |  | N63a | Q355D | □1800×626×14 | 14 | 4 | 124.2 | 496.8 | 123.84 | 495.34
中桁节段05 | 1 | 上弦顶板 | N11a | Q420D | t=40mm,A=15.29m2 | 40 | 1 | 4799.9 | 4799.9 | 4801.06 | 4801.06
中桁节段05 | 1 |  | N11b | Q355D | t=24mm,A=13.73m2 | 24 | 1 | 2587 | 2587 | 2586.73 | 2586.73
中桁节段05 | 1 | 上弦底板 | N12a | Q420D | □7901×1200×40 | 40 | 1 | 2976.7 | 2976.7 | 2977.1 | 2977.1
中桁节段05 | 1 |  | N12b | Q355D | □7101×1200×24 | 24 | 1 | 1605.2 | 1605.2 | 1605.39 | 1605.39
中桁节段05 | 1 | 上弦节点板 | N13 | Q420D | t=48mm,A=24.57m2 | 48 | 2 | 9257.5 | 18515 | 9257.98 | 18515.95
中桁节段05 | 1 | 上弦腹板 | N14 | Q355D | □7301×2048×32 | 32 | 2 | 3755.4 | 7510.8 | 3756.05 | 7512.11
中桁节段05 | 1 | 上弦横隔板 | N15 | Q355D | □1960×1200×16 | 16 | 3 | 295.2 | 885.6 | 295.41 | 886.23
中桁节段05 | 1 |  | N15a | Q355D | 1976×1200×16 | 16 | 2 | 297.7 | 595.4 | 297.82 | 595.65
中桁节段05 | 1 |  | N15' | Q355D | 2057×200×16 | 16 | 3 | 51.5 | 154.5 | 51.67 | 155.02
中桁节段05 | 1 |  | N15b | Q355B | 2057×40×4 | 4 | 4 | 2.5 | 10 | 2.58 | 10.33
中桁节段05 | 1 |  | N15c | Q355D | □800×400×16 | 16 | 4 | 40.2 | 160.8 | 40.19 | 160.77
中桁节段05 | 1 | 上弦加劲肋 | N16a | Q420D | □7901×320×32 | 32 | 6 | 635.5 | 3813 | 635.11 | 3810.68
中桁节段05 | 1 |  | N16b | Q355D | 7101×240×20 | 20 | 6 | 266.9 | 1601.4 | 267.57 | 1605.39
中桁节段05 | 1 | 下弦顶板 | N21a | Q355D | 7903×2500×20 | 20 | 1 | 3102.3 | 3102.3 | 3101.93 | 3101.93
中桁节段05 | 1 |  | N21b | Q355D | □7102×2500×24 | 24 | 1 | 3346 | 3346 | 3345.04 | 3345.04
中桁节段05 | 1 | 下弦底板 | N22a | Q355D | t=24mm,A=12.96m2 | 24 | 1 | 2441.8 | 2441.8 | 2441.66 | 2441.66
中桁节段05 | 1 |  | N22b | Q355D | t=20mm,A=11.13m2 | 20 | 1 | 1748 | 1748 | 1747.41 | 1747.41
中桁节段05 | 1 | 下弦节点板 | N23 | Q355D | t=40mm,A=22.57m2 | 40 | 2 | 7087.2 | 14174.4 | 7086.98 | 14173.96
中桁节段05 | 1 | 下弦腹板 | N24 | Q355D | □7302×1880×32 | 32 | 2 | 3449 | 6898 | 3448.41 | 6896.83
中桁节段05 | 1 | 下弦横隔板 | N25 | Q355D | 1800×1200×16 | 16 | 3 | 271.3 | 813.9 | 271.3 | 813.89
中桁节段05 | 1 |  | N25a | Q355D | □1800×1200×16 | 16 | 2 | 271.3 | 542.6 | 271.3 | 542.59
中桁节段05 | 1 |  | N25' | Q355D | □2057×200×16 | 16 | 5 | 51.5 | 257.5 | 51.67 | 258.36
中桁节段05 | 1 | 下弦加劲肋 | N26a | Q355D | □7903×240×20 | 20 | 4 | 298.3 | 1193.2 | 297.79 | 1191.14
中桁节段05 | 1 |  | N26b | Q355D | □7102×320×32 | 32 | 4 | 570.2 | 2280.8 | 570.89 | 2283.55
中桁节段05 | 1 |  | N26c | Q355D | □15005×170×14 | 14 | 2 | 280.2 | 560.4 | 280.34 | 560.68
中桁节段05 | 1 | 斜腹杆 | N31 | Q355D | □12581×1200×36 | 36 | 1 | 4267.3 | 4267.3 | 4266.47 | 4266.47
中桁节段05 | 1 |  | N31a | Q355D | □12381×1200×36 | 36 | 1 | 4199.4 | 4199.4 | 4198.64 | 4198.64
中桁节段05 | 1 |  | N32 | Q355D | □8581×1360×36 | 36 | 2 | 3297.9 | 6595.8 | 3297.99 | 6595.97
中桁节段05 | 1 |  | N33 | Q355D | □8581×320×32 | 32 | 2 | 690.8 | 1381.6 | 689.78 | 1379.55
中桁节段05 | 1 |  | N33a | Q355D | □11181×320×32 | 32 | 1 | 899.3 | 899.3 | 898.77 | 898.77
中桁节段05 | 1 |  | N33b | Q355D | □10981×320×32 | 32 | 1 | 881.7 | 881.7 | 882.7 | 882.7
中桁节段05 | 1 |  | N34 | Q355D | □1200×1200×16 | 16 | 3 | 180.9 | 542.7 | 180.86 | 542.59
中桁节段05 | 1 |  | N41 | Q355D | □6135×1200×36 | 36 | 1 | 2079.9 | 2079.9 | 2080.5 | 2080.5
中桁节段05 | 1 |  | N41a | Q355D | □6135×1200×36 | 36 | 1 | 2079.9 | 2079.9 | 2080.5 | 2080.5
中桁节段05 | 1 |  | N42 | Q355D | □4135×1360×36 | 36 | 2 | 1588.2 | 3176.4 | 1589.23 | 3178.46
中桁节段05 | 1 |  | N43 | Q355D | □4135×320×32 | 32 | 2 | 331.6 | 663.2 | 332.39 | 664.78
中桁节段05 | 1 |  | N43a | Q355D | □5435×320×32 | 32 | 1 | 437.1 | 437.1 | 436.89 | 436.89
中桁节段05 | 1 |  | N43b | Q355D | □5435×320×32 | 32 | 1 | 437.1 | 437.1 | 436.89 | 436.89
中桁节段05 | 1 |  | N44 | Q355D | □1200×1200×16 | 16 | 3 | 180.9 | 542.7 | 180.86 | 542.59
中桁节段05 | 1 | 节点板加劲 | N51 | Q355D | 6425×1200×36 | 36 | 1 | 2178.8 | 2178.8 | 2178.85 | 2178.85
中桁节段05 | 1 |  | N51a | Q355D | 6025×1200×36 | 36 | 1 | 2043.2 | 2043.2 | 2043.2 | 2043.2
中桁节段05 | 1 |  | N52 | Q355D | □4225×1360×36 | 36 | 2 | 1625 | 3250 | 1623.82 | 3247.64
中桁节段05 | 1 |  | N53 | Q355D | □4225×320×32 | 32 | 2 | 339.1 | 678.2 | 339.62 | 679.24
中桁节段05 | 1 |  | N53a | Q355D | □5725×320×32 | 32 | 1 | 459.7 | 459.7 | 460.2 | 460.2
中桁节段05 | 1 |  | N53b | Q355D | □5325×320×32 | 32 | 1 | 427 | 427 | 428.04 | 428.04
中桁节段05 | 1 |  | N54 | Q355D | □1200×1200×16 | 16 | 3 | 180.9 | 542.7 | 180.86 | 542.59
中桁节段05 | 1 |  | N55 | Q355D | □2300×320×32 | 32 | 4 | 185.9 | 743.6 | 184.88 | 739.53
中桁节段05 | 1 |  | N56 | Q355D | □2200×320×32 | 32 | 4 | 175.8 | 703.2 | 176.84 | 707.38
中桁节段05 | 1 | 横梁接头 | N61 | Q355D | □1960×602×14 | 14 | 6 | 129.7 | 778.2 | 129.67 | 778.04
中桁节段05 | 1 |  | N61a | Q355D | □1976×618×14 | 14 | 4 | 134.1 | 536.4 | 134.21 | 536.83
中桁节段05 | 1 |  | N62 | Q355D | t=24mm,A=0.47m2 | 24 | 6 | 89.3 | 535.8 | 88.55 | 531.29
中桁节段05 | 1 |  | N62a | Q355D | t=24mm,A=0.48m2 | 24 | 4 | 90.4 | 361.6 | 90.43 | 361.73
中桁节段05 | 1 |  | N63 | Q355D | □1800×610×14 | 14 | 6 | 120.9 | 725.4 | 120.67 | 724.02
中桁节段05 | 1 |  | N63a | Q355D | □1800×618×14 | 14 | 4 | 122 | 488 | 122.25 | 489.01
中桁节段06 | 1 | 上弦顶板 | N11a | Q420D | t=40mm,A=15.29m2 | 40 | 1 | 4799.9 | 4799.9 | 4801.06 | 4801.06
中桁节段06 | 1 |  | N11b | Q420D | t=40mm,A=13.73m2 | 40 | 1 | 4311.7 | 4311.7 | 4311.22 | 4311.22
中桁节段06 | 1 | 上弦底板 | N12a | Q420D | □7901×1200×40 | 40 | 1 | 2976.7 | 2976.7 | 2977.1 | 2977.1
中桁节段06 | 1 |  | N12b | Q420D | □7101×1200×40 | 40 | 1 | 2675.3 | 2675.3 | 2675.66 | 2675.66
中桁节段06 | 1 | 上弦节点板 | N13 | Q420D | t=48mm,A=25.5m2 | 48 | 2 | 9608.4 | 19216.8 | 9608.4 | 19216.8
中桁节段06 | 1 | 上弦腹板 | N14 | Q420D | □7301×2048×48 | 48 | 2 | 5633.2 | 11266.4 | 5634.08 | 11268.16
中桁节段06 | 1 | 上弦横隔板 | N15 | Q420D | □1960×1200×16 | 16 | 3 | 295.2 | 885.6 | 295.41 | 886.23
中桁节段06 | 1 |  | N15a | Q420D | 1960×1200×16 | 16 | 2 | 295.2 | 590.4 | 295.41 | 590.82
中桁节段06 | 1 |  | N15' | Q420D | 2057×200×16 | 16 | 3 | 51.5 | 154.5 | 51.67 | 155.02
中桁节段06 | 1 |  | N15b | Q355B | 2057×40×4 | 4 | 4 | 2.5 | 10 | 2.58 | 10.33
中桁节段06 | 1 |  | N15c | Q420D | □800×400×16 | 16 | 4 | 40.2 | 160.8 | 40.19 | 160.77
中桁节段06 | 1 | 上弦加劲肋 | N16a | Q420D | 7901×320×32 | 32 | 6 | 635.5 | 3813 | 635.11 | 3810.68
中桁节段06 | 1 |  | N16b | Q420D | □7101×320×32 | 32 | 6 | 570.2 | 3421.2 | 570.81 | 3424.84
中桁节段06 | 1 | 下弦顶板 | N21a | Q420D | □7903×2500×32 | 32 | 1 | 4963.7 | 4963.7 | 4963.08 | 4963.08
中桁节段06 | 1 |  | N21b | Q420D | □7102×2500×32 | 32 | 1 | 4461.3 | 4461.3 | 4460.06 | 4460.06
中桁节段06 | 1 | 下弦底板 | N22a | Q420D | t=32mm,A=12.96m2 | 32 | 1 | 3255.8 | 3255.8 | 3255.55 | 3255.55
中桁节段06 | 1 |  | N22b | Q420D | t=32mm,A=11.13m2 | 32 | 1 | 2796.8 | 2796.8 | 2795.86 | 2795.86
中桁节段06 | 1 | 下弦节点板 | N23 | Q420D | t=48mm,A=22.56m2 | 48 | 2 | 8499.9 | 16999.8 | 8500.61 | 17001.22
中桁节段06 | 1 | 下弦腹板 | N24 | Q420D | □7302×1880×44 | 44 | 2 | 4742.3 | 9484.6 | 4741.57 | 9483.14
中桁节段06 | 1 | 下弦横隔板 | N25 | Q420D | 1800×1200×16 | 16 | 3 | 271.3 | 813.9 | 271.3 | 813.89
中桁节段06 | 1 |  | N25a | Q420D | 1800×1200×16 | 16 | 2 | 271.3 | 542.6 | 271.3 | 542.59
中桁节段06 | 1 |  | N25' | Q420D | □2057×200×16 | 16 | 3 | 51.5 | 154.5 | 51.67 | 155.02
中桁节段06 | 1 | 下弦加劲肋 | N26a | Q420D | 7903×320×32 | 32 | 4 | 635.5 | 2542 | 635.27 | 2541.1
中桁节段06 | 1 |  | N26b | Q420D | □7102×320×32 | 32 | 4 | 570.2 | 2280.8 | 570.89 | 2283.55
中桁节段06 | 1 |  | N26c | Q420D | □15005×170×14 | 14 | 2 | 280.2 | 560.4 | 280.34 | 560.68
中桁节段06 | 1 | 斜腹杆 | N31 | Q355D | 12189×1200×36 | 36 | 1 | 4134.4 | 4134.4 | 4133.53 | 4133.53
中桁节段06 | 1 |  | N31a | Q355D | □12189×1200×36 | 36 | 1 | 4134.4 | 4134.4 | 4133.53 | 4133.53
中桁节段06 | 1 |  | N32 | Q355D | □8389×1360×36 | 36 | 2 | 3224.5 | 6449 | 3224.19 | 6448.39
中桁节段06 | 1 |  | N33 | Q355D | □8389×320×32 | 32 | 2 | 673.2 | 1346.4 | 674.34 | 1348.68
中桁节段06 | 1 |  | N33a | Q355D | □10789×320×32 | 32 | 1 | 866.6 | 866.6 | 867.26 | 867.26
中桁节段06 | 1 |  | N33b | Q355D | □10789×320×32 | 32 | 1 | 866.6 | 866.6 | 867.26 | 867.26
中桁节段06 | 1 |  | N34 | Q355D | □1200×1200×16 | 16 | 3 | 180.9 | 542.7 | 180.86 | 542.59
中桁节段06 | 1 |  | N41 | Q355D | □5843×1200×40 | 40 | 1 | 2201.1 | 2201.1 | 2201.64 | 2201.64
中桁节段06 | 1 |  | N41a | Q355D | 6043×1200×40 | 40 | 1 | 2276.5 | 2276.5 | 2277 | 2277
中桁节段06 | 1 |  | N42 | Q355D | 4043×1360×40 | 40 | 2 | 1727 | 3454 | 1726.52 | 3453.05
中桁节段06 | 1 |  | N43 | Q355D | 4043×320×32 | 32 | 4 | 324 | 1296 | 324.99 | 1299.97
中桁节段06 | 1 |  | N43a | Q355D | □5143×320×32 | 32 | 1 | 414.5 | 414.5 | 413.41 | 413.41
中桁节段06 | 1 |  | N43b | Q355D | 5343×320×32 | 32 | 1 | 429.6 | 429.6 | 429.49 | 429.49
中桁节段06 | 1 |  | N44 | Q355D | □1200×1200×16 | 16 | 2 | 180.9 | 361.8 | 180.86 | 361.73
中桁节段06 | 1 |  | N51 | Q420D | □5925×1200×40 | 40 | 1 | 2232.5 | 2232.5 | 2232.54 | 2232.54
中桁节段06 | 1 |  | N51a | Q420D | 6125×1200×40 | 40 | 1 | 2307.9 | 2307.9 | 2307.9 | 2307.9
中桁节段06 | 1 |  | N52 | Q420D | 4125×1360×40 | 40 | 2 | 1761.5 | 3523 | 1761.54 | 3523.08
中桁节段06 | 1 |  | N53 | Q420D | 4125×320×32 | 32 | 4 | 331.6 | 1326.4 | 331.58 | 1326.34
中桁节段06 | 1 |  | N53a | Q420D | □5225×320×32 | 32 | 1 | 419.5 | 419.5 | 420.01 | 420.01
中桁节段06 | 1 |  | N53b | Q420D | □5425×320×32 | 32 | 1 | 437.1 | 437.1 | 436.08 | 436.08
中桁节段06 | 1 |  | N54 | Q420D | □1200×1200×16 | 16 | 2 | 180.9 | 361.8 | 180.86 | 361.73
中桁节段06 | 1 | 节点板加劲 | N55 | Q420D | □2100×320×32 | 32 | 6 | 168.3 | 1009.8 | 168.81 | 1012.84
中桁节段06 | 1 |  | N56 | Q420D | □2200×320×32 | 32 | 4 | 175.8 | 703.2 | 176.84 | 707.38
中桁节段06 | 1 | 横梁接头 | N61 | Q355D | □1960×602×14 | 14 | 6 | 129.7 | 778.2 | 129.67 | 778.04
中桁节段06 | 1 |  | N61a | Q355D | 1960×602×14 | 14 | 4 | 129.7 | 518.8 | 129.67 | 518.69
中桁节段06 | 1 |  | N62 | Q355D | t=24mm,A=0.47m2 | 24 | 6 | 89.3 | 535.8 | 88.55 | 531.29
中桁节段06 | 1 |  | N62a | Q355D | t=24mm,A=0.48m2 | 24 | 4 | 90.4 | 361.6 | 90.43 | 361.73
中桁节段06 | 1 |  | N63 | Q355D | □1800×602×14 | 14 | 6 | 118.7 | 712.2 | 119.09 | 714.53
中桁节段06 | 1 |  | N63a | Q355D | □1800×606×14 | 14 | 4 | 119.8 | 479.2 | 119.88 | 479.52
中桁节段07 | 1 | 上弦顶板 | N11a | Q420D | t=40mm,A=15.55m2 | 40 | 1 | 4883 | 4883 | 4882.7 | 4882.7
中桁节段07 | 1 |  | N11b | Q420D | t=40mm,A=13.82m2 | 40 | 1 | 4338.5 | 4338.5 | 4339.48 | 4339.48
中桁节段07 | 1 | 上弦底板 | N12a | Q420D | □8039×1200×40 | 40 | 2 | 3030.1 | 6060.2 | 3029.1 | 6058.19
中桁节段07 | 1 |  | N12b | Q420D | □6940×1200×40 | 40 | 1 | 2615.6 | 2615.6 | 2614.99 | 2614.99
中桁节段07 | 1 | 上弦节点板 | N13 | Q420D | t=44mm,A=26.09m2 | 44 | 2 | 9011.5 | 18023 | 9011.49 | 18022.97
中桁节段07 | 1 | 上弦腹板 | N14 | Q420D | □7140×2048×48 | 48 | 2 | 5508.8 | 11017.6 | 5509.84 | 11019.68
中桁节段07 | 1 | 上弦横隔板 | N15 | Q420D | □1960×1200×16 | 16 | 3 | 295.2 | 885.6 | 295.41 | 886.23
中桁节段07 | 1 |  | N15a | Q420D | 1960×1200×16 | 16 | 2 | 295.2 | 590.4 | 295.41 | 590.82
中桁节段07 | 1 |  | N15' | Q420D | □2057×200×16 | 16 | 3 | 51.5 | 154.5 | 51.67 | 155.02
中桁节段07 | 1 |  | N15b | Q355B | □2057×40×4 | 4 | 4 | 2.5 | 10 | 2.58 | 10.33
中桁节段07 | 1 |  | N15c | Q420D | □800×400×16 | 16 | 4 | 40.2 | 160.8 | 40.19 | 160.77
中桁节段07 | 1 | 上弦加劲肋 | N16a | Q420D | □8039×320×32 | 32 | 6 | 645.6 | 3873.6 | 646.21 | 3877.24
中桁节段07 | 1 |  | N16b | Q420D | □6940×320×32 | 32 | 6 | 557.7 | 3346.2 | 557.86 | 3347.19
中桁节段07 | 1 | 下弦顶板 | N21a | Q420D | □8040×2500×32 | 32 | 1 | 5049.1 | 5049.1 | 5049.12 | 5049.12
中桁节段07 | 1 |  | N21b | Q420D | □6941×2500×32 | 32 | 1 | 4358.3 | 4358.3 | 4358.95 | 4358.95
中桁节段07 | 1 | 下弦底板 | N22a | Q420D | t=40mm,A=17.43m2 | 40 | 1 | 5472.1 | 5472.1 | 5473.02 | 5473.02
中桁节段07 | 1 |  | N22b | Q420D | t=32mm,A=10.91m2 | 32 | 1 | 2741.5 | 2741.5 | 2740.59 | 2740.59
中桁节段07 | 1 | 下弦节点板 | N23 | Q420D | t=44mm,A=24.21m2 | 44 | 2 | 8362 | 16724 | 8362.13 | 16724.27
中桁节段07 | 1 | 下弦腹板 | N24 | Q420D | □7141×1880×44 | 44 | 2 | 4638.7 | 9277.4 | 4637.02 | 9274.05
中桁节段07 | 1 | 下弦横隔板 | N25 | Q420D | □1800×1200×16 | 16 | 2 | 271.3 | 542.6 | 271.3 | 542.59
中桁节段07 | 1 |  | N25a | Q420D | □1800×1200×16 | 16 | 2 | 271.3 | 542.6 | 271.3 | 542.59
中桁节段07 | 1 |  | N25' | Q420D | □2057×200×16 | 16 | 2 | 51.5 | 103 | 51.67 | 103.34
中桁节段07 | 1 | 下弦加劲肋 | N26a | Q420D | □8040×320×32 | 32 | 4 | 645.6 | 2582.4 | 646.29 | 2585.15
中桁节段07 | 1 |  | N26b | Q420D | □6941×320×32 | 32 | 4 | 557.7 | 2230.8 | 557.95 | 2231.78
中桁节段07 | 1 |  | N26c | Q420D | 14981×170×14 | 14 | 2 | 280.2 | 560.4 | 279.89 | 559.78
中桁节段07 | 1 | 斜腹杆 | N31 | Q420D | □11812×1200×40 | 40 | 1 | 4449.4 | 4449.4 | 4450.76 | 4450.76
中桁节段07 | 1 |  | N31a | Q420D | □12012×1200×40 | 40 | 1 | 4524.7 | 4524.7 | 4526.12 | 4526.12
中桁节段07 | 1 |  | N32 | Q420D | □8212×1760×40 | 40 | 2 | 4537.3 | 9074.6 | 4538.28 | 9076.56
中桁节段07 | 1 |  | N33 | Q420D | □8212×320×32 | 32 | 4 | 660.7 | 2642.8 | 660.11 | 2640.45
中桁节段07 | 1 |  | N33a | Q420D | □10412×320×32 | 32 | 1 | 836.5 | 836.5 | 836.96 | 836.96
中桁节段07 | 1 |  | N33b | Q420D | □10612×320×32 | 32 | 1 | 854.1 | 854.1 | 853.04 | 853.04
中桁节段07 | 1 |  | N34 | Q420D | □1200×1600×16 | 16 | 3 | 241.2 | 723.6 | 241.15 | 723.46
中桁节段07 | 1 |  | N41 | Q420D | 5769×1200×40 | 40 | 1 | 2172.9 | 2172.9 | 2173.76 | 2173.76
中桁节段07 | 1 |  | N41a | Q420D | □5969×1200×40 | 40 | 1 | 2248.2 | 2248.2 | 2249.12 | 2249.12
中桁节段07 | 1 |  | N42 | Q420D | 3969×1760×40 | 40 | 2 | 2194.9 | 4389.8 | 2193.43 | 4386.86
中桁节段07 | 1 |  | N43 | Q420D | □3969×320×32 | 32 | 4 | 319 | 1276 | 319.04 | 1276.18
中桁节段07 | 1 |  | N43a | Q420D | □5069×320×32 | 32 | 1 | 406.9 | 406.9 | 407.47 | 407.47
中桁节段07 | 1 |  | N43b | Q420D | □5269×320×32 | 32 | 1 | 424.5 | 424.5 | 423.54 | 423.54
中桁节段07 | 1 |  | N44 | Q420D | □1200×1600×16 | 16 | 2 | 241.2 | 482.4 | 241.15 | 482.3
中桁节段07 | 1 |  | N51 | Q420D | □5853×1200×40 | 40 | 1 | 2204.3 | 2204.3 | 2205.41 | 2205.41
中桁节段07 | 1 |  | N51a | Q420D | 6053×1200×40 | 40 | 1 | 2279.6 | 2279.6 | 2280.77 | 2280.77
中桁节段07 | 1 |  | N52 | Q420D | 4053×1760×40 | 40 | 2 | 2238.8 | 4477.6 | 2239.85 | 4479.7
中桁节段07 | 1 |  | N53 | Q420D | □4053×320×32 | 32 | 4 | 326.6 | 1306.4 | 325.8 | 1303.19
中桁节段07 | 1 |  | N53a | Q420D | □5153×320×32 | 32 | 1 | 414.5 | 414.5 | 414.22 | 414.22
中桁节段07 | 1 |  | N53b | Q420D | □5353×320×32 | 32 | 1 | 429.6 | 429.6 | 430.3 | 430.3
中桁节段07 | 1 |  | N54 | Q420D | □1200×1600×16 | 16 | 2 | 241.2 | 482.4 | 241.15 | 482.3
中桁节段07 | 1 | 节点板加劲 | N55 | Q420D | □2100×320×32 | 32 | 8 | 168.3 | 1346.4 | 168.81 | 1350.45
中桁节段07 | 1 |  | N56 | Q420D | □2000×320×32 | 32 | 8 | 160.8 | 1286.4 | 160.77 | 1286.14
中桁节段07 | 1 | 横梁接头 | N61 | Q355D | □1960×606×14 | 14 | 6 | 130.8 | 784.8 | 130.53 | 783.21
中桁节段07 | 1 |  | N61a | Q355D | 1960×602×14 | 14 | 4 | 129.7 | 518.8 | 129.67 | 518.69
中桁节段07 | 1 |  | N62 | Q355D | t=24mm,A=0.47m2 | 24 | 4 | 89.3 | 357.2 | 88.55 | 354.19
中桁节段07 | 1 |  | N62a | Q355D | t=24mm,A=0.48m2 | 24 | 4 | 90.4 | 361.6 | 90.43 | 361.73
中桁节段07 | 1 |  | N63 | Q355D | □1800×606×14 | 14 | 4 | 119.8 | 479.2 | 119.88 | 479.52
中桁节段07 | 1 |  | N63a | Q355D | □1800×606×14 | 14 | 6 | 119.8 | 718.8 | 119.88 | 719.27
中桁节段07 | 1 | 支座加劲 | N81 | Q420D | □1800×1200×32 | 32 | 5 | 542.6 | 2713 | 542.59 | 2712.96
中桁节段07 | 1 |  | N82 | Q420D | □1800×602×44 | 44 | 6 | 373 | 2238 | 374.28 | 2245.65
中桁节段07 | 1 |  | N83 | Q420D | 2800×2650×100 | 100 | 1 | 5824.7 | 5824.7 | 5824.7 | 5824.7
中桁节段07 | 1 |  | N84 | Q420D | □1000×568×32 | 32 | 4 | 143.2 | 572.8 | 142.68 | 570.73
中桁节段07 | 1 |  | N85 | Q420D | 1350×570×32 | 32 | 4 | 193.4 | 773.6 | 193.3 | 773.19
中桁节段08 | 1 | 上弦顶板 | N11a | Q420D | t=40mm,A=15.28m2 | 40 | 1 | 4799.3 | 4799.3 | 4797.92 | 4797.92
中桁节段08 | 1 |  | N11b | Q420D | t=40mm,A=13.46m2 | 40 | 1 | 4226.3 | 4226.3 | 4226.44 | 4226.44
中桁节段08 | 1 | 上弦底板 | N12a | Q420D | □7900×1200×40 | 40 | 1 | 2976.7 | 2976.7 | 2976.72 | 2976.72
中桁节段08 | 1 |  | N12b | Q420D | □6950×1200×40 | 40 | 1 | 2618.8 | 2618.8 | 2618.76 | 2618.76
中桁节段08 | 1 | 上弦节点板 | N13 | Q420D | t=44mm,A=25.76m2 | 44 | 2 | 8897.5 | 17795 | 8897.5 | 17795.01
中桁节段08 | 1 | 上弦腹板 | N14 | Q420D | 7150×2048×48 | 48 | 2 | 5516.4 | 11032.8 | 5517.56 | 11035.12
中桁节段08 | 1 | 上弦横隔板 | N15 | Q355D | □1960×1200×16 | 16 | 3 | 295.2 | 885.6 | 295.41 | 886.23
中桁节段08 | 1 |  | N15a | Q355D | □1960×1200×16 | 16 | 2 | 295.2 | 590.4 | 295.41 | 590.82
中桁节段08 | 1 |  | N15' | Q355D | □2057×200×16 | 16 | 3 | 51.5 | 154.5 | 51.67 | 155.02
中桁节段08 | 1 |  | N15b | Q355B | □2057×40×4 | 4 | 4 | 2.5 | 10 | 2.58 | 10.33
中桁节段08 | 1 |  | N15c | Q355D | □800×400×16 | 16 | 4 | 40.2 | 160.8 | 40.19 | 160.77
中桁节段08 | 1 | 上弦加劲肋 | N16a | Q420D | □7900×320×32 | 32 | 6 | 635.5 | 3813 | 635.03 | 3810.2
中桁节段08 | 1 |  | N16b | Q420D | 6950×320×32 | 32 | 6 | 557.7 | 3346.2 | 558.67 | 3352.01
中桁节段08 | 1 | 下弦顶板 | N21a | Q420D | □8050×2500×32 | 32 | 1 | 5056.7 | 5056.7 | 5055.4 | 5055.4
中桁节段08 | 1 |  | N21b | Q355D | □7101×2500×24 | 24 | 1 | 3344.1 | 3344.1 | 3344.57 | 3344.57
中桁节段08 | 1 | 下弦底板 | N22a | Q420D | t=32mm,A=13.16m2 | 32 | 1 | 3306 | 3306 | 3305.79 | 3305.79
中桁节段08 | 1 |  | N22b | Q355D | t=24mm,A=11.13m2 | 24 | 1 | 2097.4 | 2097.4 | 2096.89 | 2096.89
中桁节段08 | 1 | 下弦节点板 | N23 | Q420D | t=44mm,A=24.5m2 | 44 | 2 | 8462.3 | 16924.6 | 8462.3 | 16924.6
中桁节段08 | 1 | 下弦腹板 | N24 | Q355D | □7301×1880×32 | 32 | 2 | 3449 | 6898 | 3447.94 | 6895.88
中桁节段08 | 1 | 下弦横隔板 | N25 | Q355D | □1800×1200×16 | 16 | 3 | 271.3 | 813.9 | 271.3 | 813.89
中桁节段08 | 1 |  | N25a | Q355D | 1800×1200×16 | 16 | 2 | 271.3 | 542.6 | 271.3 | 542.59
中桁节段08 | 1 |  | N25' | Q355D | □2057×200×16 | 16 | 3 | 51.5 | 154.5 | 51.67 | 155.02
中桁节段08 | 1 | 下弦加劲肋 | N26a | Q420D | □8050×320×32 | 32 | 4 | 648.1 | 2592.4 | 647.09 | 2588.36
中桁节段08 | 1 |  | N26b | Q355D | □7101×320×32 | 32 | 4 | 570.2 | 2280.8 | 570.81 | 2283.23
中桁节段08 | 1 |  | N26c | Q355D | □15151×170×14 | 14 | 2 | 283.5 | 567 | 283.07 | 566.13
中桁节段08 | 1 | 斜腹杆 | N31 | Q355D | 11850×1200×40 | 40 | 1 | 4465.1 | 4465.1 | 4465.08 | 4465.08
中桁节段08 | 1 |  | N31a | Q355D | 11950×1200×40 | 40 | 1 | 4502.8 | 4502.8 | 4502.76 | 4502.76
中桁节段08 | 1 |  | N32 | Q355D | □8050×1760×40 | 40 | 2 | 4449.4 | 8898.8 | 4448.75 | 8897.5
中桁节段08 | 1 |  | N33 | Q355D | □8050×320×32 | 32 | 4 | 648.1 | 2592.4 | 647.09 | 2588.36
中桁节段08 | 1 |  | N33a | Q355D | □10450×320×32 | 32 | 1 | 839 | 839 | 840.01 | 840.01
中桁节段08 | 1 |  | N33b | Q355D | □10550×320×32 | 32 | 1 | 849.1 | 849.1 | 848.05 | 848.05
中桁节段08 | 1 |  | N34 | Q355D | □1200×1600×16 | 16 | 3 | 241.2 | 723.6 | 241.15 | 723.46
中桁节段08 | 1 |  | N41 | Q355D | □5711×1200×36 | 36 | 1 | 1935.8 | 1935.8 | 1936.71 | 1936.71
中桁节段08 | 1 |  | N41a | Q355D | □6011×1200×36 | 36 | 1 | 2037.5 | 2037.5 | 2038.45 | 2038.45
中桁节段08 | 1 |  | N42 | Q355D | 3911×1360×36 | 36 | 2 | 1503.4 | 3006.8 | 1503.14 | 3006.28
中桁节段08 | 1 |  | N43 | Q355D | □3911×320×32 | 32 | 2 | 314 | 628 | 314.38 | 628.76
中桁节段08 | 1 |  | N43a | Q355D | □5011×320×32 | 32 | 1 | 401.9 | 401.9 | 402.8 | 402.8
中桁节段08 | 1 |  | N43b | Q355D | □5311×320×32 | 32 | 1 | 427 | 427 | 426.92 | 426.92
中桁节段08 | 1 |  | N44 | Q355D | 1200×1200×16 | 16 | 2 | 180.9 | 361.8 | 180.86 | 361.73
中桁节段08 | 1 | 节点板加劲 | N51 | Q355D | □5979×1200×36 | 36 | 1 | 2026.2 | 2026.2 | 2027.6 | 2027.6
中桁节段08 | 1 |  | N51a | Q355D | 5779×1200×36 | 36 | 1 | 1958.4 | 1958.4 | 1959.77 | 1959.77
中桁节段08 | 1 |  | N52 | Q355D | 3979×1760×36 | 36 | 2 | 1978.2 | 3956.4 | 1979.06 | 3958.12
中桁节段08 | 1 |  | N53 | Q355D | 3979×320×32 | 32 | 4 | 319 | 1276 | 319.85 | 1279.39
中桁节段08 | 1 |  | N53a | Q355D | □5279×320×32 | 32 | 1 | 424.5 | 424.5 | 424.35 | 424.35
中桁节段08 | 1 |  | N53b | Q355D | □5079×320×32 | 32 | 1 | 409.5 | 409.5 | 408.27 | 408.27
中桁节段08 | 1 |  | N54 | Q355D | □1200×1600×16 | 16 | 2 | 241.2 | 482.4 | 241.15 | 482.3
中桁节段08 | 1 |  | N55 | Q355D | □2100×320×32 | 32 | 6 | 168.3 | 1009.8 | 168.81 | 1012.84
中桁节段08 | 1 |  | N56 | Q355D | □2000×320×32 | 32 | 8 | 160.8 | 1286.4 | 160.77 | 1286.14
中桁节段08 | 1 | 横梁接头 | N61 | Q355D | 1960×606×14 | 14 | 6 | 130.8 | 784.8 | 130.53 | 783.21
中桁节段08 | 1 |  | N61a | Q355D | 1960×602×14 | 14 | 4 | 129.7 | 518.8 | 129.67 | 518.69
中桁节段08 | 1 |  | N62 | Q355D | t=24mm,A=0.47m2 | 24 | 6 | 89.3 | 535.8 | 88.55 | 531.29
中桁节段08 | 1 |  | N62a | Q355D | t=24mm,A=0.48m2 | 24 | 4 | 90.4 | 361.6 | 90.43 | 361.73
中桁节段08 | 1 |  | N63 | Q355D | □1800×606×14 | 14 | 6 | 119.8 | 718.8 | 119.88 | 719.27
中桁节段08 | 1 |  | N63a | Q355D | 1800×618×14 | 14 | 4 | 122 | 488 | 122.25 | 489.01
中桁节段09 | 1 | 上弦顶板 | N11a | Q355D | t=20mm,A=15.28m2 | 20 | 1 | 2399.7 | 2399.7 | 2398.96 | 2398.96
中桁节段09 | 1 |  | N11b | Q355D | t=24mm,A=13.73m2 | 24 | 1 | 2586.7 | 2586.7 | 2586.73 | 2586.73
中桁节段09 | 1 | 上弦底板 | N12a | Q355D | 7900×1200×20 | 20 | 1 | 1488.4 | 1488.4 | 1488.36 | 1488.36
中桁节段09 | 1 |  | N12b | Q355D | □7100×1200×24 | 24 | 1 | 1605.2 | 1605.2 | 1605.17 | 1605.17
中桁节段09 | 1 | 上弦节点板 | N13 | Q355D | t=40mm,A=24.54m2 | 40 | 2 | 7705.6 | 15411.2 | 7705.56 | 15411.12
中桁节段09 | 1 | 上弦腹板 | N14 | Q355D | 7300×2048×32 | 32 | 2 | 3755.4 | 7510.8 | 3755.54 | 7511.08
中桁节段09 | 1 | 上弦横隔板 | N15 | Q355D | 1980×1200×16 | 16 | 3 | 298.9 | 896.7 | 298.43 | 895.28
中桁节段09 | 1 |  | N15a | Q355D | 1976×1200×16 | 16 | 2 | 297.7 | 595.4 | 297.82 | 595.65
中桁节段09 | 1 |  | N15' | Q355D | □2057×200×16 | 16 | 3 | 51.5 | 154.5 | 51.67 | 155.02
中桁节段09 | 1 |  | N15b | Q355B | □2057×40×4 | 4 | 4 | 2.5 | 10 | 2.58 | 10.33
中桁节段09 | 1 |  | N15c | Q355D | □800×400×16 | 16 | 4 | 40.2 | 160.8 | 40.19 | 160.77
中桁节段09 | 1 | 上弦加劲肋 | N16a | Q355D | □7900×280×24 | 24 | 6 | 416.4 | 2498.4 | 416.74 | 2500.44
中桁节段09 | 1 |  | N16b | Q355D | □7100×320×32 | 32 | 6 | 570.2 | 3421.2 | 570.73 | 3424.36
中桁节段09 | 1 | 下弦顶板 | N21a | Q355D | 7901×2500×24 | 24 | 1 | 3720.9 | 3720.9 | 3721.37 | 3721.37
中桁节段09 | 1 |  | N21b | Q355D | □7101×2500×24 | 24 | 1 | 3344.1 | 3344.1 | 3344.57 | 3344.57
中桁节段09 | 1 | 下弦底板 | N22a | Q355D | t=24mm,A=12.96m2 | 24 | 1 | 2441.3 | 2441.3 | 2441.66 | 2441.66
中桁节段09 | 1 |  | N22b | Q355D | t=24mm,A=11.13m2 | 24 | 1 | 2097.4 | 2097.4 | 2096.89 | 2096.89
中桁节段09 | 1 | 下弦节点板 | N23 | Q355D | t=48mm,A=22.53m2 | 48 | 2 | 8490.1 | 16980.2 | 8489.3 | 16978.61
中桁节段09 | 1 | 下弦腹板 | N24 | Q355D | 7301×1880×32 | 32 | 2 | 3449 | 6898 | 3447.94 | 6895.88
中桁节段09 | 1 | 下弦横隔板 | N25 | Q355D | □1800×1200×16 | 16 | 3 | 271.3 | 813.9 | 271.3 | 813.89
中桁节段09 | 1 |  | N25a | Q355D | 1800×1200×16 | 16 | 2 | 271.3 | 542.6 | 271.3 | 542.59
中桁节段09 | 1 |  | N25' | Q355D | □2057×200×16 | 16 | 3 | 51.5 | 154.5 | 51.67 | 155.02
中桁节段09 | 1 | 下弦加劲肋 | N26a | Q355D | 7901×320×32 | 32 | 4 | 635.5 | 2542 | 635.11 | 2540.46
中桁节段09 | 1 |  | N26b | Q355D | □7101×280×24 | 24 | 4 | 374.9 | 1499.6 | 374.59 | 1498.37
中桁节段09 | 1 |  | N26c | Q355D | 15002×170×14 | 14 | 2 | 280.2 | 560.4 | 280.28 | 560.56
中桁节段09 | 1 | 斜腹杆 | N31 | Q355D | 11903×1200×36 | 36 | 1 | 4035.5 | 4035.5 | 4036.55 | 4036.55
中桁节段09 | 1 |  | N31a | Q355D | □11803×1200×36 | 36 | 1 | 4001.6 | 4001.6 | 4002.63 | 4002.63
中桁节段09 | 1 |  | N32 | Q355D | 7903×1360×36 | 36 | 2 | 3038 | 6076 | 3037.41 | 6074.81
中桁节段09 | 1 |  | N33 | Q355D | □7903×320×32 | 32 | 2 | 635.5 | 1271 | 635.27 | 1270.55
中桁节段09 | 1 |  | N33a | Q355D | □10503×320×32 | 32 | 1 | 844 | 844 | 844.27 | 844.27
中桁节段09 | 1 |  | N33b | Q355D | 10403×320×32 | 32 | 1 | 836.5 | 836.5 | 836.23 | 836.23
中桁节段09 | 1 |  | N34 | Q355D | □1200×1200×16 | 16 | 3 | 180.9 | 542.7 | 180.86 | 542.59
中桁节段09 | 1 |  | N41 | Q355D | □5651×1200×36 | 36 | 1 | 1916 | 1916 | 1916.37 | 1916.37
中桁节段09 | 1 |  | N41a | Q355D | 5951×1200×36 | 36 | 1 | 2017.8 | 2017.8 | 2018.1 | 2018.1
中桁节段09 | 1 |  | N42 | Q355D | □3851×1360×36 | 36 | 2 | 1480.8 | 2961.6 | 1480.08 | 2960.16
中桁节段09 | 1 |  | N43 | Q355D | □3851×320×32 | 32 | 2 | 309 | 618 | 309.56 | 619.12
中桁节段09 | 1 |  | N43a | Q355D | □4951×320×32 | 32 | 1 | 396.9 | 396.9 | 397.98 | 397.98
中桁节段09 | 1 |  | N43b | Q355D | □5251×320×32 | 32 | 1 | 422 | 422 | 422.1 | 422.1
中桁节段09 | 1 |  | N44 | Q355D | □1200×1200×16 | 16 | 3 | 180.9 | 542.7 | 180.86 | 542.59
中桁节段09 | 1 | 节点板加劲 | N51 | Q355D | □6111×1200×36 | 36 | 1 | 2071.5 | 2071.5 | 2072.36 | 2072.36
中桁节段09 | 1 |  | N51a | Q355D | □5711×1200×36 | 36 | 1 | 1935.8 | 1935.8 | 1936.71 | 1936.71
中桁节段09 | 1 |  | N52 | Q355D | □3911×1360×36 | 36 | 2 | 1503.4 | 3006.8 | 1503.14 | 3006.28
中桁节段09 | 1 |  | N53 | Q355D | □3911×320×32 | 32 | 2 | 314 | 628 | 314.38 | 628.76
中桁节段09 | 1 |  | N53a | Q355D | □5411×320×32 | 32 | 1 | 434.6 | 434.6 | 434.96 | 434.96
中桁节段09 | 1 |  | N53b | Q355D | □5011×320×32 | 32 | 1 | 401.9 | 401.9 | 402.8 | 402.8
中桁节段09 | 1 |  | N54 | Q355D | □1200×1200×16 | 16 | 2 | 180.9 | 361.8 | 180.86 | 361.73
中桁节段09 | 1 |  | N55 | Q355D | □2300×320×32 | 32 | 4 | 185.9 | 743.6 | 184.88 | 739.53
中桁节段09 | 1 |  | N56 | Q355D | □2200×320×32 | 32 | 4 | 175.8 | 703.2 | 176.84 | 707.38
中桁节段09 | 1 | 横梁接头 | N61 | Q355D | 1980×610×14 | 14 | 6 | 133 | 798 | 132.74 | 796.42
中桁节段09 | 1 |  | N61a | Q355D | 1976×618×14 | 14 | 4 | 134.1 | 536.4 | 134.21 | 536.83
中桁节段09 | 1 |  | N62 | Q355D | t=24mm,A=0.47m2 | 24 | 6 | 89.3 | 535.8 | 88.55 | 531.29
中桁节段09 | 1 |  | N62a | Q355D | t=24mm,A=0.48m2 | 24 | 4 | 90.4 | 361.6 | 90.43 | 361.73
中桁节段09 | 1 |  | N63 | Q355D | □1800×602×14 | 14 | 6 | 118.7 | 712.2 | 119.09 | 714.53
中桁节段09 | 1 |  | N63a | Q355D | 1800×618×14 | 14 | 4 | 122 | 488 | 122.25 | 489.01
中桁节段10 | 1 | 上弦顶板 | N11a | Q355D | t=20mm,A=15.28m2 | 20 | 1 | 2399.7 | 2399.7 | 2398.96 | 2398.96
中桁节段10 | 1 |  | N11b | Q355D | t=20mm,A=13.73m2 | 20 | 1 | 2155.5 | 2155.5 | 2155.61 | 2155.61
中桁节段10 | 1 | 上弦底板 | N12a | Q355D | □7900×1200×20 | 20 | 1 | 1488.4 | 1488.4 | 1488.36 | 1488.36
中桁节段10 | 1 |  | N12b | Q355D | □7100×1200×20 | 20 | 1 | 1337.6 | 1337.6 | 1337.64 | 1337.64
中桁节段10 | 1 | 上弦节点板 | N13 | Q355D | t=40mm,A=23.47m2 | 40 | 2 | 7369.6 | 14739.2 | 7369.58 | 14739.16
中桁节段10 | 1 | 上弦腹板 | N14 | Q355D | □7300×2048×28 | 28 | 2 | 3286 | 6572 | 3286.1 | 6572.2
中桁节段10 | 1 | 上弦横隔板 | N15 | Q355D | 1980×1200×16 | 16 | 3 | 298.9 | 896.7 | 298.43 | 895.28
中桁节段10 | 1 |  | N15a | Q355D | □1980×1200×16 | 16 | 2 | 298.9 | 597.8 | 298.43 | 596.85
中桁节段10 | 1 |  | N15' | Q355D | □2057×200×16 | 16 | 3 | 51.5 | 154.5 | 51.67 | 155.02
中桁节段10 | 1 |  | N15b | Q355B | □2057×40×4 | 4 | 4 | 2.5 | 10 | 2.58 | 10.33
中桁节段10 | 1 |  | N15c | Q355D | □800×400×16 | 16 | 4 | 40.2 | 160.8 | 40.19 | 160.77
中桁节段10 | 1 | 上弦加劲肋 | N16a | Q355D | 7900×280×24 | 24 | 6 | 416.4 | 2498.4 | 416.74 | 2500.44
中桁节段10 | 1 |  | N16b | Q355D | □7100×280×24 | 24 | 6 | 374.9 | 2249.4 | 374.54 | 2247.24
中桁节段10 | 1 | 下弦顶板 | N21a | Q355D | □7901×2500×24 | 24 | 1 | 3720.9 | 3720.9 | 3721.37 | 3721.37
中桁节段10 | 1 |  | N21b | Q355D | 7101×2500×24 | 24 | 1 | 3344.1 | 3344.1 | 3344.57 | 3344.57
中桁节段10 | 1 | 下弦底板 | N22a | Q355D | t=24mm,A=12.96m2 | 24 | 1 | 2441.3 | 2441.3 | 2441.66 | 2441.66
中桁节段10 | 1 |  | N22b | Q355D | t=24mm,A=11.13m2 | 24 | 1 | 2097.4 | 2097.4 | 2096.89 | 2096.89
中桁节段10 | 1 | 下弦节点板 | N23 | Q355D | t=44mm,A=22.52m2 | 44 | 2 | 7778.4 | 15556.8 | 7778.41 | 15556.82
中桁节段10 | 1 | 下弦腹板 | N24 | Q355D | □7301×1880×32 | 32 | 2 | 3449 | 6898 | 3447.94 | 6895.88
中桁节段10 | 1 | 下弦横隔板 | N25 | Q355D | □1800×1200×16 | 16 | 3 | 271.3 | 813.9 | 271.3 | 813.89
中桁节段10 | 1 |  | N25a | Q355D | 1800×1200×16 | 16 | 2 | 271.3 | 542.6 | 271.3 | 542.59
中桁节段10 | 1 |  | N25' | Q355D | □2057×200×16 | 16 | 5 | 51.5 | 257.5 | 51.67 | 258.36
中桁节段10 | 1 | 下弦加劲肋 | N26a | Q355D | □7901×280×24 | 24 | 4 | 416.4 | 1665.6 | 416.79 | 1667.17
中桁节段10 | 1 |  | N26b | Q355D | □7101×280×24 | 24 | 4 | 374.9 | 1499.6 | 374.59 | 1498.37
中桁节段10 | 1 |  | N26c | Q355D | 15002×170×14 | 14 | 2 | 280.2 | 560.4 | 280.28 | 560.56
中桁节段10 | 1 | 斜腹杆 | N31 | Q355D | □11770×1200×36 | 36 | 1 | 3990.3 | 3990.3 | 3991.44 | 3991.44
中桁节段10 | 1 |  | N31a | Q355D | □11670×1200×36 | 36 | 1 | 3956.4 | 3956.4 | 3957.53 | 3957.53
中桁节段10 | 1 |  | N32 | Q355D | 7770×1360×36 | 36 | 2 | 2987.1 | 5974.2 | 2986.29 | 5972.58
中桁节段10 | 1 |  | N33 | Q355D | □7770×320×32 | 32 | 2 | 625.5 | 1251 | 624.58 | 1249.17
中桁节段10 | 1 |  | N33a | Q355D | □10370×320×32 | 32 | 1 | 834 | 834 | 833.58 | 833.58
中桁节段10 | 1 |  | N33b | Q355D | □10270×320×32 | 32 | 1 | 826.4 | 826.4 | 825.54 | 825.54
中桁节段10 | 1 |  | N34 | Q355D | □1200×1200×16 | 16 | 3 | 180.9 | 542.7 | 180.86 | 542.59
中桁节段10 | 1 |  | N41 | Q355D | □3798×900×36 | 36 | 2 | 966.5 | 1933 | 965.98 | 1931.97
中桁节段10 | 1 |  | N42 | Q355D | 6098×1200×32 | 32 | 1 | 1838.8 | 1838.8 | 1838.18 | 1838.18
中桁节段10 | 1 |  | N43 | Q355D | □5398×240×24 | 24 | 2 | 244.9 | 489.8 | 244.08 | 488.15
中桁节段10 | 1 | 节点板加劲 | N51 | Q355D | □6051×1200×36 | 36 | 1 | 2051.7 | 2051.7 | 2052.02 | 2052.02
中桁节段10 | 1 |  | N51a | Q355D | □4651×1200×36 | 36 | 1 | 1576.9 | 1576.9 | 1577.25 | 1577.25
中桁节段10 | 1 |  | N52 | Q355D | □3851×1360×36 | 36 | 2 | 1480.8 | 2961.6 | 1480.08 | 2960.16
中桁节段10 | 1 |  | N53 | Q355D | □3851×320×32 | 32 | 2 | 309 | 618 | 309.56 | 619.12
中桁节段10 | 1 |  | N53a | Q355D | 4651×320×32 | 32 | 1 | 374.3 | 374.3 | 373.87 | 373.87
中桁节段10 | 1 |  | N53b | Q355D | □3251×320×32 | 32 | 1 | 261.2 | 261.2 | 261.33 | 261.33
中桁节段10 | 1 |  | N54 | Q355D | 1200×1200×16 | 16 | 2 | 180.9 | 361.8 | 180.86 | 361.73
中桁节段10 | 1 |  | N55 | Q355D | □2300×320×32 | 32 | 2 | 185.9 | 371.8 | 184.88 | 369.77
中桁节段10 | 1 |  | N56 | Q355D | □2200×320×32 | 32 | 4 | 175.8 | 703.2 | 176.84 | 707.38
中桁节段10 | 1 | 横梁接头 | N61 | Q355D | 1980×610×14 | 14 | 6 | 133 | 798 | 132.74 | 796.42
中桁节段10 | 1 |  | N61a | Q355D | □1980×622×14 | 14 | 4 | 135.2 | 540.8 | 135.35 | 541.39
中桁节段10 | 1 |  | N62 | Q355D | t=24mm,A=0.47m2 | 24 | 6 | 89.3 | 535.8 | 88.55 | 531.29
中桁节段10 | 1 |  | N62a | Q355D | t=24mm,A=0.48m2 | 24 | 4 | 90.4 | 361.6 | 90.43 | 361.73
中桁节段10 | 1 |  | N63 | Q355D | □1800×606×14 | 14 | 6 | 119.8 | 718.8 | 119.88 | 719.27
中桁节段10 | 1 |  | N63a | Q355D | □1800×618×14 | 14 | 4 | 122 | 488 | 122.25 | 489.01
中桁节段11 | 1 | 上弦顶板 | N11a | Q355D | t=20mm,A=15.28m2 | 20 | 1 | 2399.7 | 2399.7 | 2398.96 | 2398.96
中桁节段11 | 1 |  | N11b | Q355D | t=20mm,A=13.73m2 | 20 | 1 | 2155.5 | 2155.5 | 2155.61 | 2155.61
中桁节段11 | 1 | 上弦底板 | N12a | Q355D | □7900×1200×20 | 20 | 1 | 1488.4 | 1488.4 | 1488.36 | 1488.36
中桁节段11 | 1 |  | N12b | Q355D | □7100×1200×20 | 20 | 1 | 1337.6 | 1337.6 | 1337.64 | 1337.64
中桁节段11 | 1 | 上弦节点板 | N13 | Q355D | t=40mm,A=22.62m2 | 40 | 2 | 7102.7 | 14205.4 | 7102.68 | 14205.36
中桁节段11 | 1 | 上弦腹板 | N14 | Q355D | □7300×2048×28 | 28 | 2 | 3286 | 6572 | 3286.1 | 6572.2
中桁节段11 | 1 | 上弦横隔板 | N15 | Q355D | 1980×1200×16 | 16 | 3 | 298.9 | 896.7 | 298.43 | 895.28
中桁节段11 | 1 |  | N15a | Q355D | □1980×1200×16 | 16 | 2 | 298.9 | 597.8 | 298.43 | 596.85
中桁节段11 | 1 |  | N15' | Q355D | □2057×200×16 | 16 | 3 | 51.5 | 154.5 | 51.67 | 155.02
中桁节段11 | 1 |  | N15b | Q355B | 2057×40×4 | 4 | 4 | 2.5 | 10 | 2.58 | 10.33
中桁节段11 | 1 |  | N15c | Q355D | □800×400×16 | 16 | 4 | 40.2 | 160.8 | 40.19 | 160.77
中桁节段11 | 1 | 上弦加劲肋 | N16a | Q355D | □7900×280×24 | 24 | 6 | 416.4 | 2498.4 | 416.74 | 2500.44
中桁节段11 | 1 |  | N16b | Q355D | □7100×280×24 | 24 | 6 | 374.9 | 2249.4 | 374.54 | 2247.24
中桁节段11 | 1 | 下弦顶板 | N21a | Q355D | □7901×2500×24 | 24 | 1 | 3720.9 | 3720.9 | 3721.37 | 3721.37
中桁节段11 | 1 |  | N21b | Q355D | □7101×2500×24 | 24 | 1 | 3344.1 | 3344.1 | 3344.57 | 3344.57
中桁节段11 | 1 | 下弦底板 | N22a | Q355D | t=24mm,A=12.96m2 | 24 | 1 | 2441.3 | 2441.3 | 2441.66 | 2441.66
中桁节段11 | 1 |  | N22b | Q355D | t=24mm,A=11.13m2 | 24 | 1 | 2097.4 | 2097.4 | 2096.89 | 2096.89
中桁节段11 | 1 | 下弦节点板 | N23 | Q355D | t=44mm,A=20.79m2 | 44 | 2 | 7180.9 | 14361.8 | 7180.87 | 14361.73
中桁节段11 | 1 | 下弦腹板 | N24 | Q355D | □7301×1880×32 | 32 | 2 | 3449 | 6898 | 3447.94 | 6895.88
中桁节段11 | 1 | 下弦横隔板 | N25 | Q355D | □1800×1200×16 | 16 | 3 | 271.3 | 813.9 | 271.3 | 813.89
中桁节段11 | 1 |  | N25a | Q355D | □1800×1200×16 | 16 | 2 | 271.3 | 542.6 | 271.3 | 542.59
中桁节段11 | 1 |  | N25' | Q355D | □2057×200×16 | 16 | 3 | 51.5 | 154.5 | 51.67 | 155.02
中桁节段11 | 1 | 下弦加劲肋 | N26a | Q355D | □7901×280×24 | 24 | 4 | 416.4 | 1665.6 | 416.79 | 1667.17
中桁节段11 | 1 |  | N26b | Q355D | □7101×280×24 | 24 | 4 | 374.9 | 1499.6 | 374.59 | 1498.37
中桁节段11 | 1 |  | N26c | Q355D | □15002×170×14 | 14 | 2 | 280.2 | 560.4 | 280.28 | 560.56
中桁节段11 | 1 | 斜腹杆 | N31 | Q355D | □7651×900×36 | 36 | 2 | 1947.1 | 3894.2 | 1945.96 | 3891.91
中桁节段11 | 1 |  | N32 | Q355D | □12151×1200×32 | 32 | 1 | 3662.5 | 3662.5 | 3662.8 | 3662.8
中桁节段11 | 1 |  | N33 | Q355D | □10751×240×24 | 24 | 2 | 486.1 | 972.2 | 486.12 | 972.23
中桁节段11 | 1 |  | N41 | Q355D | □3752×900×36 | 36 | 2 | 955.2 | 1910.4 | 954.28 | 1908.57
中桁节段11 | 1 |  | N42 | Q355D | □6052×1200×32 | 32 | 1 | 1823.7 | 1823.7 | 1824.31 | 1824.31
中桁节段11 | 1 |  | N43 | Q355D | □5352×240×24 | 24 | 2 | 241.2 | 482.4 | 242 | 483.99
中桁节段11 | 1 |  | N51 | Q355D | □3789×900×36 | 36 | 2 | 963.7 | 1927.4 | 963.69 | 1927.39
中桁节段11 | 1 |  | N52 | Q355D | 5989×1200×32 | 32 | 1 | 1806.1 | 1806.1 | 1805.32 | 1805.32
中桁节段11 | 1 |  | N53 | Q355D | □5289×240×24 | 24 | 2 | 239.3 | 478.6 | 239.15 | 478.29
中桁节段11 | 1 | 节点板加劲 | N54 | Q355D | □1123×1200×20 | 20 | 1 | 212 | 212 | 211.57 | 211.57
中桁节段11 | 1 |  | N55 | Q355D | □1032×1200×20 | 20 | 2 | 194.7 | 389.4 | 194.43 | 388.86
中桁节段11 | 1 | 横梁接头 | N61 | Q355D | □1980×610×14 | 14 | 6 | 133 | 798 | 132.74 | 796.42
中桁节段11 | 1 |  | N61a | Q355D | □1980×622×14 | 14 | 4 | 135.2 | 540.8 | 135.35 | 541.39
中桁节段11 | 1 |  | N62 | Q355D | t=24mm,A=0.47m2 | 24 | 6 | 89.3 | 535.8 | 88.55 | 531.29
中桁节段11 | 1 |  | N62a | Q355D | t=24mm,A=0.48m2 | 24 | 4 | 90.4 | 361.6 | 90.43 | 361.73
中桁节段11 | 1 |  | N63 | Q355D | □1800×606×14 | 14 | 6 | 119.8 | 718.8 | 119.88 | 719.27
中桁节段11 | 1 |  | N63a | Q355D | □1800×618×14 | 14 | 4 | 122 | 488 | 122.25 | 489.01
中桁节段12 | 1 | 上弦顶板 | N11a | Q355D | t=20mm,A=15.28m2 | 20 | 1 | 2399.7 | 2399.7 | 2398.96 | 2398.96
中桁节段12 | 1 |  | N11b | Q355D | t=20mm,A=13.73m2 | 20 | 1 | 2155.5 | 2155.5 | 2155.61 | 2155.61
中桁节段12 | 1 | 上弦底板 | N12a | Q355D | □7900×1200×20 | 20 | 1 | 1488.4 | 1488.4 | 1488.36 | 1488.36
中桁节段12 | 1 |  | N12b | Q355D | □7100×1200×20 | 20 | 1 | 1337.6 | 1337.6 | 1337.64 | 1337.64
中桁节段12 | 1 | 上弦节点板 | N13 | Q355D | t=40mm,A=22.58m2 | 40 | 2 | 7090.1 | 14180.2 | 7090.12 | 14180.24
中桁节段12 | 1 | 上弦腹板 | N14 | Q355D | □7300×2048×28 | 28 | 2 | 3286 | 6572 | 3286.1 | 6572.2
中桁节段12 | 1 | 上弦横隔板 | N15 | Q355D | □1980×1200×16 | 16 | 3 | 298.9 | 896.7 | 298.43 | 895.28
中桁节段12 | 1 |  | N15a | Q355D | 1980×1200×16 | 16 | 2 | 298.9 | 597.8 | 298.43 | 596.85
中桁节段12 | 1 |  | N15' | Q355D | □2057×200×16 | 16 | 3 | 51.5 | 154.5 | 51.67 | 155.02
中桁节段12 | 1 |  | N15b | Q355B | □2057×40×4 | 4 | 4 | 2.5 | 10 | 2.58 | 10.33
中桁节段12 | 1 |  | N15c | Q355D | □800×400×16 | 16 | 4 | 40.2 | 160.8 | 40.19 | 160.77
中桁节段12 | 1 | 上弦加劲肋 | N16a | Q355D | 7900×280×24 | 24 | 6 | 416.4 | 2498.4 | 416.74 | 2500.44
中桁节段12 | 1 |  | N16b | Q355D | □7100×280×24 | 24 | 6 | 374.9 | 2249.4 | 374.54 | 2247.24
中桁节段12 | 1 | 下弦顶板 | N21a | Q355D | □7901×2500×24 | 24 | 1 | 3720.9 | 3720.9 | 3721.37 | 3721.37
中桁节段12 | 1 |  | N21b | Q355D | □7101×2500×24 | 24 | 1 | 3344.1 | 3344.1 | 3344.57 | 3344.57
中桁节段12 | 1 | 下弦底板 | N22a | Q355D | t=24mm,A=12.96m2 | 24 | 1 | 2441.3 | 2441.3 | 2441.66 | 2441.66
中桁节段12 | 1 |  | N22b | Q355D | t=24mm,A=11.13m2 | 24 | 1 | 2097.4 | 2097.4 | 2096.89 | 2096.89
中桁节段12 | 1 | 下弦节点板 | N23 | Q355D | t=44mm,A=20.81m2 | 44 | 2 | 7187.8 | 14375.6 | 7187.77 | 14375.55
中桁节段12 | 1 | 下弦腹板 | N24 | Q355D | 7301×1880×32 | 32 | 2 | 3449 | 6898 | 3447.94 | 6895.88
中桁节段12 | 1 | 下弦横隔板 | N25 | Q355D | □1800×1200×16 | 16 | 3 | 271.3 | 813.9 | 271.3 | 813.89
中桁节段12 | 1 |  | N25a | Q355D | 1800×1200×16 | 16 | 2 | 271.3 | 542.6 | 271.3 | 542.59
中桁节段12 | 1 |  | N25' | Q355D | □2057×200×16 | 16 | 3 | 51.5 | 154.5 | 51.67 | 155.02
中桁节段12 | 1 | 下弦加劲肋 | N26a | Q355D | 7901×280×24 | 24 | 4 | 416.4 | 1665.6 | 416.79 | 1667.17
中桁节段12 | 1 |  | N26b | Q355D | 7101×280×24 | 24 | 4 | 374.9 | 1499.6 | 374.59 | 1498.37
中桁节段12 | 1 |  | N26c | Q355D | 15002×170×14 | 14 | 2 | 280.2 | 560.4 | 280.28 | 560.56
中桁节段12 | 1 | 斜腹杆 | N31 | Q355D | □7548×900×36 | 36 | 2 | 1918.9 | 3837.8 | 1919.76 | 3839.52
中桁节段12 | 1 |  | N32 | Q355D | □12048×1200×32 | 32 | 1 | 3632.4 | 3632.4 | 3631.75 | 3631.75
中桁节段12 | 1 |  | N33 | Q355D | □10648×240×24 | 24 | 2 | 482.3 | 964.6 | 481.46 | 962.92
中桁节段12 | 1 |  | N41 | Q355D | 3714×900×36 | 36 | 2 | 943.9 | 1887.8 | 944.62 | 1889.24
中桁节段12 | 1 |  | N42 | Q355D | □6014×1200×32 | 32 | 1 | 1813.7 | 1813.7 | 1812.86 | 1812.86
中桁节段12 | 1 |  | N43 | Q355D | □5314×240×24 | 24 | 2 | 241.2 | 482.4 | 240.28 | 480.56
中桁节段12 | 1 |  | N51 | Q355D | □3752×900×36 | 36 | 2 | 955.2 | 1910.4 | 954.28 | 1908.57
中桁节段12 | 1 |  | N52 | Q355D | 5952×1200×32 | 32 | 1 | 1793.6 | 1793.6 | 1794.17 | 1794.17
中桁节段12 | 1 |  | N53 | Q355D | □5252×240×24 | 24 | 2 | 237.4 | 474.8 | 237.47 | 474.95
中桁节段12 | 1 | 节点板加劲 | N54 | Q355D | □1100×1200×20 | 20 | 1 | 207.2 | 207.2 | 207.24 | 207.24
中桁节段12 | 1 |  | N55 | Q355D | □1010×1200×20 | 20 | 1 | 190 | 190 | 190.28 | 190.28
中桁节段12 | 1 | 横梁接头 | N61 | Q355D | □1980×610×14 | 14 | 6 | 133 | 798 | 132.74 | 796.42
中桁节段12 | 1 |  | N61a | Q355D | 1980×622×14 | 14 | 4 | 135.2 | 540.8 | 135.35 | 541.39
中桁节段12 | 1 |  | N62 | Q355D | t=24mm,A=0.47m2 | 24 | 6 | 89.3 | 535.8 | 88.55 | 531.29
中桁节段12 | 1 |  | N62a | Q355D | t=24mm,A=0.48m2 | 24 | 4 | 90.4 | 361.6 | 90.43 | 361.73
中桁节段12 | 1 |  | N63 | Q355D | □1800×606×14 | 14 | 6 | 119.8 | 718.8 | 119.88 | 719.27
中桁节段12 | 1 |  | N63a | Q355D | □1800×618×14 | 14 | 4 | 122 | 488 | 122.25 | 489.01
中桁节段13 | 1 | 上弦顶板 | N11a | Q355D | t=20mm,A=15.28m2 | 20 | 1 | 2399.7 | 2399.7 | 2398.96 | 2398.96
中桁节段13 | 1 |  | N11b | Q355D | t=20mm,A=13.73m2 | 20 | 1 | 2155.5 | 2155.5 | 2155.61 | 2155.61
中桁节段13 | 1 | 上弦底板 | N12a | Q355D | 7900×1200×20 | 20 | 1 | 1488.4 | 1488.4 | 1488.36 | 1488.36
中桁节段13 | 1 |  | N12b | Q355D | □7100×1200×20 | 20 | 1 | 1337.6 | 1337.6 | 1337.64 | 1337.64
中桁节段13 | 1 | 上弦节点板 | N13 | Q355D | t=40mm,A=23.46m2 | 40 | 2 | 7365.5 | 14731 | 7366.44 | 14732.88
中桁节段13 | 1 | 上弦腹板 | N14 | Q355D | 7300×2048×28 | 28 | 2 | 3286 | 6572 | 3286.1 | 6572.2
中桁节段13 | 1 | 上弦横隔板 | N15 | Q355D | □1980×1200×16 | 16 | 3 | 298.9 | 896.7 | 298.43 | 895.28
中桁节段13 | 1 |  | N15a | Q355D | □1980×1200×16 | 16 | 2 | 298.9 | 597.8 | 298.43 | 596.85
中桁节段13 | 1 |  | N15' | Q355D | □2057×200×16 | 16 | 3 | 51.5 | 154.5 | 51.67 | 155.02
中桁节段13 | 1 |  | N15b | Q355B | 2057×40×4 | 4 | 4 | 2.5 | 10 | 2.58 | 10.33
中桁节段13 | 1 |  | N15c | Q355D | □800×400×16 | 16 | 4 | 40.2 | 160.8 | 40.19 | 160.77
中桁节段13 | 1 | 上弦加劲肋 | N16a | Q355D | 7900×280×24 | 24 | 6 | 416.4 | 2498.4 | 416.74 | 2500.44
中桁节段13 | 1 |  | N16b | Q355D | □7100×280×24 | 24 | 6 | 374.9 | 2249.4 | 374.54 | 2247.24
中桁节段13 | 1 | 下弦顶板 | N21a | Q355D | 7901×2500×24 | 24 | 1 | 3720.9 | 3720.9 | 3721.37 | 3721.37
中桁节段13 | 1 |  | N21b | Q355D | □7101×2500×24 | 24 | 1 | 3344.1 | 3344.1 | 3344.57 | 3344.57
中桁节段13 | 1 | 下弦底板 | N22a | Q355D | t=24mm,A=12.96m2 | 24 | 1 | 2441.3 | 2441.3 | 2441.66 | 2441.66
中桁节段13 | 1 |  | N22b | Q355D | t=24mm,A=11.13m2 | 24 | 1 | 2097.4 | 2097.4 | 2096.89 | 2096.89
中桁节段13 | 1 | 下弦节点板 | N23 | Q355D | t=44mm,A=20.36m2 | 44 | 2 | 7031.7 | 14063.4 | 7032.34 | 14064.69
中桁节段13 | 1 | 下弦腹板 | N24 | Q355D | □7301×1880×32 | 32 | 2 | 3449 | 6898 | 3447.94 | 6895.88
中桁节段13 | 1 | 下弦横隔板 | N25 | Q355D | □1800×1200×16 | 16 | 3 | 271.3 | 813.9 | 271.3 | 813.89
中桁节段13 | 1 |  | N25a | Q355D | □1800×1200×16 | 16 | 2 | 271.3 | 542.6 | 271.3 | 542.59
中桁节段13 | 1 |  | N25' | Q355D | □2057×200×16 | 16 | 3 | 51.5 | 154.5 | 51.67 | 155.02
中桁节段13 | 1 | 下弦加劲肋 | N26a | Q355D | 7901×280×24 | 24 | 4 | 416.4 | 1665.6 | 416.79 | 1667.17
中桁节段13 | 1 |  | N26b | Q355D | □7101×280×24 | 24 | 4 | 374.9 | 1499.6 | 374.59 | 1498.37
中桁节段13 | 1 |  | N26c | Q355D | □15002×170×14 | 14 | 2 | 280.2 | 560.4 | 280.28 | 560.56
中桁节段13 | 1 | 斜腹杆 | N31 | Q355D | 7458×900×36 | 36 | 2 | 1896.2 | 3792.4 | 1896.87 | 3793.74
中桁节段13 | 1 |  | N32 | Q355D | □11958×1200×32 | 32 | 1 | 3604.7 | 3604.7 | 3604.62 | 3604.62
中桁节段13 | 1 |  | N33 | Q355D | 10558×240×24 | 24 | 2 | 476.7 | 953.4 | 477.39 | 954.78
中桁节段13 | 1 |  | N41 | Q355D | □5482×1200×36 | 36 | 1 | 1859.5 | 1859.5 | 1859.06 | 1859.06
中桁节段13 | 1 |  | N41a | Q355D | 5782×1200×36 | 36 | 1 | 1961.2 | 1961.2 | 1960.79 | 1960.79
中桁节段13 | 1 |  | N42 | Q355D | 3682×1360×36 | 36 | 2 | 1415.8 | 2831.6 | 1415.13 | 2830.25
中桁节段13 | 1 |  | N43 | Q355D | □3682×320×32 | 32 | 2 | 296.4 | 592.8 | 295.97 | 591.95
中桁节段13 | 1 |  | N43a | Q355D | 4782×320×32 | 32 | 1 | 384.3 | 384.3 | 384.4 | 384.4
中桁节段13 | 1 |  | N43b | Q355D | □5082×320×32 | 32 | 1 | 409.5 | 409.5 | 408.51 | 408.51
中桁节段13 | 1 |  | N44 | Q355D | □1200×1200×16 | 16 | 3 | 180.9 | 542.7 | 180.86 | 542.59
中桁节段13 | 1 |  | N51 | Q355D | □3714×900×36 | 36 | 2 | 943.9 | 1887.8 | 944.62 | 1889.24
中桁节段13 | 1 |  | N52 | Q355D | 5914×1200×32 | 32 | 1 | 1783.5 | 1783.5 | 1782.72 | 1782.72
中桁节段13 | 1 |  | N53 | Q355D | □4514×240×24 | 24 | 2 | 203.5 | 407 | 204.11 | 408.21
中桁节段13 | 1 | 节点板加劲 | N54 | Q355D | □2300×320×32 | 32 | 2 | 185.9 | 371.8 | 184.88 | 369.77
中桁节段13 | 1 |  | N55 | Q355D | □980×1200×20 | 20 | 1 | 185.3 | 185.3 | 184.63 | 184.63
中桁节段13 | 1 | 横梁接头 | N61 | Q355D | □1980×610×14 | 14 | 6 | 133 | 798 | 132.74 | 796.42
中桁节段13 | 1 |  | N61a | Q355D | □1980×622×14 | 14 | 4 | 135.2 | 540.8 | 135.35 | 541.39
中桁节段13 | 1 |  | N62 | Q355D | t=24mm,A=0.47m2 | 24 | 6 | 89.3 | 535.8 | 88.55 | 531.29
中桁节段13 | 1 |  | N62a | Q355D | t=24mm,A=0.48m2 | 24 | 4 | 90.4 | 361.6 | 90.43 | 361.73
中桁节段13 | 1 |  | N63 | Q355D | □1800×606×14 | 14 | 6 | 119.8 | 718.8 | 119.88 | 719.27
中桁节段13 | 1 |  | N63a | Q355D | □1800×618×14 | 14 | 4 | 122 | 488 | 122.25 | 489.01
中桁节段14 | 1 | 上弦顶板 | N11a | Q355D | t=20mm,A=15.28m2 | 20 | 1 | 2399.7 | 2399.7 | 2398.96 | 2398.96
中桁节段14 | 1 |  | N11b | Q355D | t=20mm,A=13.73m2 | 20 | 1 | 2155.5 | 2155.5 | 2155.61 | 2155.61
中桁节段14 | 1 | 上弦底板 | N12a | Q355D | □7900×1200×20 | 20 | 1 | 1488.4 | 1488.4 | 1488.36 | 1488.36
中桁节段14 | 1 |  | N12b | Q355D | □7100×1200×20 | 20 | 1 | 1337.6 | 1337.6 | 1337.64 | 1337.64
中桁节段14 | 1 | 上弦节点板 | N13 | Q355D | t=40mm,A=24.52m2 | 40 | 2 | 7699.3 | 15398.6 | 7699.28 | 15398.56
中桁节段14 | 1 | 上弦腹板 | N14 | Q355D | □7300×2048×28 | 28 | 2 | 3286 | 6572 | 3286.1 | 6572.2
中桁节段14 | 1 | 上弦横隔板 | N15 | Q355D | 1980×1200×16 | 16 | 3 | 298.9 | 896.7 | 298.43 | 895.28
中桁节段14 | 1 |  | N15a | Q355D | 1980×1200×16 | 16 | 2 | 298.9 | 597.8 | 298.43 | 596.85
中桁节段14 | 1 |  | N15' | Q355D | □2057×200×16 | 16 | 3 | 51.5 | 154.5 | 51.67 | 155.02
中桁节段14 | 1 |  | N15b | Q355B | □2057×40×4 | 4 | 4 | 2.5 | 10 | 2.58 | 10.33
中桁节段14 | 1 |  | N15c | Q355D | □800×400×16 | 16 | 4 | 40.2 | 160.8 | 40.19 | 160.77
中桁节段14 | 1 | 上弦加劲肋 | N16a | Q355D | 7900×280×24 | 24 | 6 | 416.4 | 2498.4 | 416.74 | 2500.44
中桁节段14 | 1 |  | N16b | Q355D | □7100×280×24 | 24 | 6 | 374.9 | 2249.4 | 374.54 | 2247.24
中桁节段14 | 1 | 下弦顶板 | N21a | Q355D | 7901×2500×24 | 24 | 1 | 3720.9 | 3720.9 | 3721.37 | 3721.37
中桁节段14 | 1 |  | N21b | Q355D | □7101×2500×24 | 24 | 1 | 3344.1 | 3344.1 | 3344.57 | 3344.57
中桁节段14 | 1 | 下弦底板 | N22a | Q355D | t=24mm,A=12.96m2 | 24 | 1 | 2441.3 | 2441.3 | 2441.66 | 2441.66
中桁节段14 | 1 |  | N22b | Q355D | t=24mm,A=11.13m2 | 24 | 1 | 2097.4 | 2097.4 | 2096.89 | 2096.89
中桁节段14 | 1 | 下弦节点板 | N23 | Q355D | t=44mm,A=22.5m2 | 44 | 2 | 7771.5 | 15543 | 7771.5 | 15543
中桁节段14 | 1 | 下弦腹板 | N24 | Q355D | 7301×1880×32 | 32 | 2 | 3449 | 6898 | 3447.94 | 6895.88
中桁节段14 | 1 | 下弦横隔板 | N25 | Q355D | □1800×1200×16 | 16 | 3 | 271.3 | 813.9 | 271.3 | 813.89
中桁节段14 | 1 |  | N25a | Q355D | □1800×1200×16 | 16 | 2 | 271.3 | 542.6 | 271.3 | 542.59
中桁节段14 | 1 |  | N25' | Q355D | □2057×200×16 | 16 | 3 | 51.5 | 154.5 | 51.67 | 155.02
中桁节段14 | 1 | 下弦加劲肋 | N26a | Q355D | □7901×280×24 | 24 | 4 | 416.4 | 1665.6 | 416.79 | 1667.17
中桁节段14 | 1 |  | N26b | Q355D | □7101×280×24 | 24 | 4 | 374.9 | 1499.6 | 374.59 | 1498.37
中桁节段14 | 1 |  | N26c | Q355D | □15002×170×14 | 14 | 2 | 280.2 | 560.4 | 280.28 | 560.56
中桁节段14 | 1 | 斜腹杆 | N31 | Q355D | □11383×1200×36 | 36 | 1 | 3860.3 | 3860.3 | 3860.2 | 3860.2
中桁节段14 | 1 |  | N31a | Q355D | □11283×1200×36 | 36 | 1 | 3826.4 | 3826.4 | 3826.29 | 3826.29
中桁节段14 | 1 |  | N32 | Q355D | □7383×1360×36 | 36 | 2 | 2837.3 | 5674.6 | 2837.55 | 5675.11
中桁节段14 | 1 |  | N33 | Q355D | □7383×320×32 | 32 | 2 | 592.8 | 1185.6 | 593.48 | 1186.95
中桁节段14 | 1 |  | N33a | Q355D | □9983×320×32 | 32 | 1 | 801.3 | 801.3 | 802.47 | 802.47
中桁节段14 | 1 |  | N33b | Q355D | □9883×320×32 | 32 | 1 | 793.8 | 793.8 | 794.44 | 794.44
中桁节段14 | 1 |  | N34 | Q355D | 1200×1200×16 | 16 | 3 | 180.9 | 542.7 | 180.86 | 542.59
中桁节段14 | 1 |  | N41 | Q355D | 5458×1200×36 | 36 | 1 | 1851 | 1851 | 1850.92 | 1850.92
中桁节段14 | 1 |  | N41a | Q355D | □5758×1200×36 | 36 | 1 | 1952.8 | 1952.8 | 1952.65 | 1952.65
中桁节段14 | 1 |  | N42 | Q355D | 3658×1360×36 | 36 | 2 | 1404.5 | 2809 | 1405.9 | 2811.8
中桁节段14 | 1 |  | N43 | Q355D | □3658×320×32 | 32 | 2 | 293.9 | 587.8 | 294.04 | 588.09
中桁节段14 | 1 |  | N43a | Q355D | 4758×320×32 | 32 | 1 | 381.8 | 381.8 | 382.47 | 382.47
中桁节段14 | 1 |  | N43b | Q355D | □5058×320×32 | 32 | 1 | 406.9 | 406.9 | 406.58 | 406.58
中桁节段14 | 1 |  | N44 | Q355D | 1200×1200×16 | 16 | 2 | 180.9 | 361.8 | 180.86 | 361.73
中桁节段14 | 1 | 节点板加劲 | N51 | Q355D | □5883×1200×36 | 36 | 1 | 1995.2 | 1995.2 | 1995.04 | 1995.04
中桁节段14 | 1 |  | N51a | Q355D | □5483×1200×36 | 36 | 1 | 1859.5 | 1859.5 | 1859.39 | 1859.39
中桁节段14 | 1 |  | N52 | Q355D | 3683×1360×36 | 36 | 2 | 1415.8 | 2831.6 | 1415.51 | 2831.02
中桁节段14 | 1 |  | N53 | Q355D | □3683×320×32 | 32 | 2 | 296.4 | 592.8 | 296.05 | 592.11
中桁节段14 | 1 |  | N53a | Q355D | □5183×320×32 | 32 | 1 | 417 | 417 | 416.63 | 416.63
中桁节段14 | 1 |  | N53b | Q355D | □4783×320×32 | 32 | 1 | 384.3 | 384.3 | 384.48 | 384.48
中桁节段14 | 1 |  | N54 | Q355D | □1200×1200×16 | 16 | 2 | 180.9 | 361.8 | 180.86 | 361.73
中桁节段14 | 1 |  | N55 | Q355D | □2300×320×32 | 32 | 4 | 185.9 | 743.6 | 184.88 | 739.53
中桁节段14 | 1 |  | N56 | Q355D | □2200×320×32 | 32 | 4 | 175.8 | 703.2 | 176.84 | 707.38
中桁节段14 | 1 | 横梁接头 | N61 | Q355D | 1980×610×14 | 14 | 6 | 133 | 798 | 132.74 | 796.42
中桁节段14 | 1 |  | N61a | Q355D | 1980×622×14 | 14 | 4 | 135.2 | 540.8 | 135.35 | 541.39
中桁节段14 | 1 |  | N62 | Q355D | t=24mm,A=0.47m2 | 24 | 6 | 89.3 | 535.8 | 88.55 | 531.29
中桁节段14 | 1 |  | N62a | Q355D | t=24mm,A=0.48m2 | 24 | 4 | 90.4 | 361.6 | 90.43 | 361.73
中桁节段14 | 1 |  | N63 | Q355D | □1800×606×14 | 14 | 6 | 119.8 | 718.8 | 119.88 | 719.27
中桁节段14 | 1 |  | N63a | Q355D | □1800×618×14 | 14 | 4 | 122 | 488 | 122.25 | 489.01
中桁节段15 | 1 | 上弦顶板 | N11a | Q420D | t=40mm,A=15.28m2 | 40 | 1 | 4799.3 | 4799.3 | 4797.92 | 4797.92
中桁节段15 | 1 |  | N11b | Q355D | t=24mm,A=13.73m2 | 24 | 1 | 2586.7 | 2586.7 | 2586.73 | 2586.73
中桁节段15 | 1 | 上弦底板 | N12a | Q420D | □7900×1200×40 | 40 | 1 | 2976.7 | 2976.7 | 2976.72 | 2976.72
中桁节段15 | 1 |  | N12b | Q355D | 7100×1200×24 | 24 | 1 | 1605.2 | 1605.2 | 1605.17 | 1605.17
中桁节段15 | 1 | 上弦节点板 | N13 | Q420D | t=48mm,A=25.71m2 | 48 | 2 | 9687.5 | 19375 | 9687.53 | 19375.06
中桁节段15 | 1 | 上弦腹板 | N14 | Q355D | □7300×2048×32 | 32 | 2 | 3755.4 | 7510.8 | 3755.54 | 7511.08
中桁节段15 | 1 | 上弦横隔板 | N15 | Q355D | □1960×1200×16 | 16 | 3 | 295.2 | 885.6 | 295.41 | 886.23
中桁节段15 | 1 |  | N15a | Q355D | 1976×1200×16 | 16 | 2 | 297.7 | 595.4 | 297.82 | 595.65
中桁节段15 | 1 |  | N15' | Q355D | □2057×200×16 | 16 | 3 | 51.5 | 154.5 | 51.67 | 155.02
中桁节段15 | 1 |  | N15b | Q355B | □2057×40×4 | 4 | 4 | 2.5 | 10 | 2.58 | 10.33
中桁节段15 | 1 |  | N15c | Q355D | □800×400×16 | 16 | 4 | 40.2 | 160.8 | 40.19 | 160.77
中桁节段15 | 1 | 上弦加劲肋 | N16a | Q420D | □7900×320×32 | 32 | 6 | 635.5 | 3813 | 635.03 | 3810.2
中桁节段15 | 1 |  | N16b | Q355D | 7100×280×24 | 24 | 6 | 374.9 | 2249.4 | 374.54 | 2247.24
中桁节段15 | 1 | 下弦顶板 | N21a | Q355D | 7900×2500×24 | 24 | 1 | 3720.9 | 3720.9 | 3720.9 | 3720.9
中桁节段15 | 1 |  | N21b | Q355D | 7100×2500×24 | 24 | 1 | 3344.1 | 3344.1 | 3344.1 | 3344.1
中桁节段15 | 1 | 下弦底板 | N22a | Q355D | t=24mm,A=12.96m2 | 24 | 1 | 2441.1 | 2441.1 | 2441.66 | 2441.66
中桁节段15 | 1 |  | N22b | Q355D | t=24mm,A=11.13m2 | 24 | 1 | 2097.1 | 2097.1 | 2096.89 | 2096.89
中桁节段15 | 1 | 下弦节点板 | N23 | Q355D | t=44mm,A=22.5m2 | 44 | 2 | 7771.5 | 15543 | 7771.5 | 15543
中桁节段15 | 1 | 下弦腹板 | N24 | Q355D | 7300×1880×32 | 32 | 2 | 3446.5 | 6893 | 3447.47 | 6894.94
中桁节段15 | 1 | 下弦横隔板 | N25 | Q355D | 1800×1200×16 | 16 | 3 | 271.3 | 813.9 | 271.3 | 813.89
中桁节段15 | 1 |  | N25a | Q355D | □1800×1200×16 | 16 | 2 | 271.3 | 542.6 | 271.3 | 542.59
中桁节段15 | 1 |  | N25' | Q355D | □2057×200×16 | 16 | 5 | 51.5 | 257.5 | 51.67 | 258.36
中桁节段15 | 1 | 下弦加劲肋 | N26a | Q355D | □7900×280×24 | 24 | 4 | 416.4 | 1665.6 | 416.74 | 1666.96
中桁节段15 | 1 |  | N26b | Q355D | □7100×320×32 | 32 | 4 | 570.2 | 2280.8 | 570.73 | 2282.91
中桁节段15 | 1 |  | N26c | Q355D | □15000×170×14 | 14 | 2 | 280.2 | 560.4 | 280.25 | 560.49
中桁节段15 | 1 | 斜腹杆 | N31 | Q355D | 11322×1200×36 | 36 | 1 | 3840.5 | 3840.5 | 3839.52 | 3839.52
中桁节段15 | 1 |  | N31a | Q355D | □11222×1200×36 | 36 | 1 | 3806.6 | 3806.6 | 3805.6 | 3805.6
中桁节段15 | 1 |  | N32 | Q355D | □7322×1360×36 | 36 | 2 | 2814.7 | 5629.4 | 2814.11 | 5628.22
中桁节段15 | 1 |  | N33 | Q355D | □7322×320×32 | 32 | 2 | 587.8 | 1175.6 | 588.57 | 1177.14
中桁节段15 | 1 |  | N33a | Q355D | □9922×320×32 | 32 | 1 | 798.8 | 798.8 | 797.57 | 797.57
中桁节段15 | 1 |  | N33b | Q355D | □9822×320×32 | 32 | 1 | 788.8 | 788.8 | 789.53 | 789.53
中桁节段15 | 1 |  | N34 | Q355D | □1200×1200×16 | 16 | 3 | 180.9 | 542.7 | 180.86 | 542.59
中桁节段15 | 1 |  | N41 | Q355D | □5440×1200×48 | 48 | 1 | 2460.5 | 2460.5 | 2459.75 | 2459.75
中桁节段15 | 1 |  | N41a | Q355D | 5740×1200×48 | 48 | 1 | 2596.2 | 2596.2 | 2595.4 | 2595.4
中桁节段15 | 1 |  | N42 | Q355D | 3640×1760×48 | 48 | 2 | 2415.3 | 4830.6 | 2413.93 | 4827.86
中桁节段15 | 1 |  | N43 | Q355D | □3640×320×32 | 32 | 4 | 291.4 | 1165.6 | 292.6 | 1170.39
中桁节段15 | 1 |  | N43a | Q355D | □4740×320×32 | 32 | 1 | 381.8 | 381.8 | 381.02 | 381.02
中桁节段15 | 1 |  | N43b | Q355D | □5040×320×32 | 32 | 1 | 404.4 | 404.4 | 405.14 | 405.14
中桁节段15 | 1 |  | N44 | Q355D | 1200×1600×16 | 16 | 2 | 241.2 | 482.4 | 241.15 | 482.3
中桁节段15 | 1 | 节点板加劲 | N51 | Q355D | 5858×1200×48 | 48 | 1 | 2648.9 | 2648.9 | 2648.75 | 2648.75
中桁节段15 | 1 |  | N51a | Q355D | 5458×1200×48 | 48 | 1 | 2468 | 2468 | 2467.89 | 2467.89
中桁节段15 | 1 |  | N52 | Q355D | □3658×1360×48 | 48 | 2 | 1872.7 | 3745.4 | 1874.53 | 3749.07
中桁节段15 | 1 |  | N53 | Q355D | □3658×320×32 | 32 | 2 | 293.9 | 587.8 | 294.04 | 588.09
中桁节段15 | 1 |  | N53a | Q355D | □5158×320×32 | 32 | 1 | 414.5 | 414.5 | 414.62 | 414.62
中桁节段15 | 1 |  | N53b | Q355D | □4758×320×32 | 32 | 1 | 381.8 | 381.8 | 382.47 | 382.47
中桁节段15 | 1 |  | N54 | Q355D | □1200×1200×16 | 16 | 2 | 180.9 | 361.8 | 180.86 | 361.73
中桁节段15 | 1 |  | N55 | Q355D | □2100×320×32 | 32 | 6 | 168.3 | 1009.8 | 168.81 | 1012.84
中桁节段15 | 1 |  | N56 | Q355D | □2200×320×32 | 32 | 4 | 175.8 | 703.2 | 176.84 | 707.38
中桁节段15 | 1 | 横梁接头 | N61 | Q355D | □1960×602×14 | 14 | 6 | 129.7 | 778.2 | 129.67 | 778.04
中桁节段15 | 1 |  | N61a | Q355D | □1976×618×14 | 14 | 4 | 134.1 | 536.4 | 134.21 | 536.83
中桁节段15 | 1 |  | N62 | Q355D | t=24mm,A=0.47m2 | 24 | 6 | 89.3 | 535.8 | 88.55 | 531.29
中桁节段15 | 1 |  | N62a | Q355D | t=24mm,A=0.48m2 | 24 | 4 | 90.4 | 361.6 | 90.43 | 361.73
中桁节段15 | 1 |  | N63 | Q355D | □1800×606×14 | 14 | 6 | 119.8 | 718.8 | 119.88 | 719.27
中桁节段15 | 1 |  | N63a | Q355D | 1800×618×14 | 14 | 4 | 122 | 488 | 122.25 | 489.01
中桁节段16 | 1 | 上弦顶板 | N11a | Q420D | t=40mm,A=15.28m2 | 40 | 1 | 4799.3 | 4799.3 | 4797.92 | 4797.92
中桁节段16 | 1 |  | N11b | Q420D | t=40mm,A=13.46m2 | 40 | 1 | 4226.3 | 4226.3 | 4226.44 | 4226.44
中桁节段16 | 1 | 上弦底板 | N12a | Q420D | □7900×1200×40 | 40 | 1 | 2976.7 | 2976.7 | 2976.72 | 2976.72
中桁节段16 | 1 |  | N12b | Q420D | □6950×1200×40 | 40 | 1 | 2618.8 | 2618.8 | 2618.76 | 2618.76
中桁节段16 | 1 | 上弦节点板 | N13 | Q420D | t=44mm,A=26.55m2 | 44 | 2 | 9170.4 | 18340.8 | 9170.37 | 18340.74
中桁节段16 | 1 | 上弦腹板 | N14 | Q420D | □7150×2048×48 | 48 | 2 | 5516.4 | 11032.8 | 5517.56 | 11035.12
中桁节段16 | 1 | 上弦横隔板 | N15 | Q420D | 1960×1200×16 | 16 | 3 | 295.2 | 885.6 | 295.41 | 886.23
中桁节段16 | 1 |  | N15a | Q420D | □1960×1200×16 | 16 | 2 | 295.2 | 590.4 | 295.41 | 590.82
中桁节段16 | 1 |  | N15' | Q420D | □2057×200×16 | 16 | 3 | 51.5 | 154.5 | 51.67 | 155.02
中桁节段16 | 1 |  | N15b | Q355B | □2057×40×4 | 4 | 4 | 2.5 | 10 | 2.58 | 10.33
中桁节段16 | 1 |  | N15c | Q420D | 800×400×16 | 16 | 4 | 40.2 | 160.8 | 40.19 | 160.77
中桁节段16 | 1 | 上弦加劲肋 | N16a | Q420D | 7900×320×32 | 32 | 6 | 635.5 | 3813 | 635.03 | 3810.2
中桁节段16 | 1 |  | N16b | Q420D | □6950×320×32 | 32 | 6 | 557.7 | 3346.2 | 558.67 | 3352.01
中桁节段16 | 1 | 下弦顶板 | N21a | Q420D | 7900×2500×32 | 32 | 1 | 4961.2 | 4961.2 | 4961.2 | 4961.2
中桁节段16 | 1 |  | N21b | Q420D | □7100×2500×32 | 32 | 1 | 4458.8 | 4458.8 | 4458.8 | 4458.8
中桁节段16 | 1 | 下弦底板 | N22a | Q420D | t=32mm,A=12.96m2 | 32 | 1 | 3254.7 | 3254.7 | 3255.55 | 3255.55
中桁节段16 | 1 |  | N22b | Q420D | t=32mm,A=11.13m2 | 32 | 1 | 2796.2 | 2796.2 | 2795.86 | 2795.86
中桁节段16 | 1 | 下弦节点板 | N23 | Q420D | t=44mm,A=24.17m2 | 44 | 2 | 8348.3 | 16696.6 | 8348.32 | 16696.64
中桁节段16 | 1 | 下弦腹板 | N24 | Q420D | 7300×1880×44 | 44 | 2 | 4738.9 | 9477.8 | 4740.27 | 9480.54
中桁节段16 | 1 | 下弦横隔板 | N25 | Q420D | □1800×1200×16 | 16 | 3 | 271.3 | 813.9 | 271.3 | 813.89
中桁节段16 | 1 |  | N25a | Q420D | □1800×1200×16 | 16 | 2 | 271.3 | 542.6 | 271.3 | 542.59
中桁节段16 | 1 |  | N25' | Q420D | □2057×200×16 | 16 | 3 | 51.5 | 154.5 | 51.67 | 155.02
中桁节段16 | 1 | 下弦加劲肋 | N26a | Q420D | 7900×320×32 | 32 | 4 | 635.5 | 2542 | 635.03 | 2540.13
中桁节段16 | 1 |  | N26b | Q420D | □7100×320×32 | 32 | 4 | 570.2 | 2280.8 | 570.73 | 2282.91
中桁节段16 | 1 |  | N26c | Q420D | □15000×170×14 | 14 | 2 | 280.2 | 560.4 | 280.25 | 560.49
中桁节段16 | 1 | 斜腹杆 | N31 | Q420D | 10875×1200×40 | 40 | 1 | 4097.7 | 4097.7 | 4097.7 | 4097.7
中桁节段16 | 1 |  | N31a | Q420D | 11075×1200×40 | 40 | 1 | 4173.1 | 4173.1 | 4173.06 | 4173.06
中桁节段16 | 1 |  | N32 | Q420D | 7275×1760×40 | 40 | 2 | 4019.2 | 8038.4 | 4020.46 | 8040.91
中桁节段16 | 1 |  | N33 | Q420D | □7275×320×32 | 32 | 4 | 585.3 | 2341.2 | 584.79 | 2339.17
中桁节段16 | 1 |  | N33a | Q420D | 9475×320×32 | 32 | 1 | 761.1 | 761.1 | 761.64 | 761.64
中桁节段16 | 1 |  | N33b | Q420D | □9675×320×32 | 32 | 1 | 778.7 | 778.7 | 777.72 | 777.72
中桁节段16 | 1 |  | N34 | Q420D | 1200×1600×16 | 16 | 3 | 241.2 | 723.6 | 241.15 | 723.46
中桁节段16 | 1 |  | N41 | Q420D | □5429×1200×40 | 40 | 1 | 2044.1 | 2044.1 | 2045.65 | 2045.65
中桁节段16 | 1 |  | N41a | Q420D | 5629×1200×40 | 40 | 1 | 2119.5 | 2119.5 | 2121.01 | 2121.01
中桁节段16 | 1 |  | N42 | Q420D | □3629×1760×40 | 40 | 2 | 2006.5 | 4013 | 2005.53 | 4011.06
中桁节段16 | 1 |  | N43 | Q420D | □3629×320×32 | 32 | 4 | 291.4 | 1165.6 | 291.71 | 1166.85
中桁节段16 | 1 |  | N43a | Q420D | 4729×320×32 | 32 | 1 | 379.3 | 379.3 | 380.14 | 380.14
中桁节段16 | 1 |  | N43b | Q420D | □4929×320×32 | 32 | 1 | 396.9 | 396.9 | 396.21 | 396.21
中桁节段16 | 1 |  | N44 | Q420D | □1200×1600×16 | 16 | 3 | 241.2 | 723.6 | 241.15 | 723.46
中桁节段16 | 1 | 节点板加劲 | N51 | Q420D | 5440×1200×40 | 40 | 1 | 2050.4 | 2050.4 | 2049.79 | 2049.79
中桁节段16 | 1 |  | N51a | Q420D | □5640×1200×40 | 40 | 1 | 2125.8 | 2125.8 | 2125.15 | 2125.15
中桁节段16 | 1 |  | N52 | Q420D | 3640×1760×40 | 40 | 2 | 2012.7 | 4025.4 | 2011.61 | 4023.22
中桁节段16 | 1 |  | N53 | Q420D | □3640×320×32 | 32 | 4 | 291.4 | 1165.6 | 292.6 | 1170.39
中桁节段16 | 1 |  | N53a | Q420D | 4740×320×32 | 32 | 1 | 381.8 | 381.8 | 381.02 | 381.02
中桁节段16 | 1 |  | N53b | Q420D | 4940×320×32 | 32 | 1 | 396.9 | 396.9 | 397.1 | 397.1
中桁节段16 | 1 |  | N54 | Q420D | 1200×1600×16 | 16 | 3 | 241.2 | 723.6 | 241.15 | 723.46
中桁节段16 | 1 |  | N55 | Q420D | □2100×320×32 | 32 | 8 | 168.3 | 1346.4 | 168.81 | 1350.45
中桁节段16 | 1 |  | N56 | Q420D | □2000×320×32 | 32 | 8 | 160.8 | 1286.4 | 160.77 | 1286.14
中桁节段16 | 1 | 横梁接头 | N61 | Q355D | □1960×606×14 | 14 | 6 | 130.8 | 784.8 | 130.53 | 783.21
中桁节段16 | 1 |  | N61a | Q355D | □1960×602×14 | 14 | 4 | 129.7 | 518.8 | 129.67 | 518.69
中桁节段16 | 1 |  | N62 | Q355D | t=24mm,A=0.47m2 | 24 | 6 | 89.3 | 535.8 | 88.55 | 531.29
中桁节段16 | 1 |  | N62a | Q355D | t=24mm,A=0.48m2 | 24 | 4 | 90.4 | 361.6 | 90.43 | 361.73
中桁节段16 | 1 |  | N63 | Q355D | □1800×606×14 | 14 | 6 | 119.8 | 718.8 | 119.88 | 719.27
中桁节段16 | 1 |  | N63a | Q355D | 1800×606×14 | 14 | 4 | 119.8 | 479.2 | 119.88 | 479.52
中桁节段17 | 1 | 上弦顶板 | N11a | Q420D | t=40mm,A=15.28m2 | 40 | 1 | 4799.3 | 4799.3 | 4797.92 | 4797.92
中桁节段17 | 1 |  | N11b | Q420D | t=40mm,A=13.73m2 | 40 | 1 | 4311.1 | 4311.1 | 4311.22 | 4311.22
中桁节段17 | 1 | 上弦底板 | N12a | Q420D | 7900×1200×40 | 40 | 1 | 2976.7 | 2976.7 | 2976.72 | 2976.72
中桁节段17 | 1 |  | N12b | Q420D | □7100×1200×40 | 40 | 1 | 2675.3 | 2675.3 | 2675.28 | 2675.28
中桁节段17 | 1 | 上弦节点板 | N13 | Q420D | t=44mm,A=26.09m2 | 44 | 2 | 9011.5 | 18023 | 9011.49 | 18022.97
中桁节段17 | 1 | 上弦腹板 | N14 | Q420D | □7300×2048×48 | 48 | 2 | 5633.2 | 11266.4 | 5633.31 | 11266.62
中桁节段17 | 1 | 上弦横隔板 | N15 | Q420D | □1960×1200×16 | 16 | 3 | 295.2 | 885.6 | 295.41 | 886.23
中桁节段17 | 1 |  | N15a | Q420D | □1960×1200×16 | 16 | 2 | 295.2 | 590.4 | 295.41 | 590.82
中桁节段17 | 1 |  | N15' | Q420D | □2057×200×16 | 16 | 3 | 51.5 | 154.5 | 51.67 | 155.02
中桁节段17 | 1 |  | N15b | Q355B | 2057×40×4 | 4 | 4 | 2.5 | 10 | 2.58 | 10.33
中桁节段17 | 1 |  | N15c | Q420D | 800×400×16 | 16 | 4 | 40.2 | 160.8 | 40.19 | 160.77
中桁节段17 | 1 | 上弦加劲肋 | N16a | Q420D | 7900×320×32 | 32 | 6 | 635.5 | 3813 | 635.03 | 3810.2
中桁节段17 | 1 |  | N16b | Q420D | □7100×320×32 | 32 | 6 | 570.2 | 3421.2 | 570.73 | 3424.36
中桁节段17 | 1 | 下弦顶板 | N21a | Q420D | 7901×2500×32 | 32 | 1 | 4961.2 | 4961.2 | 4961.83 | 4961.83
中桁节段17 | 1 |  | N21b | Q420D | 6950×2500×32 | 32 | 1 | 4365.9 | 4365.9 | 4364.6 | 4364.6
中桁节段17 | 1 | 下弦底板 | N22a | Q420D | t=40mm,A=17.24m2 | 40 | 1 | 5413.4 | 5413.4 | 5413.36 | 5413.36
中桁节段17 | 1 |  | N22b | Q420D | t=32mm,A=10.93m2 | 32 | 1 | 2744.9 | 2744.9 | 2745.62 | 2745.62
中桁节段17 | 1 | 下弦节点板 | N23 | Q420D | t=44mm,A=25.5m2 | 44 | 2 | 8807.7 | 17615.4 | 8807.7 | 17615.4
中桁节段17 | 1 | 下弦腹板 | N24 | Q420D | 7150×1880×44 | 44 | 2 | 4642.2 | 9284.4 | 4642.87 | 9285.73
中桁节段17 | 1 | 下弦横隔板 | N25 | Q420D | □1800×1200×16 | 16 | 3 | 271.3 | 813.9 | 271.3 | 813.89
中桁节段17 | 1 |  | N25a | Q420D | 1800×1200×16 | 16 | 2 | 271.3 | 542.6 | 271.3 | 542.59
中桁节段17 | 1 |  | N25' | Q420D | □2057×200×16 | 16 | 3 | 51.5 | 154.5 | 51.67 | 155.02
中桁节段17 | 1 | 下弦加劲肋 | N26a | Q420D | □7901×320×32 | 32 | 4 | 635.5 | 2542 | 635.11 | 2540.46
中桁节段17 | 1 |  | N26b | Q420D | □6950×320×32 | 32 | 4 | 557.7 | 2230.8 | 558.67 | 2234.68
中桁节段17 | 1 |  | N26c | Q420D | 14851×170×14 | 14 | 2 | 276.9 | 553.8 | 277.46 | 554.92
中桁节段17 | 1 | 斜腹杆 | N31 | Q420D | □10842×1200×40 | 40 | 1 | 4085.1 | 4085.1 | 4085.27 | 4085.27
中桁节段17 | 1 |  | N31a | Q420D | □11042×1200×40 | 40 | 1 | 4160.5 | 4160.5 | 4160.63 | 4160.63
中桁节段17 | 1 |  | N32 | Q420D | □7242×1760×40 | 40 | 2 | 4003.5 | 8007 | 4002.22 | 8004.44
中桁节段17 | 1 |  | N33 | Q420D | □7242×320×32 | 32 | 4 | 582.8 | 2331.2 | 582.14 | 2328.56
中桁节段17 | 1 |  | N33a | Q420D | 9442×320×32 | 32 | 1 | 758.6 | 758.6 | 758.99 | 758.99
中桁节段17 | 1 |  | N33b | Q420D | □9642×320×32 | 32 | 1 | 776.2 | 776.2 | 775.06 | 775.06
中桁节段17 | 1 |  | N34 | Q420D | □1200×1600×16 | 16 | 3 | 241.2 | 723.6 | 241.15 | 723.46
中桁节段17 | 1 |  | N41 | Q420D | □5426×1200×36 | 36 | 1 | 1839.7 | 1839.7 | 1840.07 | 1840.07
中桁节段17 | 1 |  | N41a | Q420D | 5726×1200×36 | 36 | 1 | 1941.5 | 1941.5 | 1941.8 | 1941.8
中桁节段17 | 1 |  | N42 | Q420D | □3626×1360×36 | 36 | 2 | 1393.2 | 2786.4 | 1393.6 | 2787.2
中桁节段17 | 1 |  | N43 | Q420D | □3626×320×32 | 32 | 2 | 291.4 | 582.8 | 291.47 | 582.94
中桁节段17 | 1 |  | N43a | Q420D | □4726×320×32 | 32 | 1 | 379.3 | 379.3 | 379.89 | 379.89
中桁节段17 | 1 |  | N43b | Q420D | □5026×320×32 | 32 | 1 | 404.4 | 404.4 | 404.01 | 404.01
中桁节段17 | 1 |  | N44 | Q420D | □1200×1200×16 | 16 | 2 | 180.9 | 361.8 | 180.86 | 361.73
中桁节段17 | 1 | 节点板加劲 | N51 | Q420D | □5629×1200×40 | 40 | 1 | 2119.5 | 2119.5 | 2121.01 | 2121.01
中桁节段17 | 1 |  | N51a | Q420D | □5229×1200×40 | 40 | 1 | 1968.8 | 1968.8 | 1970.29 | 1970.29
中桁节段17 | 1 |  | N52 | Q420D | □3629×1760×40 | 40 | 2 | 2006.5 | 4013 | 2005.53 | 4011.06
中桁节段17 | 1 |  | N53 | Q420D | □3629×320×32 | 32 | 4 | 291.4 | 1165.6 | 291.71 | 1166.85
中桁节段17 | 1 |  | N53a | Q420D | 4229×320×32 | 32 | 1 | 339.1 | 339.1 | 339.94 | 339.94
中桁节段17 | 1 |  | N53b | Q420D | □3829×320×32 | 32 | 1 | 309 | 309 | 307.79 | 307.79
中桁节段17 | 1 |  | N54 | Q420D | 1200×1600×16 | 16 | 2 | 241.2 | 482.4 | 241.15 | 482.3
中桁节段17 | 1 |  | N55 | Q420D | □2100×320×32 | 32 | 6 | 168.3 | 1009.8 | 168.81 | 1012.84
中桁节段17 | 1 |  | N56 | Q420D | □2000×320×32 | 32 | 8 | 160.8 | 1286.4 | 160.77 | 1286.14
中桁节段17 | 1 | 横梁接头 | N61 | Q355D | □1960×606×14 | 14 | 6 | 130.8 | 784.8 | 130.53 | 783.21
中桁节段17 | 1 |  | N61a | Q355D | □1960×602×14 | 14 | 4 | 129.7 | 518.8 | 129.67 | 518.69
中桁节段17 | 1 |  | N62 | Q355D | t=24mm,A=0.47m2 | 24 | 6 | 89.3 | 535.8 | 88.55 | 531.29
中桁节段17 | 1 |  | N62a | Q355D | t=24mm,A=0.48m2 | 24 | 4 | 90.4 | 361.6 | 90.43 | 361.73
中桁节段17 | 1 |  | N63 | Q355D | □1800×606×14 | 14 | 4 | 119.8 | 479.2 | 119.88 | 479.52
中桁节段17 | 1 |  | N63a | Q355D | □1800×606×14 | 14 | 4 | 119.8 | 479.2 | 119.88 | 479.52
中桁节段17 | 1 | 支座加劲 | N81 | Q420D | □1800×1200×32 | 32 | 5 | 542.6 | 2713 | 542.59 | 2712.96
中桁节段17 | 1 |  | N82 | Q420D | □1800×602×44 | 44 | 6 | 373 | 2238 | 374.28 | 2245.65
中桁节段17 | 1 |  | N83 | Q420D | □2800×2650×80 | 80 | 1 | 4659.8 | 4659.8 | 4659.76 | 4659.76
中桁节段17 | 1 |  | N84 | Q420D | □1000×568×32 | 32 | 4 | 143.2 | 572.8 | 142.68 | 570.73
中桁节段17 | 1 |  | N85 | Q420D | □1350×570×32 | 32 | 4 | 193.4 | 773.6 | 193.3 | 773.19
中桁节段18 | 1 | 上弦顶板 | N11a | Q420D | t=40mm,A=15.28m2 | 40 | 1 | 4799.3 | 4799.3 | 4797.92 | 4797.92
中桁节段18 | 1 |  | N11b | Q420D | t=40mm,A=13.73m2 | 40 | 1 | 4311.1 | 4311.1 | 4311.22 | 4311.22
中桁节段18 | 1 | 上弦底板 | N12a | Q420D | □7900×1200×40 | 40 | 1 | 2976.7 | 2976.7 | 2976.72 | 2976.72
中桁节段18 | 1 |  | N12b | Q420D | □7100×1200×40 | 40 | 1 | 2675.3 | 2675.3 | 2675.28 | 2675.28
中桁节段18 | 1 | 上弦节点板 | N13 | Q420D | t=48mm,A=24.52m2 | 48 | 2 | 9239.1 | 18478.2 | 9239.14 | 18478.27
中桁节段18 | 1 | 上弦腹板 | N14 | Q420D | 7300×2048×48 | 48 | 2 | 5633.2 | 11266.4 | 5633.31 | 11266.62
中桁节段18 | 1 | 上弦横隔板 | N15 | Q420D | □1960×1200×16 | 16 | 3 | 295.2 | 885.6 | 295.41 | 886.23
中桁节段18 | 1 |  | N15a | Q420D | □1960×1200×16 | 16 | 2 | 295.2 | 590.4 | 295.41 | 590.82
中桁节段18 | 1 |  | N15' | Q420D | □2057×200×16 | 16 | 3 | 51.5 | 154.5 | 51.67 | 155.02
中桁节段18 | 1 |  | N15b | Q355B | □2057×40×4 | 4 | 4 | 2.5 | 10 | 2.58 | 10.33
中桁节段18 | 1 |  | N15c | Q420D | □800×400×16 | 16 | 4 | 40.2 | 160.8 | 40.19 | 160.77
中桁节段18 | 1 | 上弦加劲肋 | N16a | Q420D | 7900×320×32 | 32 | 6 | 635.5 | 3813 | 635.03 | 3810.2
中桁节段18 | 1 |  | N16b | Q420D | 7100×320×32 | 32 | 6 | 570.2 | 3421.2 | 570.73 | 3424.36
中桁节段18 | 1 | 下弦顶板 | N21a | Q420D | 7900×2500×32 | 32 | 1 | 4961.2 | 4961.2 | 4961.2 | 4961.2
中桁节段18 | 1 |  | N21b | Q355D | □7100×2500×24 | 24 | 1 | 3344.1 | 3344.1 | 3344.1 | 3344.1
中桁节段18 | 1 | 下弦底板 | N22a | Q420D | t=32mm,A=12.96m2 | 32 | 1 | 3254.7 | 3254.7 | 3255.55 | 3255.55
中桁节段18 | 1 |  | N22b | Q355D | t=24mm,A=11.13m2 | 24 | 1 | 2097.1 | 2097.1 | 2096.89 | 2096.89
中桁节段18 | 1 | 下弦节点板 | N23 | Q420D | t=48mm,A=22.49m2 | 48 | 2 | 8474.2 | 16948.4 | 8474.23 | 16948.46
中桁节段18 | 1 | 下弦腹板 | N24 | Q355D | □7300×1880×32 | 32 | 2 | 3446.5 | 6893 | 3447.47 | 6894.94
中桁节段18 | 1 | 下弦横隔板 | N25 | Q355D | □1800×1200×16 | 16 | 3 | 271.3 | 813.9 | 271.3 | 813.89
中桁节段18 | 1 |  | N25a | Q355D | □1800×1200×16 | 16 | 2 | 271.3 | 542.6 | 271.3 | 542.59
中桁节段18 | 1 |  | N25' | Q355D | □2057×200×16 | 16 | 3 | 51.5 | 154.5 | 51.67 | 155.02
中桁节段18 | 1 | 下弦加劲肋 | N26a | Q420D | □7900×320×32 | 32 | 4 | 635.5 | 2542 | 635.03 | 2540.13
中桁节段18 | 1 |  | N26b | Q355D | □7100×320×32 | 32 | 4 | 570.2 | 2280.8 | 570.73 | 2282.91
中桁节段18 | 1 |  | N26c | Q355D | □15000×170×14 | 14 | 2 | 280.2 | 560.4 | 280.25 | 560.49
中桁节段18 | 1 | 斜腹杆 | N31 | Q355D | □10823×1200×36 | 36 | 1 | 3671 | 3671 | 3670.3 | 3670.3
中桁节段18 | 1 |  | N31a | Q355D | □11023×1200×36 | 36 | 1 | 3738.8 | 3738.8 | 3738.12 | 3738.12
中桁节段18 | 1 |  | N32 | Q355D | 7223×1360×36 | 36 | 2 | 2775.1 | 5550.2 | 2776.06 | 5552.12
中桁节段18 | 1 |  | N33 | Q355D | □7223×320×32 | 32 | 2 | 580.3 | 1160.6 | 580.61 | 1161.23
中桁节段18 | 1 |  | N33a | Q355D | 9423×320×32 | 32 | 1 | 758.6 | 758.6 | 757.46 | 757.46
中桁节段18 | 1 |  | N33b | Q355D | □9623×320×32 | 32 | 1 | 773.7 | 773.7 | 773.54 | 773.54
中桁节段18 | 1 |  | N34 | Q355D | □1200×1200×16 | 16 | 3 | 180.9 | 542.7 | 180.86 | 542.59
中桁节段18 | 1 |  | N41 | Q355D | □5429×1200×36 | 36 | 1 | 1839.7 | 1839.7 | 1841.08 | 1841.08
中桁节段18 | 1 |  | N41a | Q355D | □5629×1200×36 | 36 | 1 | 1907.6 | 1907.6 | 1908.91 | 1908.91
中桁节段18 | 1 |  | N42 | Q355D | 3629×1360×36 | 36 | 2 | 1396 | 2792 | 1394.76 | 2789.51
中桁节段18 | 1 |  | N43 | Q355D | 3629×320×32 | 32 | 4 | 291.4 | 1165.6 | 291.71 | 1166.85
中桁节段18 | 1 |  | N43a | Q355D | 4729×320×32 | 32 | 1 | 379.3 | 379.3 | 380.14 | 380.14
中桁节段18 | 1 |  | N43b | Q355D | □4929×320×32 | 32 | 1 | 396.9 | 396.9 | 396.21 | 396.21
中桁节段18 | 1 |  | N44 | Q355D | □1200×1200×16 | 16 | 3 | 180.9 | 542.7 | 180.86 | 542.59
中桁节段18 | 1 | 节点板加劲 | N51 | Q355D | □5426×1200×36 | 36 | 1 | 1839.7 | 1839.7 | 1840.07 | 1840.07
中桁节段18 | 1 |  | N51a | Q355D | 5626×1200×36 | 36 | 1 | 1907.6 | 1907.6 | 1907.89 | 1907.89
中桁节段18 | 1 |  | N52 | Q355D | □3626×1360×36 | 36 | 2 | 1393.2 | 2786.4 | 1393.6 | 2787.2
中桁节段18 | 1 |  | N53 | Q355D | □3626×320×32 | 32 | 4 | 291.4 | 1165.6 | 291.47 | 1165.89
中桁节段18 | 1 |  | N53a | Q355D | □4726×320×32 | 32 | 1 | 379.3 | 379.3 | 379.89 | 379.89
中桁节段18 | 1 |  | N53b | Q355D | □4926×320×32 | 32 | 1 | 396.9 | 396.9 | 395.97 | 395.97
中桁节段18 | 1 |  | N54 | Q355D | □1200×1200×16 | 16 | 3 | 180.9 | 542.7 | 180.86 | 542.59
中桁节段18 | 1 |  | N55 | Q355D | □2300×320×32 | 32 | 4 | 185.9 | 743.6 | 184.88 | 739.53
中桁节段18 | 1 |  | N56 | Q355D | □2200×320×32 | 32 | 4 | 175.8 | 703.2 | 176.84 | 707.38
中桁节段18 | 1 | 横梁接头 | N61 | Q355D | □1960×602×14 | 14 | 6 | 129.7 | 778.2 | 129.67 | 778.04
中桁节段18 | 1 |  | N61a | Q355D | □1960×602×14 | 14 | 4 | 129.7 | 518.8 | 129.67 | 518.69
中桁节段18 | 1 |  | N62 | Q355D | t=24mm,A=0.47m2 | 24 | 6 | 89.3 | 535.8 | 88.55 | 531.29
中桁节段18 | 1 |  | N62a | Q355D | t=24mm,A=0.48m2 | 24 | 4 | 90.4 | 361.6 | 90.43 | 361.73
中桁节段18 | 1 |  | N63 | Q355D | □1800×602×14 | 14 | 6 | 118.7 | 712.2 | 119.09 | 714.53
中桁节段18 | 1 |  | N63a | Q355D | 1800×618×14 | 14 | 4 | 122 | 488 | 122.25 | 489.01
中桁节段19 | 1 | 上弦顶板 | N11a | Q355D | t=20mm,A=15.28m2 | 20 | 1 | 2399.7 | 2399.7 | 2398.96 | 2398.96
中桁节段19 | 1 |  | N11b | Q355D | t=24mm,A=13.73m2 | 24 | 1 | 2586.7 | 2586.7 | 2586.73 | 2586.73
中桁节段19 | 1 | 上弦底板 | N12a | Q355D | 7900×1200×20 | 20 | 1 | 1488.4 | 1488.4 | 1488.36 | 1488.36
中桁节段19 | 1 |  | N12b | Q355D | □7100×1200×24 | 24 | 1 | 1605.2 | 1605.2 | 1605.17 | 1605.17
中桁节段19 | 1 | 上弦节点板 | N13 | Q355D | t=40mm,A=23.45m2 | 40 | 2 | 7363.3 | 14726.6 | 7363.3 | 14726.6
中桁节段19 | 1 | 上弦腹板 | N14 | Q355D | □7300×2048×32 | 32 | 2 | 3755.4 | 7510.8 | 3755.54 | 7511.08
中桁节段19 | 1 | 上弦横隔板 | N15 | Q355D | □1980×1200×16 | 16 | 3 | 298.9 | 896.7 | 298.43 | 895.28
中桁节段19 | 1 |  | N15a | Q355D | 1976×1200×16 | 16 | 2 | 297.7 | 595.4 | 297.82 | 595.65
中桁节段19 | 1 |  | N15' | Q355D | □2057×200×16 | 16 | 3 | 51.5 | 154.5 | 51.67 | 155.02
中桁节段19 | 1 |  | N15b | Q355B | □2057×40×4 | 4 | 4 | 2.5 | 10 | 2.58 | 10.33
中桁节段19 | 1 |  | N15c | Q355D | □800×400×16 | 16 | 4 | 40.2 | 160.8 | 40.19 | 160.77
中桁节段19 | 1 | 上弦加劲肋 | N16a | Q355D | □7900×240×20 | 20 | 6 | 298.3 | 1789.8 | 297.67 | 1786.03
中桁节段19 | 1 |  | N16b | Q355D | □7100×320×32 | 32 | 6 | 570.2 | 3421.2 | 570.73 | 3424.36
中桁节段19 | 1 | 下弦顶板 | N21a | Q355D | 7900×2500×20 | 20 | 1 | 3100.8 | 3100.8 | 3100.75 | 3100.75
中桁节段19 | 1 |  | N21b | Q355D | □7100×2500×20 | 20 | 1 | 2786.8 | 2786.8 | 2786.75 | 2786.75
中桁节段19 | 1 | 下弦底板 | N22a | Q355D | t=20mm,A=12.96m2 | 20 | 1 | 2034.2 | 2034.2 | 2034.72 | 2034.72
中桁节段19 | 1 |  | N22b | Q355D | t=20mm,A=11.13m2 | 20 | 1 | 1747.6 | 1747.6 | 1747.41 | 1747.41
中桁节段19 | 1 | 下弦节点板 | N23 | Q355D | t=40mm,A=22.49m2 | 40 | 2 | 7061.9 | 14123.8 | 7061.86 | 14123.72
中桁节段19 | 1 | 下弦腹板 | N24 | Q355D | □7300×1880×24 | 24 | 2 | 2584.8 | 5169.6 | 2585.6 | 5171.2
中桁节段19 | 1 | 下弦横隔板 | N25 | Q355D | □1800×1200×16 | 16 | 3 | 271.3 | 813.9 | 271.3 | 813.89
中桁节段19 | 1 |  | N25a | Q355D | □1800×1200×16 | 16 | 2 | 271.3 | 542.6 | 271.3 | 542.59
中桁节段19 | 1 |  | N25' | Q355D | □2057×200×16 | 16 | 5 | 51.5 | 257.5 | 51.67 | 258.36
中桁节段19 | 1 | 下弦加劲肋 | N26a | Q355D | 7900×320×32 | 32 | 4 | 635.5 | 2542 | 635.03 | 2540.13
中桁节段19 | 1 |  | N26b | Q355D | □7100×240×20 | 20 | 4 | 266.9 | 1067.6 | 267.53 | 1070.11
中桁节段19 | 1 |  | N26c | Q355D | □15000×170×14 | 14 | 2 | 280.2 | 560.4 | 280.25 | 560.49
中桁节段19 | 1 | 斜腹杆 | N31 | Q355D | □10818×1200×36 | 36 | 1 | 3668.1 | 3668.1 | 3668.6 | 3668.6
中桁节段19 | 1 |  | N31a | Q355D | □11018×1200×36 | 36 | 1 | 3736 | 3736 | 3736.42 | 3736.42
中桁节段19 | 1 |  | N32 | Q355D | □7218×1360×36 | 36 | 2 | 2775.1 | 5550.2 | 2774.14 | 5548.27
中桁节段19 | 1 |  | N33 | Q355D | □7218×320×32 | 32 | 2 | 580.3 | 1160.6 | 580.21 | 1160.42
中桁节段19 | 1 |  | N33a | Q355D | □9418×320×32 | 32 | 1 | 756.1 | 756.1 | 757.06 | 757.06
中桁节段19 | 1 |  | N33b | Q355D | □9618×320×32 | 32 | 1 | 773.7 | 773.7 | 773.13 | 773.13
中桁节段19 | 1 |  | N34 | Q355D | □1200×1200×16 | 16 | 3 | 180.9 | 542.7 | 180.86 | 542.59
中桁节段19 | 1 |  | N41 | Q355D | □3640×900×36 | 36 | 2 | 926.9 | 1853.8 | 925.8 | 1851.6
中桁节段19 | 1 |  | N42 | Q355D | □5940×1200×32 | 32 | 1 | 1791.1 | 1791.1 | 1790.55 | 1790.55
中桁节段19 | 1 |  | N43 | Q355D | □5240×240×24 | 24 | 2 | 237.4 | 474.8 | 236.93 | 473.86
中桁节段19 | 1 | 节点板加劲 | N51 | Q355D | 5829×1200×36 | 36 | 1 | 1975.4 | 1975.4 | 1976.73 | 1976.73
中桁节段19 | 1 |  | N51a | Q355D | 5429×1200×36 | 36 | 1 | 1839.7 | 1839.7 | 1841.08 | 1841.08
中桁节段19 | 1 |  | N52 | Q355D | □3629×1360×36 | 36 | 2 | 1396 | 2792 | 1394.76 | 2789.51
中桁节段19 | 1 |  | N53 | Q355D | □3629×320×32 | 32 | 2 | 291.4 | 582.8 | 291.71 | 583.43
中桁节段19 | 1 |  | N53a | Q355D | □5129×320×32 | 32 | 1 | 412 | 412 | 412.29 | 412.29
中桁节段19 | 1 |  | N53b | Q355D | □4729×320×32 | 32 | 1 | 379.3 | 379.3 | 380.14 | 380.14
中桁节段19 | 1 |  | N54 | Q355D | 1200×1200×16 | 16 | 3 | 180.9 | 542.7 | 180.86 | 542.59
中桁节段19 | 1 |  | N55 | Q355D | □2300×320×32 | 32 | 2 | 185.9 | 371.8 | 184.88 | 369.77
中桁节段19 | 1 |  | N56 | Q355D | □2200×320×32 | 32 | 4 | 175.8 | 703.2 | 176.84 | 707.38
中桁节段19 | 1 | 横梁接头 | N61 | Q355D | □1980×610×14 | 14 | 6 | 133 | 798 | 132.74 | 796.42
中桁节段19 | 1 |  | N61a | Q355D | 1976×618×14 | 14 | 4 | 134.1 | 536.4 | 134.21 | 536.83
中桁节段19 | 1 |  | N62 | Q355D | t=24mm,A=0.47m2 | 24 | 6 | 89.3 | 535.8 | 88.55 | 531.29
中桁节段19 | 1 |  | N62a | Q355D | t=24mm,A=0.48m2 | 24 | 4 | 90.4 | 361.6 | 90.43 | 361.73
中桁节段19 | 1 |  | N63 | Q355D | □1800×610×14 | 14 | 6 | 120.9 | 725.4 | 120.67 | 724.02
中桁节段19 | 1 |  | N63a | Q355D | □1800×626×14 | 14 | 4 | 124.2 | 496.8 | 123.84 | 495.34
中桁节段20 | 1 | 上弦顶板 | N11a | Q355D | t=20mm,A=15.28m2 | 20 | 1 | 2399.7 | 2399.7 | 2398.96 | 2398.96
中桁节段20 | 1 |  | N11b | Q355D | t=20mm,A=13.73m2 | 20 | 1 | 2155.5 | 2155.5 | 2155.61 | 2155.61
中桁节段20 | 1 | 上弦底板 | N12a | Q355D | □7900×1200×20 | 20 | 1 | 1488.4 | 1488.4 | 1488.36 | 1488.36
中桁节段20 | 1 |  | N12b | Q355D | □7100×1200×20 | 20 | 1 | 1337.6 | 1337.6 | 1337.64 | 1337.64
中桁节段20 | 1 | 上弦节点板 | N13 | Q355D | t=40mm,A=22.3m2 | 40 | 2 | 7002.2 | 14004.4 | 7002.2 | 14004.4
中桁节段20 | 1 | 上弦腹板 | N14 | Q355D | □7300×2048×20 | 20 | 2 | 2347.2 | 4694.4 | 2347.21 | 4694.43
中桁节段20 | 1 | 上弦横隔板 | N15 | Q355D | □1980×1200×16 | 16 | 3 | 298.9 | 896.7 | 298.43 | 895.28
中桁节段20 | 1 |  | N15a | Q355D | 1980×1200×16 | 16 | 2 | 298.9 | 597.8 | 298.43 | 596.85
中桁节段20 | 1 |  | N15' | Q355D | □2057×200×16 | 16 | 3 | 51.5 | 154.5 | 51.67 | 155.02
中桁节段20 | 1 |  | N15b | Q355B | □4113×40×4 | 4 | 4 | 5 | 20 | 5.17 | 20.66
中桁节段20 | 1 |  | N15c | Q355D | □800×400×16 | 16 | 4 | 40.2 | 160.8 | 40.19 | 160.77
中桁节段20 | 1 | 上弦加劲肋 | N16a | Q355D | 7900×240×20 | 20 | 6 | 298.3 | 1789.8 | 297.67 | 1786.03
中桁节段20 | 1 |  | N16b | Q355D | □7100×240×20 | 20 | 6 | 266.9 | 1601.4 | 267.53 | 1605.17
中桁节段20 | 1 | 下弦顶板 | N21a | Q355D | □7900×2500×20 | 20 | 1 | 3100.8 | 3100.8 | 3100.75 | 3100.75
中桁节段20 | 1 |  | N21b | Q355D | □7100×2500×20 | 20 | 1 | 2786.8 | 2786.8 | 2786.75 | 2786.75
中桁节段20 | 1 | 下弦底板 | N22a | Q355D | t=20mm,A=12.96m2 | 20 | 1 | 2034.2 | 2034.2 | 2034.72 | 2034.72
中桁节段20 | 1 |  | N22b | Q355D | t=20mm,A=11.13m2 | 20 | 1 | 1747.6 | 1747.6 | 1747.41 | 1747.41
中桁节段20 | 1 | 下弦节点板 | N23 | Q355D | t=40mm,A=20.36m2 | 40 | 2 | 6393 | 12786 | 6393.04 | 12786.08
中桁节段20 | 1 | 下弦腹板 | N24 | Q355D | □7300×1880×24 | 24 | 2 | 2584.8 | 5169.6 | 2585.6 | 5171.2
中桁节段20 | 1 | 下弦横隔板 | N25 | Q355D | □1800×1200×16 | 16 | 3 | 271.3 | 813.9 | 271.3 | 813.89
中桁节段20 | 1 |  | N25a | Q355D | 1800×1200×16 | 16 | 2 | 271.3 | 542.6 | 271.3 | 542.59
中桁节段20 | 1 |  | N25' | Q355D | □2057×200×16 | 16 | 5 | 51.5 | 257.5 | 51.67 | 258.36
中桁节段20 | 1 | 下弦加劲肋 | N26a | Q355D | □7900×240×20 | 20 | 4 | 298.3 | 1193.2 | 297.67 | 1190.69
中桁节段20 | 1 |  | N26b | Q355D | □7100×240×20 | 20 | 4 | 266.9 | 1067.6 | 267.53 | 1070.11
中桁节段20 | 1 |  | N26c | Q355D | □15000×170×14 | 14 | 2 | 280.2 | 560.4 | 280.25 | 560.49
中桁节段20 | 1 | 斜腹杆 | N31 | Q355D | □7227×900×36 | 36 | 2 | 1836.9 | 3673.8 | 1838.12 | 3676.23
中桁节段20 | 1 |  | N32 | Q355D | 11727×1200×32 | 32 | 1 | 3534.4 | 3534.4 | 3534.99 | 3534.99
中桁节段20 | 1 |  | N33 | Q355D | □10327×240×24 | 24 | 2 | 467.2 | 934.4 | 466.95 | 933.89
中桁节段20 | 1 |  | N41 | Q355D | □3657×900×36 | 36 | 2 | 929.8 | 1859.6 | 930.12 | 1860.24
中桁节段20 | 1 |  | N42 | Q355D | □5957×1200×32 | 32 | 1 | 1796.1 | 1796.1 | 1795.68 | 1795.68
中桁节段20 | 1 |  | N43 | Q355D | □5257×240×24 | 24 | 2 | 237.4 | 474.8 | 237.7 | 475.4
中桁节段20 | 1 |  | N51 | Q355D | □3640×900×36 | 36 | 2 | 926.9 | 1853.8 | 925.8 | 1851.6
中桁节段20 | 1 |  | N52 | Q355D | 5940×1200×32 | 32 | 1 | 1791.1 | 1791.1 | 1790.55 | 1790.55
中桁节段20 | 1 |  | N53 | Q355D | □5240×240×24 | 24 | 2 | 237.4 | 474.8 | 236.93 | 473.86
中桁节段20 | 1 | 横梁接头 | N61 | Q355D | □1980×610×14 | 14 | 6 | 133 | 798 | 132.74 | 796.42
中桁节段20 | 1 |  | N61a | Q355D | □1980×630×14 | 14 | 4 | 137.4 | 549.6 | 137.09 | 548.36
中桁节段20 | 1 |  | N62 | Q355D | t=24mm,A=0.47m2 | 24 | 6 | 89.3 | 535.8 | 88.55 | 531.29
中桁节段20 | 1 |  | N62a | Q355D | t=24mm,A=0.48m2 | 24 | 4 | 90.4 | 361.6 | 90.43 | 361.73
中桁节段20 | 1 |  | N63 | Q355D | □1800×610×14 | 14 | 6 | 120.9 | 725.4 | 120.67 | 724.02
中桁节段20 | 1 |  | N63a | Q355D | □1800×626×14 | 14 | 4 | 124.2 | 496.8 | 123.84 | 495.34
中桁节段21 | 1 | 上弦顶板 | N11a | Q355D | t=20mm,A=15.28m2 | 20 | 1 | 2399.7 | 2399.7 | 2398.96 | 2398.96
中桁节段21 | 1 |  | N11b | Q355D | t=20mm,A=16.43m2 | 20 | 1 | 2579.4 | 2579.4 | 2579.51 | 2579.51
中桁节段21 | 1 | 上弦底板 | N12a | Q355D | □7900×1200×20 | 20 | 1 | 1488.4 | 1488.4 | 1488.36 | 1488.36
中桁节段21 | 1 |  | N12b | Q355D | □8600×1200×20 | 20 | 1 | 1620.2 | 1620.2 | 1620.24 | 1620.24
中桁节段21 | 1 | 上弦节点板 | N13 | Q355D | t=40mm,A=22.28m2 | 40 | 2 | 6995.9 | 13991.8 | 6995.92 | 13991.84
中桁节段21 | 1 | 上弦腹板 | N14 | Q355D | □8800×2048×20 | 20 | 2 | 2829.1 | 5658.2 | 2829.52 | 5659.03
中桁节段21 | 1 | 上弦横隔板 | N15 | Q355D | □1980×1200×16 | 16 | 3 | 298.9 | 896.7 | 298.43 | 895.28
中桁节段21 | 1 |  | N15a | Q355D | □1980×1200×16 | 16 | 3 | 298.9 | 896.7 | 298.43 | 895.28
中桁节段21 | 1 |  | N15' | Q355D | □2057×200×16 | 16 | 4 | 51.5 | 206 | 51.67 | 206.69
中桁节段21 | 1 |  | N15b | Q355B | □2057×40×4 | 4 | 4 | 2.5 | 10 | 2.58 | 10.33
中桁节段21 | 1 |  | N15c | Q355D | □800×400×16 | 16 | 4 | 40.2 | 160.8 | 40.19 | 160.77
中桁节段21 | 1 | 上弦加劲肋 | N16a | Q355D | 7900×240×20 | 20 | 6 | 298.3 | 1789.8 | 297.67 | 1786.03
中桁节段21 | 1 |  | N16b | Q355D | 8600×240×20 | 20 | 6 | 323.4 | 1940.4 | 324.05 | 1944.29
中桁节段21 | 1 | 下弦顶板 | N21a | Q355D | 7900×2500×20 | 20 | 1 | 3100.8 | 3100.8 | 3100.75 | 3100.75
中桁节段21 | 1 |  | N21b | Q355D | □10100×2500×20 | 20 | 1 | 3964.3 | 3964.3 | 3964.25 | 3964.25
中桁节段21 | 1 | 下弦底板 | N22a | Q355D | t=20mm,A=12.96m2 | 20 | 1 | 2034.2 | 2034.2 | 2034.72 | 2034.72
中桁节段21 | 1 |  | N22b | Q355D | t=20mm,A=15.21m2 | 20 | 1 | 2388.2 | 2388.2 | 2387.97 | 2387.97
中桁节段21 | 1 | 下弦节点板 | N23 | Q355D | t=40mm,A=20.31m2 | 40 | 2 | 6377.3 | 12754.6 | 6377.34 | 12754.68
中桁节段21 | 1 | 下弦腹板 | N24 | Q355D | 10300×1880×24 | 24 | 2 | 3647.4 | 7294.8 | 3648.18 | 7296.36
中桁节段21 | 1 | 下弦横隔板 | N25 | Q355D | □1800×1200×16 | 16 | 3 | 271.3 | 813.9 | 271.3 | 813.89
中桁节段21 | 1 |  | N25a | Q355D | □1800×1200×16 | 16 | 2 | 271.3 | 542.6 | 271.3 | 542.59
中桁节段21 | 1 |  | N25' | Q355D | □2057×200×16 | 16 | 3 | 51.5 | 154.5 | 51.67 | 155.02
中桁节段21 | 1 | 下弦加劲肋 | N26a | Q355D | □7900×240×20 | 20 | 4 | 298.3 | 1193.2 | 297.67 | 1190.69
中桁节段21 | 1 |  | N26b | Q355D | □10100×240×20 | 20 | 4 | 379.9 | 1519.6 | 380.57 | 1522.27
中桁节段21 | 1 |  | N26c | Q355D | □18000×170×14 | 14 | 2 | 336.3 | 672.6 | 336.29 | 672.59
中桁节段21 | 1 | 斜腹杆 | N31 | Q355D | □8075×900×36 | 36 | 2 | 2054.5 | 4109 | 2053.8 | 4107.59
中桁节段21 | 1 |  | N32 | Q355D | □12575×1200×32 | 32 | 1 | 3790.6 | 3790.6 | 3790.61 | 3790.61
中桁节段21 | 1 |  | N33 | Q355D | □11175×240×24 | 24 | 2 | 504.9 | 1009.8 | 505.29 | 1010.58
中桁节段21 | 1 |  | N41 | Q355D | □4104×900×36 | 36 | 2 | 1042.8 | 2085.6 | 1043.81 | 2087.62
中桁节段21 | 1 |  | N42 | Q355D | □6404×1200×32 | 32 | 1 | 1929.2 | 1929.2 | 1930.42 | 1930.42
中桁节段21 | 1 |  | N43 | Q355D | □5704×240×24 | 24 | 2 | 258.1 | 516.2 | 257.91 | 515.82
中桁节段21 | 1 |  | N51 | Q355D | 3657×900×36 | 36 | 2 | 929.8 | 1859.6 | 930.12 | 1860.24
中桁节段21 | 1 |  | N52 | Q355D | □5857×1200×32 | 32 | 1 | 1765.9 | 1765.9 | 1765.53 | 1765.53
中桁节段21 | 1 |  | N53 | Q355D | □5157×240×24 | 24 | 2 | 233.6 | 467.2 | 233.18 | 466.36
中桁节段21 | 1 | 横梁接头 | N61 | Q355D | 1980×610×14 | 14 | 6 | 133 | 798 | 132.74 | 796.42
中桁节段21 | 1 |  | N61a | Q355D | 1980×630×14 | 14 | 6 | 137.4 | 824.4 | 137.09 | 822.54
中桁节段21 | 1 |  | N62 | Q355D | t=24mm,A=0.47m2 | 24 | 6 | 89.3 | 535.8 | 88.55 | 531.29
中桁节段21 | 1 |  | N62a | Q355D | t=24mm,A=0.48m2 | 24 | 6 | 90.4 | 542.4 | 90.43 | 542.59
中桁节段21 | 1 |  | N63 | Q355D | 1800×610×14 | 14 | 6 | 120.9 | 725.4 | 120.67 | 724.02
中桁节段21 | 1 |  | N63a | Q355D | 1800×626×14 | 14 | 4 | 124.2 | 496.8 | 123.84 | 495.34
中桁节段22 | 1 | 上弦顶板 | N11 | Q355D | t=20mm,A=46.82m2 | 20 | 1 | 7350.7 | 7350.7 | 7350.74 | 7350.74
中桁节段22 | 1 | 上弦底板 | N12 | Q355D | □23690x1200x20 | 20 | 1 | 4463.5 | 4463.5 | 4463.2 | 4463.2
中桁节段22 | 1 | 上弦腹板 | N13 | Q355D | □10300x1200x20 | 20 | 2 | 1940.5 | 3881 | 1940.52 | 3881.04
中桁节段22 | 1 | 上弦节点板 | N14 | Q355D | t=28mm,A=13.05m2 | 28 | 2 | 2868.4 | 5736.8 | 2868.39 | 5736.78
中桁节段22 | 1 |  | N14a | Q355D | t=40mm,A=24.91m2 | 40 | 2 | 7821.7 | 15643.4 | 7821.74 | 15643.48
中桁节段22 | 1 | 上弦横隔板 | N15 | Q355D | 1980×1200x16 | 16 | 9 | 298.9 | 2690.1 | 298.43 | 2685.83
中桁节段22 | 1 |  | N15' | Q355D | 2057x200×16 | 16 | 10 | 51.5 | 515 | 51.67 | 516.72
中桁节段22 | 1 |  | N15b | Q355B | 2057×40×4 | 4 | 4 | 2.5 | 10 | 2.58 | 10.33
中桁节段22 | 1 |  | N15c | Q355D | □800×400×16 | 16 | 4 | 40.2 | 160.8 | 40.19 | 160.77
中桁节段22 | 1 | 上弦加劲肋 | N16a | Q355D | □5651x320x32 | 32 | 4 | 454.7 | 1818.8 | 454.25 | 1817
中桁节段22 | 1 |  | N16b | Q355D | □10300×240x20 | 20 | 4 | 387.8 | 1551.2 | 388.1 | 1552.42
中桁节段22 | 1 |  | N16c | Q355D | □7700×320x32 | 32 | 4 | 618 | 2472 | 618.96 | 2475.83
中桁节段22 | 1 |  | N16d | Q355D | □23640x240×20 | 20 | 1 | 890.2 | 890.2 | 890.76 | 890.76
中桁节段22 | 1 |  | N16e | Q355D | 23640×240x20 | 20 | 1 | 890.2 | 890.2 | 890.76 | 890.76
中桁节段22 | 1 | 下弦顶板 | N21 | Q355D | □4809×2500x20 | 20 | 1 | 1887.1 | 1887.1 | 1887.53 | 1887.53
中桁节段22 | 1 |  | N21a | Q355D | □17804×2500×20 | 20 | 1 | 6988.1 | 6988.1 | 6988.07 | 6988.07
中桁节段22 | 1 | 下弦底板 | N22 | Q355D | t=36mm,A=9.36m2 | 36 | 1 | 2645.1 | 2645.1 | 2645.14 | 2645.14
中桁节段22 | 1 |  | N22a | Q355D | t=20mm,A=28.36m2 | 20 | 1 | 4452.8 | 4452.8 | 4452.52 | 4452.52
中桁节段22 | 1 | 下弦腹板 | N23 | Q355D | □10103x1880x24 | 24 | 2 | 3577.7 | 7155.4 | 3578.4 | 7156.8
中桁节段22 | 1 | 下弦节点板 | N24 | Q355D | t=40mm,A=17.54m2 | 40 | 2 | 5506.3 | 11012.6 | 5507.56 | 11015.12
中桁节段22 | 1 |  | N24a | Q355D | t=40mm,A=20.07m2 | 40 | 2 | 6303.2 | 12606.4 | 6301.98 | 12603.96
中桁节段22 | 1 | 下弦横隔板 | N25 | Q355D | □1800x1200x16 | 16 | 7 | 271.3 | 1899.1 | 271.3 | 1899.07
中桁节段22 | 1 |  | N25' | Q355D | □2057x200×16 | 16 | 6 | 51.5 | 309 | 51.67 | 310.03
中桁节段22 | 1 |  | N15b | Q355D | □4113x40x4 | 4 | 1 | 5 | 5 | 5.17 | 5.17
中桁节段22 | 1 | 下弦加劲肋 | N26a | Q355D | □2792x320x32 | 32 | 2 | 223.6 | 447.2 | 224.43 | 448.86
中桁节段22 | 1 |  | N26b | Q355D | □10103×240x20 | 20 | 2 | 379.9 | 759.8 | 380.68 | 761.36
中桁节段22 | 1 |  | N26c | Q355D | □7700×240×20 | 20 | 2 | 290.5 | 581 | 290.14 | 580.27
中桁节段22 | 1 |  | N26d | Q355D | □20592x240×20 | 20 | 2 | 775.6 | 1551.2 | 775.91 | 1551.81
中桁节段22 | 1 |  | N26e | Q355D | □20592x170x14 | 14 | 2 | 384.7 | 769.4 | 384.72 | 769.44
中桁节段22 | 1 | 斜腹杆 | N31 | Q355D | □11768×1200×36 | 36 | 1 | 3990.3 | 3990.3 | 3990.76 | 3990.76
中桁节段22 | 1 |  | N31a | Q355D | □11968×1200×36 | 36 | 1 | 4058.1 | 4058.1 | 4058.59 | 4058.59
中桁节段22 | 1 |  | N32 | Q355D | □7568×1360×36 | 36 | 2 | 2908 | 5816 | 2908.65 | 5817.31
中桁节段22 | 1 |  | N33 | Q355D | □7568×320×32 | 32 | 2 | 607.9 | 1215.8 | 608.35 | 1216.69
中桁节段22 | 1 |  | N33a | Q355D | □10368×320×32 | 32 | 1 | 834 | 834 | 833.42 | 833.42
中桁节段22 | 1 |  | N33b | Q355D | □10568×320×32 | 32 | 1 | 849.1 | 849.1 | 849.5 | 849.5
中桁节段22 | 1 |  | N34 | Q355D | □1200×1200×16 | 16 | 3 | 180.9 | 542.7 | 180.86 | 542.59
中桁节段22 | 1 |  | N41 | Q355D | □11917×1200×36 | 36 | 1 | 4041.2 | 4041.2 | 4041.29 | 4041.29
中桁节段22 | 1 |  | N41a | Q355D | 11917×1200×36 | 36 | 1 | 4041.2 | 4041.2 | 4041.29 | 4041.29
中桁节段22 | 1 |  | N42 | Q355D | 7717×1360×36 | 36 | 2 | 2967.3 | 5934.6 | 2965.92 | 5931.84
中桁节段22 | 1 |  | N43 | Q355D | □7717×320×32 | 32 | 2 | 620.5 | 1241 | 620.32 | 1240.65
中桁节段22 | 1 |  | N43a | Q355D | □11217×320×32 | 32 | 1 | 901.8 | 901.8 | 901.67 | 901.67
中桁节段22 | 1 |  | N43b | Q355D | 11217×320×32 | 32 | 1 | 901.8 | 901.8 | 901.67 | 901.67
中桁节段22 | 1 |  | N44 | Q355D | □1200×1200×16 | 16 | 3 | 180.9 | 542.7 | 180.86 | 542.59
中桁节段22 | 1 | 竖腹杆顶底板 | N51 | Q355D | □11022x1200×20 | 20 | 1 | 2077.1 | 2077.1 | 2076.54 | 2076.54
中桁节段22 | 1 |  | N51a | Q355D | □9422x1200x20 | 20 | 1 | 1775.7 | 1775.7 | 1775.1 | 1775.1
中桁节段22 | 1 | 竖腹杆腹板 | N52 | Q355D | □6737x1500×20 | 20 | 2 | 1587.3 | 3174.6 | 1586.56 | 3173.13
中桁节段22 | 1 | 竖腹杆横隔板 | N54 | Q355D | □1400x1200x16 | 16 | 3 | 211 | 633 | 211.01 | 633.02
中桁节段22 | 1 | 竖腹杆加劲肋 | N53 | Q355D | □6737x190x16 | 16 | 2 | 160.8 | 321.6 | 160.77 | 321.54
中桁节段22 | 1 |  | N53a | Q355D | 9622x190x16 | 16 | 1 | 229.8 | 229.8 | 229.62 | 229.62
中桁节段22 | 1 |  | N53b | Q355D | □8022x190x16 | 16 | 1 | 190.9 | 190.9 | 191.44 | 191.44
中桁节段22 | 1 | 下弦节点板加劲 | N61 | Q355D | □2800x320×32 | 32 | 2 | 226.1 | 452.2 | 225.08 | 450.15
中桁节段22 | 1 |  | N62 | Q355D | □2400×320×32 | 32 | 2 | 193.4 | 386.8 | 192.92 | 385.84
中桁节段22 | 1 |  | N63 | Q355D | □750x320x28 | 28 | 2 | 52.8 | 105.6 | 52.75 | 105.5
中桁节段22 | 1 |  | N64 | Q355D | □2300x320×32 | 32 | 2 | 185.9 | 371.8 | 184.88 | 369.77
中桁节段22 | 1 |  | N65 | Q355D | □2300x320×32 | 32 | 2 | 185.9 | 371.8 | 184.88 | 369.77
中桁节段22 | 1 |  | N66 | Q355D | □2400x320×32 | 32 | 3 | 193.4 | 580.2 | 192.92 | 578.76
中桁节段22 | 1 | 斜腹杆 | N67 | Q355D | □4322×900×36 | 36 | 2 | 1099.3 | 2198.6 | 1099.26 | 2198.51
中桁节段22 | 1 |  | N68 | Q355D | 6522×1200×32 | 32 | 1 | 1966.9 | 1966.9 | 1965.99 | 1965.99
中桁节段22 | 1 |  | N69 | Q355D | □5822×240×24 | 24 | 2 | 263.8 | 527.6 | 263.25 | 526.5
中桁节段22 | 1 | 横梁接头 | N71 | Q355D | □1980x610x16 | 16 | 6 | 152 | 912 | 151.7 | 910.2
中桁节段22 | 1 |  | N71a | Q355D | □1980x622x16 | 16 | 6 | 154.5 | 927 | 154.68 | 928.1
中桁节段22 | 1 |  | N71b | Q355D | □1980x626x16 | 16 | 6 | 155.7 | 934.2 | 155.68 | 934.07
中桁节段22 | 1 |  | N72 | Q355D | t=24mm,A=0.47m2 | 24 | 12 | 88.4 | 1060.8 | 88.55 | 1062.58
中桁节段22 | 1 |  | N72' | Q355D | t=24mm,A=0.48m2 | 24 | 2 | 90.4 | 180.8 | 90.43 | 180.86
中桁节段22 | 1 |  | N72a | Q355D | t=24mm,A=0.97m2 | 24 | 2 | 182 | 364 | 182.75 | 365.5
中桁节段22 | 1 |  | N73 | Q355D | □1800x626x16 | 16 | 6 | 141.9 | 851.4 | 141.53 | 849.16
中桁节段22 | 1 |  | N73a | Q355D | □1800x610x16 | 16 | 8 | 138.2 | 1105.6 | 137.91 | 1103.27
中桁节段22 | 1 |  | N73b | Q355D | □1800x610x28 | 28 | 4 | 241.8 | 967.2 | 241.34 | 965.36
中桁节段22 | 1 | 支承加劲肋 | N81 | Q355D | □1800x1200x32 | 32 | 4 | 542.6 | 2170.4 | 542.59 | 2170.37
中桁节段22 | 1 |  | N82 | Q355D | □502x240×20 | 20 | 2 | 18.8 | 37.6 | 18.92 | 37.83
中桁节段22 | 1 |  | N83 | Q355D | □1800x1800x80 | 80 | 1 | 2034.7 | 2034.7 | 2034.72 | 2034.72
中桁节段22 | 1 |  | N84 | Q355D | □1000x568x32 | 32 | 3 | 143.2 | 429.6 | 142.68 | 428.04
中桁节段22 | 1 |  | N85 | Q355D | □1350x570x32 | 32 | 4 | 193.4 | 773.6 | 193.3 | 773.19
边桁节段01 | 2 | 上弦顶板 | N11 | Q355D | t=20mm,A=20.5m2 | 20 | 1 | 3218.5 | 3218.5 | 3218.5 | 3218.5
边桁节段01 | 2 | 上弦底板 | N12 | Q355D | □13350x1200x20 | 20 | 1 | 2515.1 | 2515.1 | 2515.14 | 2515.14
边桁节段01 | 2 | 上弦节点板 | N14 | Q355D | t=28mm,A=10.77m2 | 28 | 2 | 2366.1 | 4732.2 | 2367.25 | 4734.49
边桁节段01 | 2 |  | N14a | Q355D | t=40mm,A=21.37m2 | 40 | 2 | 6710.2 | 13420.4 | 6710.18 | 13420.36
边桁节段01 | 2 | 上弦横隔板 | N15 | Q355D | □1580x1200x16 | 16 | 3 | 238.6 | 715.8 | 238.14 | 714.41
边桁节段01 | 2 |  | N15a | Q355D | □1580x1200x16 | 16 | 3 | 238.6 | 715.8 | 238.14 | 714.41
边桁节段01 | 2 |  | N15' | Q355D | 2057×200×16 | 16 | 4 | 51.5 | 206 | 51.67 | 206.69
边桁节段01 | 2 |  | N15b | Q355D | □1782×40×4 | 4 | 4 | 2.2 | 8.8 | 2.24 | 8.95
边桁节段01 | 2 |  | N15c | Q355D | 600×400×16 | 16 | 4 | 30.1 | 120.4 | 30.14 | 120.58
边桁节段01 | 2 | 上弦加劲肋 | N16a | Q355D | □5651x240x20 | 20 | 4 | 213.5 | 854 | 212.93 | 851.72
边桁节段01 | 2 |  | N16b | Q355D | □7650x240x20 | 20 | 4 | 288.9 | 1155.6 | 288.25 | 1153.01
边桁节段01 | 2 |  | N16c | Q355D | □13300×240×20 | 20 | 1 | 500.8 | 500.8 | 501.14 | 501.14
边桁节段01 | 2 |  | N16d | Q355D | □13300x240×20 | 20 | 1 | 500.8 | 500.8 | 501.14 | 501.14
边桁节段01 | 2 | 下弦顶板 | N21 | Q355D | □4790x1850x20 | 20 | 1 | 1391 | 1391 | 1391.26 | 1391.26
边桁节段01 | 2 |  | N21a | Q355D | □10105x1850×20 | 20 | 1 | 2934.3 | 2934.3 | 2935 | 2935
边桁节段01 | 2 | 下弦底板 | N22 | Q355D | t=36mm,A=9.36m2 | 36 | 1 | 2645.7 | 2645.7 | 2645.14 | 2645.14
边桁节段01 | 2 |  | N22a | Q355D | t=24mm,A=14.57m2 | 24 | 1 | 2745 | 2745 | 2744.99 | 2744.99
边桁节段01 | 2 | 下弦腹板 | N23 | Q355D | □10105x1530x24 | 24 | 2 | 2912.7 | 5825.4 | 2912.79 | 5825.57
边桁节段01 | 2 | 下弦节点板 | N24 | Q355D | t=40mm,A=16.42m2 | 40 | 2 | 5155.9 | 10311.8 | 5155.88 | 10311.76
边桁节段01 | 2 | 下弦横隔板 | N25 | Q355D | □1450x1200x16 | 16 | 1 | 218.5 | 218.5 | 218.54 | 218.54
边桁节段01 | 2 |  | N25' | Q355D | □2057×200×16 | 16 | 2 | 51.5 | 103 | 51.67 | 103.34
边桁节段01 | 2 |  | N25a | Q355D | □1450x1200x16 | 16 | 3 | 218.5 | 655.5 | 218.54 | 655.63
边桁节段01 | 2 | 下弦加劲肋 | N26a | Q355D | □2792x240×20 | 20 | 2 | 105.2 | 210.4 | 105.2 | 210.41
边桁节段01 | 2 |  | N26b | Q355D | □10105×240×20 | 20 | 2 | 381.5 | 763 | 380.76 | 761.51
边桁节段01 | 2 |  | N26C | Q355D | □12897x240×20 | 20 | 1 | 486.7 | 486.7 | 485.96 | 485.96
边桁节段01 | 2 |  | N26d | Q355D | □10105x240x20 | 20 | 1 | 381.5 | 381.5 | 380.76 | 380.76
边桁节段01 | 2 |  | N26d' | Q355D | □2792×320x32 | 32 | 1 | 223.6 | 223.6 | 224.43 | 224.43
边桁节段01 | 2 |  | N26e | Q355D | □12897x170x14 | 14 | 1 | 240.7 | 240.7 | 240.95 | 240.95
边桁节段01 | 2 | 斜腹杆 | N31 | Q355D | □14038×1200×36 | 36 | 1 | 4761.8 | 4761.8 | 4760.57 | 4760.57
边桁节段01 | 2 |  | N31a | Q355D | □14338×1200×36 | 36 | 1 | 4863.5 | 4863.5 | 4862.3 | 4862.3
边桁节段01 | 2 |  | N32 | Q355D | □9838×1360×36 | 36 | 2 | 3781.2 | 7562.4 | 3781.1 | 7562.2
边桁节段01 | 2 |  | N33 | Q355D | □9838×320×32 | 32 | 2 | 791.3 | 1582.6 | 790.82 | 1581.64
边桁节段01 | 2 |  | N33a | Q355D | □12638×320×32 | 32 | 1 | 1014.8 | 1014.8 | 1015.89 | 1015.89
边桁节段01 | 2 |  | N33b | Q355D | □12938×320×32 | 32 | 1 | 1040 | 1040 | 1040.01 | 1040.01
边桁节段01 | 2 |  | N34 | Q355D | □1200×1200×16 | 16 | 4 | 180.9 | 723.6 | 180.86 | 723.46
边桁节段01 | 2 |  | N41 | Q355D | 6725×1200×36 | 36 | 1 | 2280.6 | 2280.6 | 2280.58 | 2280.58
边桁节段01 | 2 |  | N41a | Q355D | 6925×1200×36 | 36 | 1 | 2348.4 | 2348.4 | 2348.41 | 2348.41
边桁节段01 | 2 |  | N42 | Q355D | 4925×1360×36 | 36 | 2 | 1893.4 | 3786.8 | 1892.85 | 3785.71
边桁节段01 | 2 |  | N43 | Q355D | 4925×320×32 | 32 | 2 | 396.9 | 793.8 | 395.89 | 791.78
边桁节段01 | 2 |  | N43a | Q355D | □6025×320×32 | 32 | 1 | 484.8 | 484.8 | 484.31 | 484.31
边桁节段01 | 2 |  | N43b | Q355D | □6225×320×32 | 32 | 1 | 499.9 | 499.9 | 500.39 | 500.39
边桁节段01 | 2 |  | N44 | Q355D | □1200×1200×16 | 16 | 4 | 180.9 | 723.6 | 180.86 | 723.46
边桁节段01 | 2 | 竖腹杆顶底板 | N51 | Q355D | 13718x1200x20 | 20 | 1 | 2584.2 | 2584.2 | 2584.47 | 2584.47
边桁节段01 | 2 |  | N51a | Q355D | □11818x1200x20 | 20 | 1 | 2226.3 | 2226.3 | 2226.51 | 2226.51
边桁节段01 | 2 | 竖腹杆腹板 | N52 | Q355D | □9133x1500×20 | 20 | 2 | 2150.9 | 4301.8 | 2150.82 | 4301.64
边桁节段01 | 2 | 竖腹杆横隔板 | N54 | Q355D | □1400x1200x16 | 16 | 3 | 211 | 633 | 211.01 | 633.02
边桁节段01 | 2 | 竖腹杆加劲肋 | N53 | Q355D | □9133x190x16 | 16 | 2 | 218.5 | 437 | 217.95 | 435.9
边桁节段01 | 2 |  | N53a | Q355D | □12318x190x16 | 16 | 1 | 293.9 | 293.9 | 293.96 | 293.96
边桁节段01 | 2 |  | N53b | Q355D | □10418x190x16 | 16 | 1 | 248.7 | 248.7 | 248.62 | 248.62
边桁节段01 | 2 | 节点板加劲 | N61 | Q355D | □3100×320x32 | 32 | 2 | 248.7 | 497.4 | 249.19 | 498.38
边桁节段01 | 2 |  | N62 | Q355D | □2900×320x32 | 32 | 2 | 233.6 | 467.2 | 233.11 | 466.23
边桁节段01 | 2 |  | N63 | Q355D | □750x320×28 | 28 | 2 | 52.8 | 105.6 | 52.75 | 105.5
边桁节段01 | 2 |  | N64 | Q355D | □2100x320x32 | 32 | 2 | 168.3 | 336.6 | 168.81 | 337.61
边桁节段01 | 2 |  | N65 | Q355D | □2100×320x32 | 32 | 2 | 168.3 | 336.6 | 168.81 | 337.61
边桁节段01 | 2 | 横梁接头 | N71 | Q355D | □1580x610x16 | 16 | 3 | 120.6 | 361.8 | 121.05 | 363.16
边桁节段01 | 2 |  | N71' | Q355D | □1580x630x16 | 16 | 3 | 125.6 | 376.8 | 125.02 | 375.07
边桁节段01 | 2 |  | N71a | Q355D | □1580x622x16 | 16 | 3 | 123.1 | 369.3 | 123.43 | 370.3
边桁节段01 | 2 |  | N72 | Q355D | t=24mm,A=0.47m2 | 24 | 3 | 88.4 | 265.2 | 88.55 | 265.64
边桁节段01 | 2 |  | N72' | Q355D | t=24mm,A=0.48m2 | 24 | 3 | 90.4 | 271.2 | 90.43 | 271.3
边桁节段01 | 2 |  | N72a | Q355D | t=24mm,A=0.97m2 | 24 | 1 | 182 | 182 | 182.75 | 182.75
边桁节段01 | 2 |  | N73 | Q355D | □1450x626x16 | 16 | 3 | 114.3 | 342.9 | 114.01 | 342.02
边桁节段01 | 2 |  | N73' | Q355D | □1450x610x16 | 16 | 1 | 110.5 | 110.5 | 111.09 | 111.09
边桁节段01 | 2 |  | N73a | Q355D | □1450x610x28 | 28 | 4 | 193.4 | 773.6 | 194.41 | 777.65
边桁节段01 | 2 | 支承加劲肋 | N81 | Q355D | 1450x1200x32 | 32 | 4 | 437.1 | 1748.4 | 437.09 | 1748.35
边桁节段01 | 2 |  | N82 | Q355D | □502x240x20 | 20 | 1 | 18.8 | 18.8 | 18.92 | 18.92
边桁节段01 | 2 |  | N83 | Q355D | □1800x1800x100 | 100 | 1 | 2543.4 | 2543.4 | 2543.4 | 2543.4
边桁节段01 | 2 |  | N84 | Q355D | □1000x568x32 | 32 | 3 | 143.2 | 429.6 | 142.68 | 428.04
边桁节段01 | 2 |  | N85 | Q355D | □1350x570x32 | 32 | 6 | 193.4 | 1160.4 | 193.3 | 1159.79
边桁节段01 | 2 |  | N86 | Q355D | □2200×650×32 | 32 | 1 | 359.2 | 359.2 | 359.22 | 359.22
边桁节段02 | 2 | 上弦顶板 | N11a | Q355D | t=20mm,A=11.85m2 | 20 | 1 | 1860.5 | 1860.5 | 1860.45 | 1860.45
边桁节段02 | 2 |  | N11b | Q355D | t=20mm,A=12.8m2 | 20 | 1 | 2010 | 2010 | 2009.6 | 2009.6
边桁节段02 | 2 | 上弦底板 | N12a | Q355D | 7902×1200×20 | 20 | 1 | 1488.4 | 1488.4 | 1488.74 | 1488.74
边桁节段02 | 2 |  | N12b | Q355D | □10150×1200×20 | 20 | 1 | 1912.3 | 1912.3 | 1912.26 | 1912.26
边桁节段02 | 2 | 上弦节点板 | N13 | Q355D | t=40mm,A=19.24m2 | 40 | 2 | 6041.5 | 12083 | 6041.36 | 12082.72
边桁节段02 | 2 | 上弦腹板 | N14 | Q355D | □10350×1648×20 | 20 | 2 | 2678.4 | 5356.8 | 2677.92 | 5355.84
边桁节段02 | 2 | 上弦横隔板 | N15 | Q355D | □1580×1200×16 | 16 | 3 | 238.6 | 715.8 | 238.14 | 714.41
边桁节段02 | 2 |  | N15a | Q355D | 1580×1200×16 | 16 | 3 | 238.6 | 715.8 | 238.14 | 714.41
边桁节段02 | 2 |  | N15' | Q355D | 2057×200×16 | 16 | 4 | 51.5 | 206 | 51.67 | 206.69
边桁节段02 | 2 |  | N15b | Q355D | 1782×40×4 | 4 | 4 | 2.2 | 8.8 | 2.24 | 8.95
边桁节段02 | 2 |  | N15c | Q355D | 600×400×16 | 16 | 4 | 30.1 | 120.4 | 30.14 | 120.58
边桁节段02 | 2 | 上弦加劲肋 | N16a | Q355D | 7902×240×20 | 20 | 6 | 298.3 | 1789.8 | 297.75 | 1786.48
边桁节段02 | 2 |  | N16b | Q355D | □10150×240×20 | 20 | 6 | 383.1 | 2298.6 | 382.45 | 2294.71
边桁节段02 | 2 | 下弦顶板 | N21a | Q355D | □7902×1850×20 | 20 | 1 | 2295.3 | 2295.3 | 2295.14 | 2295.14
边桁节段02 | 2 |  | N21b | Q355D | □10105×1850×20 | 20 | 1 | 2934.3 | 2934.3 | 2935 | 2935
边桁节段02 | 2 | 下弦底板 | N22a | Q355D | t=20mm,A=12.53m2 | 20 | 1 | 1967.3 | 1967.3 | 1967.21 | 1967.21
边桁节段02 | 2 |  | N22b | Q355D | t=20mm,A=13.79m2 | 20 | 1 | 2165.6 | 2165.6 | 2165.03 | 2165.03
边桁节段02 | 2 | 下弦节点板 | N23 | Q355D | t=40mm,A=19.59m2 | 40 | 2 | 6151.3 | 12302.6 | 6151.26 | 12302.52
边桁节段02 | 2 | 下弦腹板 | N24 | Q355D | 10305×1470×24 | 24 | 2 | 2854.3 | 5708.6 | 2853.95 | 5707.9
边桁节段02 | 2 | 下弦横隔板 | N25 | Q355D | □1450×1200×16 | 16 | 3 | 218.5 | 655.5 | 218.54 | 655.63
边桁节段02 | 2 |  | N25a | Q355D | □1450×1200×16 | 16 | 3 | 218.5 | 655.5 | 218.54 | 655.63
边桁节段02 | 2 |  | N25' | Q355D | □1657×200×16 | 16 | 4 | 41.4 | 165.6 | 41.62 | 166.5
边桁节段02 | 2 | 下弦加劲肋 | N26a | Q355D | □7902×240×20 | 20 | 4 | 298.3 | 1193.2 | 297.75 | 1190.99
边桁节段02 | 2 |  | N26b | Q355D | □10105×240×20 | 20 | 4 | 381.5 | 1526 | 380.76 | 1523.03
边桁节段02 | 2 |  | N26c | Q355D | 18007×170×14 | 14 | 1 | 336.3 | 336.3 | 336.42 | 336.42
边桁节段02 | 2 | 斜腹杆 | N31 | Q355D | □10047×900×36 | 36 | 2 | 2554.7 | 5109.4 | 2555.35 | 5110.71
边桁节段02 | 2 |  | N32 | Q355D | □14947×1200×32 | 32 | 1 | 4506.5 | 4506.5 | 4505.62 | 4505.62
边桁节段02 | 2 |  | N33 | Q355D | □13547×240×24 | 24 | 2 | 612.3 | 1224.6 | 612.54 | 1225.08
边桁节段02 | 2 |  | N41 | Q355D | □4796×900×36 | 36 | 2 | 1220.8 | 2441.6 | 1219.81 | 2439.63
边桁节段02 | 2 |  | N42 | Q355D | 7096×1200×32 | 32 | 1 | 2140.2 | 2140.2 | 2139.02 | 2139.02
边桁节段02 | 2 |  | N43 | Q355D | 6396×240×24 | 24 | 2 | 290.1 | 580.2 | 289.2 | 578.4
边桁节段02 | 2 |  | N51 | Q355D | 7925×1200×36 | 36 | 1 | 2687.5 | 2687.5 | 2687.53 | 2687.53
边桁节段02 | 2 |  | N51a | Q355D | □7125×1200×36 | 36 | 1 | 2416.2 | 2416.2 | 2416.23 | 2416.23
边桁节段02 | 2 |  | N52 | Q355D | 4925×1360×36 | 36 | 2 | 1893.4 | 3786.8 | 1892.85 | 3785.71
边桁节段02 | 2 | 节点板加劲 | N53 | Q355D | □4925×320×32 | 32 | 2 | 396.9 | 793.8 | 395.89 | 791.78
边桁节段02 | 2 |  | N53a | Q355D | □7225×320×32 | 32 | 1 | 580.3 | 580.3 | 580.77 | 580.77
边桁节段02 | 2 |  | N53b | Q355D | □6425×320×32 | 32 | 1 | 517.5 | 517.5 | 516.47 | 516.47
边桁节段02 | 2 |  | N54 | Q355D | □1200×1200×16 | 16 | 2 | 180.9 | 361.8 | 180.86 | 361.73
边桁节段02 | 2 |  | N55 | Q355D | 991×1200×20 | 20 | 1 | 186.8 | 186.8 | 186.7 | 186.7
边桁节段02 | 2 |  | N56 | Q355D | □2600×320×32 | 32 | 2 | 208.5 | 417 | 209 | 418
边桁节段02 | 2 | 横梁接头 | N61 | Q355D | □1580×610×14 | 14 | 3 | 105.5 | 316.5 | 105.92 | 317.76
边桁节段02 | 2 |  | N61a | Q355D | □1580×630×14 | 14 | 3 | 109.9 | 329.7 | 109.39 | 328.18
边桁节段02 | 2 |  | N62 | Q355D | t=24mm,A=0.47m2 | 24 | 3 | 87.8 | 263.4 | 88.55 | 265.64
边桁节段02 | 2 |  | N62a | Q355D | t=24mm,A=0.48m2 | 24 | 3 | 90.4 | 271.2 | 90.43 | 271.3
边桁节段02 | 2 |  | N63 | Q355D | □1450×610×14 | 14 | 3 | 96.7 | 290.1 | 97.21 | 291.62
边桁节段02 | 2 |  | N63a | Q355D | □1450×626×14 | 14 | 3 | 100 | 300 | 99.76 | 299.27
边桁节段03 | 2 | 上弦顶板 | N11a | Q355D | t=20mm,A=11.85m2 | 20 | 1 | 1860.5 | 1860.5 | 1860.45 | 1860.45
边桁节段03 | 2 |  | N11b | Q355D | t=20mm,A=10.39m2 | 20 | 1 | 1631.8 | 1631.8 | 1631.23 | 1631.23
边桁节段03 | 2 | 上弦底板 | N12a | Q355D | □7902×1200×20 | 20 | 1 | 1488.4 | 1488.4 | 1488.74 | 1488.74
边桁节段03 | 2 |  | N12b | Q355D | □8600×1200×20 | 20 | 1 | 1620.2 | 1620.2 | 1620.24 | 1620.24
边桁节段03 | 2 | 上弦节点板 | N13 | Q355D | t=40mm,A=19.34m2 | 40 | 2 | 6071.6 | 12143.2 | 6072.76 | 12145.52
边桁节段03 | 2 | 上弦腹板 | N14 | Q355D | □8800×1648×20 | 20 | 2 | 2276.5 | 4553 | 2276.88 | 4553.75
边桁节段03 | 2 | 上弦横隔板 | N15 | Q355D | □1580×1200×16 | 16 | 3 | 238.6 | 715.8 | 238.14 | 714.41
边桁节段03 | 2 |  | N15a | Q355D | 1580×1200×16 | 16 | 3 | 238.6 | 715.8 | 238.14 | 714.41
边桁节段03 | 2 |  | N15' | Q355D | □2057×200×16 | 16 | 4 | 51.5 | 206 | 51.67 | 206.69
边桁节段03 | 2 |  | N15b | Q355D | □1782×40×4 | 4 | 4 | 2.2 | 8.8 | 2.24 | 8.95
边桁节段03 | 2 |  | N15c | Q355D | 600×400×16 | 16 | 4 | 30.1 | 120.4 | 30.14 | 120.58
边桁节段03 | 2 | 上弦加劲肋 | N16a | Q355D | 7902×240×20 | 20 | 6 | 298.3 | 1789.8 | 297.75 | 1786.48
边桁节段03 | 2 |  | N16b | Q355D | □8600×240×20 | 20 | 6 | 323.4 | 1940.4 | 324.05 | 1944.29
边桁节段03 | 2 | 下弦顶板 | N21a | Q355D | □7904×1850×20 | 20 | 1 | 2295.3 | 2295.3 | 2295.72 | 2295.72
边桁节段03 | 2 |  | N21b | Q355D | □7102×1850×20 | 20 | 1 | 2063 | 2063 | 2062.78 | 2062.78
边桁节段03 | 2 | 下弦底板 | N22a | Q355D | t=20mm,A=12.53m2 | 20 | 1 | 1967.3 | 1967.3 | 1967.21 | 1967.21
边桁节段03 | 2 |  | N22b | Q355D | t=20mm,A=9.71m2 | 20 | 1 | 1525.1 | 1525.1 | 1524.47 | 1524.47
边桁节段03 | 2 | 下弦节点板 | N23 | Q355D | t=40mm,A=18.4m2 | 40 | 2 | 5776.6 | 11553.2 | 5777.6 | 11555.2
边桁节段03 | 2 | 下弦腹板 | N24 | Q355D | □7302×1470×24 | 24 | 2 | 2021.5 | 4043 | 2022.27 | 4044.55
边桁节段03 | 2 | 下弦横隔板 | N25 | Q355D | □1450×1200×16 | 16 | 3 | 218.5 | 655.5 | 218.54 | 655.63
边桁节段03 | 2 |  | N25a | Q355D | □1450×1200×16 | 16 | 2 | 218.5 | 437 | 218.54 | 437.09
边桁节段03 | 2 |  | N25' | Q355D | □1657×200×16 | 16 | 3 | 41.4 | 124.2 | 41.62 | 124.87
边桁节段03 | 2 | 下弦加劲肋 | N26a | Q355D | 7904×240×20 | 20 | 4 | 298.3 | 1193.2 | 297.82 | 1191.29
边桁节段03 | 2 |  | N26b | Q355D | □7102×240×20 | 20 | 4 | 266.9 | 1067.6 | 267.6 | 1070.41
边桁节段03 | 2 |  | N26c | Q355D | □15006×170×14 | 14 | 1 | 280.2 | 280.2 | 280.36 | 280.36
边桁节段03 | 2 | 斜腹杆 | N31 | Q355D | □9010×900×36 | 36 | 2 | 2291.9 | 4583.8 | 2291.6 | 4583.21
边桁节段03 | 2 |  | N32 | Q355D | 14010×1200×32 | 32 | 1 | 4222.7 | 4222.7 | 4223.17 | 4223.17
边桁节段03 | 2 |  | N33 | Q355D | 12610×240×24 | 24 | 2 | 570.9 | 1141.8 | 570.17 | 1140.35
边桁节段03 | 2 |  | N41 | Q355D | □4322×900×36 | 36 | 2 | 1099.3 | 2198.6 | 1099.26 | 2198.51
边桁节段03 | 2 |  | N42 | Q355D | 6722×1200×32 | 32 | 1 | 2027.2 | 2027.2 | 2026.28 | 2026.28
边桁节段03 | 2 |  | N43 | Q355D | 6022×240×24 | 24 | 2 | 273.2 | 546.4 | 272.29 | 544.58
边桁节段03 | 2 |  | N51 | Q355D | □4796×900×36 | 36 | 2 | 1220.8 | 2441.6 | 1219.81 | 2439.63
边桁节段03 | 2 |  | N52 | Q355D | □7396×1200×32 | 32 | 1 | 2230.7 | 2230.7 | 2229.45 | 2229.45
边桁节段03 | 2 |  | N53 | Q355D | 6696×240×24 | 24 | 2 | 303.3 | 606.6 | 302.77 | 605.53
边桁节段03 | 2 |  | N54 | Q355D | 1170×1200×20 | 20 | 1 | 219.8 | 219.8 | 220.43 | 220.43
边桁节段03 | 2 |  | N55 | Q355D | 1132×1200×20 | 20 | 1 | 213.5 | 213.5 | 213.27 | 213.27
边桁节段03 | 2 | 横梁接头 | N61 | Q355D | □1580×610×14 | 14 | 3 | 105.5 | 316.5 | 105.92 | 317.76
边桁节段03 | 2 |  | N61a | Q355D | 1580×630×14 | 14 | 3 | 109.9 | 329.7 | 109.39 | 328.18
边桁节段03 | 2 |  | N62 | Q355D | t=24mm,A=0.47m2 | 24 | 3 | 87.8 | 263.4 | 88.55 | 265.64
边桁节段03 | 2 |  | N62a | Q355D | t=24mm,A=0.48m2 | 24 | 3 | 90.4 | 271.2 | 90.43 | 271.3
边桁节段03 | 2 |  | N63 | Q355D | 1450×610×14 | 14 | 3 | 96.7 | 290.1 | 97.21 | 291.62
边桁节段03 | 2 |  | N63a | Q355D | 1450×626×14 | 14 | 2 | 100 | 200 | 99.76 | 199.51
边桁节段04 | 2 | 上弦顶板 | N11a | Q355D | t=20mm,A=11.85m2 | 20 | 1 | 1860.5 | 1860.5 | 1860.45 | 1860.45
边桁节段04 | 2 |  | N11b | Q355D | t=20mm,A=10.39m2 | 20 | 1 | 1631.8 | 1631.8 | 1631.23 | 1631.23
边桁节段04 | 2 | 上弦底板 | N12a | Q355D | □7901×1200×20 | 20 | 1 | 1488.4 | 1488.4 | 1488.55 | 1488.55
边桁节段04 | 2 |  | N12b | Q355D | □7101×1200×20 | 20 | 1 | 1337.6 | 1337.6 | 1337.83 | 1337.83
边桁节段04 | 2 | 上弦节点板 | N13 | Q355D | t=40mm,A=20.42m2 | 40 | 2 | 6412.2 | 12824.4 | 6411.88 | 12823.76
边桁节段04 | 2 | 上弦腹板 | N14 | Q355D | □7301×1648×20 | 20 | 2 | 1888.7 | 3777.4 | 1889.03 | 3778.06
边桁节段04 | 2 | 上弦横隔板 | N15 | Q355D | □1580×1200×16 | 16 | 3 | 238.6 | 715.8 | 238.14 | 714.41
边桁节段04 | 2 |  | N15a | Q355D | 1568×1200×16 | 16 | 2 | 236.1 | 472.2 | 236.33 | 472.66
边桁节段04 | 2 |  | N15' | Q355D | □2057×200×16 | 16 | 3 | 51.5 | 154.5 | 51.67 | 155.02
边桁节段04 | 2 |  | N15b | Q355D | □1782×40×4 | 4 | 4 | 2.2 | 8.8 | 2.24 | 8.95
边桁节段04 | 2 |  | N15c | Q355D | 600×400×16 | 16 | 4 | 30.1 | 120.4 | 30.14 | 120.58
边桁节段04 | 2 | 上弦加劲肋 | N16a | Q355D | □7901×240×20 | 20 | 6 | 298.3 | 1789.8 | 297.71 | 1786.26
边桁节段04 | 2 |  | N16b | Q355D | □7101×240×20 | 20 | 6 | 266.9 | 1601.4 | 267.57 | 1605.39
边桁节段04 | 2 | 下弦顶板 | N21a | Q355D | □7903×1850×20 | 20 | 1 | 2295.3 | 2295.3 | 2295.43 | 2295.43
边桁节段04 | 2 |  | N21b | Q355D | 7102×1850×20 | 20 | 1 | 2063 | 2063 | 2062.78 | 2062.78
边桁节段04 | 2 | 下弦底板 | N22a | Q355D | t=20mm,A=12.53m2 | 20 | 1 | 1967.3 | 1967.3 | 1967.21 | 1967.21
边桁节段04 | 2 |  | N22b | Q355D | t=20mm,A=9.71m2 | 20 | 1 | 1525.1 | 1525.1 | 1524.47 | 1524.47
边桁节段04 | 2 | 下弦节点板 | N23 | Q355D | t=40mm,A=18.42m2 | 40 | 2 | 5784.3 | 11568.6 | 5783.88 | 11567.76
边桁节段04 | 2 | 下弦腹板 | N24 | Q355D | □7302×1470×24 | 24 | 2 | 2021.5 | 4043 | 2022.27 | 4044.55
边桁节段04 | 2 | 下弦横隔板 | N25 | Q355D | □1450×1200×16 | 16 | 3 | 218.5 | 655.5 | 218.54 | 655.63
边桁节段04 | 2 |  | N25a | Q355D | □1450×1200×16 | 16 | 2 | 218.5 | 437 | 218.54 | 437.09
边桁节段04 | 2 |  | N25' | Q355D | □1657×200×16 | 16 | 3 | 41.4 | 124.2 | 41.62 | 124.87
边桁节段04 | 2 | 下弦加劲肋 | N26a | Q355D | 7903×240×20 | 20 | 4 | 298.3 | 1193.2 | 297.79 | 1191.14
边桁节段04 | 2 |  | N26b | Q355D | □7102×240×20 | 20 | 4 | 266.9 | 1067.6 | 267.6 | 1070.41
边桁节段04 | 2 |  | N26c | Q355D | 15005×170×14 | 14 | 1 | 280.2 | 280.2 | 280.34 | 280.34
边桁节段04 | 2 | 斜腹杆 | N31 | Q355D | □8788×900×36 | 36 | 2 | 2235.4 | 4470.8 | 2235.14 | 4470.28
边桁节段04 | 2 |  | N32 | Q355D | 13688×1200×32 | 32 | 1 | 4127.2 | 4127.2 | 4126.11 | 4126.11
边桁节段04 | 2 |  | N33 | Q355D | □12288×240×24 | 24 | 2 | 555.8 | 1111.6 | 555.61 | 1111.23
边桁节段04 | 2 |  | N41 | Q355D | □6225×1200×36 | 36 | 1 | 2111 | 2111 | 2111.02 | 2111.02
边桁节段04 | 2 |  | N41a | Q355D | 6225×1200×36 | 36 | 1 | 2111 | 2111 | 2111.02 | 2111.02
边桁节段04 | 2 |  | N42 | Q355D | 4225×1360×36 | 36 | 2 | 1625 | 3250 | 1623.82 | 3247.64
边桁节段04 | 2 |  | N43 | Q355D | □4225×320×32 | 32 | 2 | 339.1 | 678.2 | 339.62 | 679.24
边桁节段04 | 2 |  | N43a | Q355D | □5525×320×32 | 32 | 1 | 444.6 | 444.6 | 444.12 | 444.12
边桁节段04 | 2 |  | N43b | Q355D | □5525×320×32 | 32 | 1 | 444.6 | 444.6 | 444.12 | 444.12
边桁节段04 | 2 |  | N44 | Q355D | □1200×1200×16 | 16 | 2 | 180.9 | 361.8 | 180.86 | 361.73
边桁节段04 | 2 |  | N51 | Q355D | □4322×900×36 | 36 | 2 | 1099.3 | 2198.6 | 1099.26 | 2198.51
边桁节段04 | 2 | 节点板加劲 | N52 | Q355D | □6922×1200×32 | 32 | 1 | 2087.5 | 2087.5 | 2086.57 | 2086.57
边桁节段04 | 2 |  | N53 | Q355D | □5522×240×24 | 24 | 2 | 250.6 | 501.2 | 249.68 | 499.37
边桁节段04 | 2 |  | N54 | Q355D | □2300×320×32 | 32 | 2 | 185.9 | 371.8 | 184.88 | 369.77
边桁节段04 | 2 | 横梁接头 | N61 | Q355D | □1580×610×14 | 14 | 3 | 105.5 | 316.5 | 105.92 | 317.76
边桁节段04 | 2 |  | N61a | Q355D | □1580×630×14 | 14 | 2 | 109.9 | 219.8 | 109.39 | 218.79
边桁节段04 | 2 |  | N62 | Q355D | t=24mm,A=0.47m2 | 24 | 3 | 87.8 | 263.4 | 88.55 | 265.64
边桁节段04 | 2 |  | N62a | Q355D | t=24mm,A=0.47m2 | 24 | 2 | 88.8 | 177.6 | 88.55 | 177.1
边桁节段04 | 2 |  | N63 | Q355D | □1450×610×14 | 14 | 3 | 96.7 | 290.1 | 97.21 | 291.62
边桁节段04 | 2 |  | N63a | Q355D | □1450×626×14 | 14 | 2 | 100 | 200 | 99.76 | 199.51
边桁节段05 | 2 | 上弦顶板 | N11a | Q420D | t=40mm,A=11.85m2 | 40 | 1 | 3721.1 | 3721.1 | 3720.9 | 3720.9
边桁节段05 | 2 |  | N11b | Q355D | t=24mm,A=10.39m2 | 24 | 1 | 1958.2 | 1958.2 | 1957.48 | 1957.48
边桁节段05 | 2 | 上弦底板 | N12a | Q420D | □7901×1200×40 | 40 | 1 | 2976.7 | 2976.7 | 2977.1 | 2977.1
边桁节段05 | 2 |  | N12b | Q355D | □7101×1200×24 | 24 | 1 | 1605.2 | 1605.2 | 1605.39 | 1605.39
边桁节段05 | 2 | 上弦节点板 | N13 | Q420D | t=48mm,A=21.28m2 | 48 | 2 | 8017 | 16034 | 8018.3 | 16036.61
边桁节段05 | 2 | 上弦腹板 | N14 | Q355D | □7301×1644×32 | 32 | 2 | 3014.4 | 6028.8 | 3015.11 | 6030.23
边桁节段05 | 2 | 上弦横隔板 | N15 | Q355D | 1560×1200×16 | 16 | 3 | 234.9 | 704.7 | 235.12 | 705.37
边桁节段05 | 2 |  | N15a | Q355D | 1576×1200×16 | 16 | 2 | 237.4 | 474.8 | 237.53 | 475.07
边桁节段05 | 2 |  | N15' | Q355D | □2057×200×16 | 16 | 3 | 51.5 | 154.5 | 51.67 | 155.02
边桁节段05 | 2 |  | N15b | Q355D | □1782×40×4 | 4 | 4 | 2.2 | 8.8 | 2.24 | 8.95
边桁节段05 | 2 |  | N15c | Q355D | □600×400×16 | 16 | 4 | 30.1 | 120.4 | 30.14 | 120.58
边桁节段05 | 2 | 上弦加劲肋 | N16a | Q420D | 7901×320×32 | 32 | 6 | 635.5 | 3813 | 635.11 | 3810.68
边桁节段05 | 2 |  | N16b | Q355D | 7101×240×24 | 24 | 6 | 320.3 | 1921.8 | 321.08 | 1926.47
边桁节段05 | 2 | 下弦顶板 | N21a | Q355D | 7903×1850×20 | 20 | 1 | 2295.3 | 2295.3 | 2295.43 | 2295.43
边桁节段05 | 2 |  | N21b | Q355D | □7102×1850×24 | 24 | 1 | 2475.6 | 2475.6 | 2475.33 | 2475.33
边桁节段05 | 2 | 下弦底板 | N22a | Q355D | t=20mm,A=12.53m2 | 20 | 1 | 1967.3 | 1967.3 | 1967.21 | 1967.21
边桁节段05 | 2 |  | N22b | Q355D | t=24mm,A=9.71m2 | 24 | 1 | 1830.1 | 1830.1 | 1829.36 | 1829.36
边桁节段05 | 2 | 下弦节点板 | N23 | Q355D | t=40mm,A=20.72m2 | 40 | 2 | 6507.5 | 13015 | 6506.08 | 13012.16
边桁节段05 | 2 | 下弦腹板 | N24 | Q355D | □7302×1474×32 | 32 | 2 | 2702.9 | 5405.8 | 2703.7 | 5407.41
边桁节段05 | 2 | 下弦横隔板 | N25 | Q355D | □1450×1200×16 | 16 | 3 | 218.5 | 655.5 | 218.54 | 655.63
边桁节段05 | 2 |  | N25a | Q355D | □1450×1200×16 | 16 | 2 | 218.5 | 437 | 218.54 | 437.09
边桁节段05 | 2 |  | N25' | Q355D | □1657×200×16 | 16 | 3 | 41.4 | 124.2 | 41.62 | 124.87
边桁节段05 | 2 | 下弦加劲肋 | N26a | Q355D | □7903×240×20 | 20 | 4 | 298.3 | 1193.2 | 297.79 | 1191.14
边桁节段05 | 2 |  | N26b | Q355D | □7102×320×32 | 32 | 4 | 570.2 | 2280.8 | 570.89 | 2283.55
边桁节段05 | 2 |  | N26C | Q355D | 15005×170×14 | 14 | 1 | 280.2 | 280.2 | 280.34 | 280.34
边桁节段05 | 2 | 斜腹杆 | N31 | Q355D | □12781×1200×36 | 36 | 1 | 4335.1 | 4335.1 | 4334.29 | 4334.29
边桁节段05 | 2 |  | N31a | Q355D | 12781×1200×36 | 36 | 1 | 4335.1 | 4335.1 | 4334.29 | 4334.29
边桁节段05 | 2 |  | N32 | Q355D | □8581×1360×36 | 36 | 2 | 3297.9 | 6595.8 | 3297.99 | 6595.97
边桁节段05 | 2 |  | N33 | Q355D | □8581×320×32 | 32 | 2 | 690.8 | 1381.6 | 689.78 | 1379.55
边桁节段05 | 2 |  | N33a | Q355D | □11381×320×32 | 32 | 1 | 914.4 | 914.4 | 914.85 | 914.85
边桁节段05 | 2 |  | N33b | Q355D | □11381×320×32 | 32 | 1 | 914.4 | 914.4 | 914.85 | 914.85
边桁节段05 | 2 |  | N34 | Q355D | 1200×1200×16 | 16 | 3 | 180.9 | 542.7 | 180.86 | 542.59
边桁节段05 | 2 |  | N41 | Q355D | □6135×1200×36 | 36 | 1 | 2079.9 | 2079.9 | 2080.5 | 2080.5
边桁节段05 | 2 |  | N41a | Q355D | □6135×1200×36 | 36 | 1 | 2079.9 | 2079.9 | 2080.5 | 2080.5
边桁节段05 | 2 |  | N42 | Q355D | □4135×1360×36 | 36 | 2 | 1588.2 | 3176.4 | 1589.23 | 3178.46
边桁节段05 | 2 |  | N43 | Q355D | 4135×320×32 | 32 | 2 | 331.6 | 663.2 | 332.39 | 664.78
边桁节段05 | 2 |  | N43a | Q355D | □5435×320×32 | 32 | 1 | 437.1 | 437.1 | 436.89 | 436.89
边桁节段05 | 2 |  | N43b | Q355D | □5435×320×32 | 32 | 1 | 437.1 | 437.1 | 436.89 | 436.89
边桁节段05 | 2 |  | N44 | Q355D | □1200×1200×16 | 16 | 3 | 180.9 | 542.7 | 180.86 | 542.59
边桁节段05 | 2 | 节点板加劲 | N51 | Q355D | □6425×1200×36 | 36 | 1 | 2178.8 | 2178.8 | 2178.85 | 2178.85
边桁节段05 | 2 |  | N51a | Q355D | □6425×1200×36 | 36 | 1 | 2178.8 | 2178.8 | 2178.85 | 2178.85
边桁节段05 | 2 |  | N52 | Q355D | 4225×1360×36 | 36 | 2 | 1625 | 3250 | 1623.82 | 3247.64
边桁节段05 | 2 |  | N53 | Q355D | 4225×320×32 | 32 | 2 | 339.1 | 678.2 | 339.62 | 679.24
边桁节段05 | 2 |  | N53a | Q355D | □5725×320×32 | 32 | 1 | 459.7 | 459.7 | 460.2 | 460.2
边桁节段05 | 2 |  | N53b | Q355D | □5725×320×32 | 32 | 1 | 459.7 | 459.7 | 460.2 | 460.2
边桁节段05 | 2 |  | N54 | Q355D | □1200×1200×16 | 16 | 3 | 180.9 | 542.7 | 180.86 | 542.59
边桁节段05 | 2 |  | N55 | Q355D | □2300×320×32 | 32 | 4 | 185.9 | 743.6 | 184.88 | 739.53
边桁节段05 | 2 |  | N56 | Q355D | □2600×320×32 | 32 | 4 | 208.5 | 834 | 209 | 835.99
边桁节段05 | 2 | 横梁接头 | N61 | Q355D | □1560×602×14 | 14 | 3 | 103.3 | 309.9 | 103.21 | 309.63
边桁节段05 | 2 |  | N61a | Q355D | □1576×618×14 | 14 | 2 | 106.6 | 213.2 | 107.04 | 214.08
边桁节段05 | 2 |  | N62 | Q355D | t=24mm,A=0.46m2 | 24 | 3 | 86.7 | 260.1 | 86.66 | 259.99
边桁节段05 | 2 |  | N62a | Q355D | t=24mm,A=0.46m2 | 24 | 2 | 86.7 | 173.4 | 86.66 | 173.33
边桁节段05 | 2 |  | N63 | Q355D | □1450×610×14 | 14 | 3 | 96.7 | 290.1 | 97.21 | 291.62
边桁节段05 | 2 |  | N63a | Q355D | □1450×618×14 | 14 | 2 | 98.9 | 197.8 | 98.48 | 196.96
边桁节段06 | 2 | 上弦顶板 | N11a | Q420D | t=40mm,A=11.85m2 | 40 | 1 | 3721.1 | 3721.1 | 3720.9 | 3720.9
边桁节段06 | 2 |  | N11b | Q420D | t=40mm,A=10.39m2 | 40 | 1 | 3263.6 | 3263.6 | 3262.46 | 3262.46
边桁节段06 | 2 | 上弦底板 | N12a | Q420D | □7901×1200×40 | 40 | 1 | 2976.7 | 2976.7 | 2977.1 | 2977.1
边桁节段06 | 2 |  | N12b | Q420D | □7101×1200×40 | 40 | 1 | 2675.3 | 2675.3 | 2675.66 | 2675.66
边桁节段06 | 2 | 上弦节点板 | N13 | Q420D | t=48mm,A=22.14m2 | 48 | 2 | 8343.1 | 16686.2 | 8342.35 | 16684.7
边桁节段06 | 2 | 上弦腹板 | N14 | Q420D | 7301×1628×48 | 48 | 2 | 4480.2 | 8960.4 | 4478.66 | 8957.31
边桁节段06 | 2 | 上弦横隔板 | N15 | Q420D | □1560×1200×16 | 16 | 3 | 234.9 | 704.7 | 235.12 | 705.37
边桁节段06 | 2 |  | N15a | Q420D | 1560×1200×16 | 16 | 2 | 234.9 | 469.8 | 235.12 | 470.25
边桁节段06 | 2 |  | N15' | Q420D | □2057×200×16 | 16 | 3 | 51.5 | 154.5 | 51.67 | 155.02
边桁节段06 | 2 |  | N15b | Q420D | 1782×40×4 | 4 | 4 | 2.2 | 8.8 | 2.24 | 8.95
边桁节段06 | 2 |  | N15c | Q420D | □600×400×16 | 16 | 4 | 30.1 | 120.4 | 30.14 | 120.58
边桁节段06 | 2 | 上弦加劲肋 | N16a | Q420D | 7901×320×32 | 32 | 6 | 635.5 | 3813 | 635.11 | 3810.68
边桁节段06 | 2 |  | N16b | Q420D | □7101×320×32 | 32 | 6 | 570.2 | 3421.2 | 570.81 | 3424.84
边桁节段06 | 2 | 下弦顶板 | N21a | Q420D | □7903×1850×32 | 32 | 1 | 3672.5 | 3672.5 | 3672.68 | 3672.68
边桁节段06 | 2 |  | N21b | Q420D | □7102×1850×32 | 32 | 1 | 3300.8 | 3300.8 | 3300.44 | 3300.44
边桁节段06 | 2 | 下弦底板 | N22a | Q420D | t=32mm,A=12.53m2 | 32 | 1 | 3147.7 | 3147.7 | 3147.54 | 3147.54
边桁节段06 | 2 |  | N22b | Q420D | t=32mm,A=9.71m2 | 32 | 1 | 2440.1 | 2440.1 | 2439.15 | 2439.15
边桁节段06 | 2 | 下弦节点板 | N23 | Q420D | t=48mm,A=20.72m2 | 48 | 2 | 7807.9 | 15615.8 | 7807.3 | 15614.59
边桁节段06 | 2 | 下弦腹板 | N24 | Q420D | □7302×1482×44 | 44 | 2 | 3737.2 | 7474.4 | 3737.77 | 7475.54
边桁节段06 | 2 | 下弦横隔板 | N25 | Q420D | □1450×1200×16 | 16 | 3 | 218.5 | 655.5 | 218.54 | 655.63
边桁节段06 | 2 |  | N25a | Q420D | 1450×1200×16 | 16 | 2 | 218.5 | 437 | 218.54 | 437.09
边桁节段06 | 2 |  | N25' | Q420D | □1657×200×16 | 16 | 3 | 41.4 | 124.2 | 41.62 | 124.87
边桁节段06 | 2 | 下弦加劲肋 | N26a | Q420D | □7903×320×32 | 32 | 4 | 635.5 | 2542 | 635.27 | 2541.1
边桁节段06 | 2 |  | N26b | Q420D | □7102×320×32 | 32 | 4 | 570.2 | 2280.8 | 570.89 | 2283.55
边桁节段06 | 2 |  | N26c | Q420D | 15005×170×14 | 14 | 1 | 280.2 | 280.2 | 280.34 | 280.34
边桁节段06 | 2 | 斜腹杆 | N31 | Q355D | □12589×1200×36 | 36 | 1 | 4270.1 | 4270.1 | 4269.18 | 4269.18
边桁节段06 | 2 |  | N31a | Q355D | □12589×1200×36 | 36 | 1 | 4270.1 | 4270.1 | 4269.18 | 4269.18
边桁节段06 | 2 |  | N32 | Q355D | □8389×1360×36 | 36 | 2 | 3224.5 | 6449 | 3224.19 | 6448.39
边桁节段06 | 2 |  | N33 | Q355D | □8389×320×32 | 32 | 2 | 673.2 | 1346.4 | 674.34 | 1348.68
边桁节段06 | 2 |  | N33a | Q355D | □11189×320×32 | 32 | 1 | 899.3 | 899.3 | 899.42 | 899.42
边桁节段06 | 2 |  | N33b | Q355D | 11189×320×32 | 32 | 1 | 899.3 | 899.3 | 899.42 | 899.42
边桁节段06 | 2 |  | N34 | Q355D | □1200×1200×16 | 16 | 3 | 180.9 | 542.7 | 180.86 | 542.59
边桁节段06 | 2 |  | N41 | Q355D | □5853×1200×40 | 40 | 1 | 2204.3 | 2204.3 | 2205.41 | 2205.41
边桁节段06 | 2 |  | N41a | Q355D | 6053×1200×40 | 40 | 1 | 2279.6 | 2279.6 | 2280.77 | 2280.77
边桁节段06 | 2 |  | N42 | Q355D | 4053×1760×40 | 40 | 2 | 2238.8 | 4477.6 | 2239.85 | 4479.7
边桁节段06 | 2 |  | N43 | Q355D | □4053×320×32 | 32 | 4 | 326.6 | 1306.4 | 325.8 | 1303.19
边桁节段06 | 2 |  | N43a | Q355D | □5153×320×32 | 32 | 1 | 414.5 | 414.5 | 414.22 | 414.22
边桁节段06 | 2 |  | N43b | Q355D | □5353×320×32 | 32 | 1 | 429.6 | 429.6 | 430.3 | 430.3
边桁节段06 | 2 |  | N44 | Q355D | □1200×1600×16 | 16 | 2 | 241.2 | 482.4 | 241.15 | 482.3
边桁节段06 | 2 | 节点板加劲 | N51 | Q420D | □6335×1200×40 | 40 | 1 | 2386.4 | 2386.4 | 2387.03 | 2387.03
边桁节段06 | 2 |  | N51a | Q420D | □6335×1200×40 | 40 | 1 | 2386.4 | 2386.4 | 2387.03 | 2387.03
边桁节段06 | 2 |  | N52 | Q420D | 4135×1360×40 | 40 | 2 | 1764.7 | 3529.4 | 1765.81 | 3531.62
边桁节段06 | 2 |  | N53 | Q420D | □4135×320×32 | 32 | 4 | 331.6 | 1326.4 | 332.39 | 1329.55
边桁节段06 | 2 |  | N53a | Q420D | □5635×320×32 | 32 | 1 | 452.2 | 452.2 | 452.96 | 452.96
边桁节段06 | 2 |  | N53b | Q420D | □5635×320×32 | 32 | 1 | 452.2 | 452.2 | 452.96 | 452.96
边桁节段06 | 2 |  | N54 | Q420D | □1200×1200×16 | 16 | 2 | 180.9 | 361.8 | 180.86 | 361.73
边桁节段06 | 2 |  | N55 | Q420D | □2100×320×32 | 32 | 6 | 168.3 | 1009.8 | 168.81 | 1012.84
边桁节段06 | 2 |  | N56 | Q420D | □2200×320×32 | 32 | 4 | 175.8 | 703.2 | 176.84 | 707.38
边桁节段06 | 2 | 横梁接头 | N61 | Q355D | □1560×602×14 | 14 | 3 | 103.3 | 309.9 | 103.21 | 309.63
边桁节段06 | 2 |  | N61a | Q355D | □1560×602×14 | 14 | 2 | 103.3 | 206.6 | 103.21 | 206.42
边桁节段06 | 2 |  | N62 | Q355D | t=24mm,A=0.46m2 | 24 | 3 | 86.7 | 260.1 | 86.66 | 259.99
边桁节段06 | 2 |  | N62a | Q355D | t=24mm,A=0.46m2 | 24 | 2 | 86.7 | 173.4 | 86.66 | 173.33
边桁节段06 | 2 |  | N63 | Q355D | □1350×602×14 | 14 | 3 | 89 | 267 | 89.32 | 267.95
边桁节段06 | 2 |  | N63a | Q355D | □1350×606×14 | 14 | 2 | 90.1 | 180.2 | 89.91 | 179.82
边桁节段07 | 2 | 上弦顶板 | N11a | Q420D | t=40mm,A=11.85m2 | 40 | 1 | 3720.9 | 3720.9 | 3720.9 | 3720.9
边桁节段07 | 2 |  | N11b | Q420D | t=40mm,A=10.4m2 | 40 | 1 | 3265.6 | 3265.6 | 3265.6 | 3265.6
边桁节段07 | 2 | 上弦底板 | N12a | Q420D | 7900×1200×40 | 40 | 1 | 2976.7 | 2976.7 | 2976.72 | 2976.72
边桁节段07 | 2 |  | N12b | Q420D | □7100×1200×40 | 40 | 1 | 2675.3 | 2675.3 | 2675.28 | 2675.28
边桁节段07 | 2 | 上弦节点板 | N13 | Q420D | t=44mm,A=22.94m2 | 44 | 2 | 7923.5 | 15847 | 7923.48 | 15846.95
边桁节段07 | 2 | 上弦腹板 | N14 | Q420D | 7300×1628×48 | 48 | 2 | 4476.4 | 8952.8 | 4478.04 | 8956.08
边桁节段07 | 2 | 上弦横隔板 | N15 | Q420D | 1560×1200×16 | 16 | 3 | 234.9 | 704.7 | 235.12 | 705.37
边桁节段07 | 2 |  | N15a | Q420D | 1560×1200×16 | 16 | 2 | 234.9 | 469.8 | 235.12 | 470.25
边桁节段07 | 2 |  | N15' | Q420D | □2057×200×16 | 16 | 3 | 51.5 | 154.5 | 51.67 | 155.02
边桁节段07 | 2 |  | N15b | Q420D | 1782×40×4 | 4 | 4 | 2.2 | 8.8 | 2.24 | 8.95
边桁节段07 | 2 |  | N15c | Q420D | □600×400×16 | 16 | 4 | 30.1 | 120.4 | 30.14 | 120.58
边桁节段07 | 2 | 上弦加劲肋 | N16a | Q420D | 7900×320×32 | 32 | 6 | 635.5 | 3813 | 635.03 | 3810.2
边桁节段07 | 2 |  | N16b | Q420D | 7100×320×32 | 32 | 6 | 570.2 | 3421.2 | 570.73 | 3424.36
边桁节段07 | 2 | 下弦顶板 | N21a | Q420D | 7901×1850×32 | 32 | 1 | 3672.5 | 3672.5 | 3671.75 | 3671.75
边桁节段07 | 2 |  | N21b | Q420D | 7101×1850×32 | 32 | 1 | 3300.8 | 3300.8 | 3299.98 | 3299.98
边桁节段07 | 2 | 下弦底板 | N22a | Q420D | t=40mm,A=15.8m2 | 40 | 1 | 4961.2 | 4961.2 | 4961.2 | 4961.2
边桁节段07 | 2 |  | N22b | Q420D | t=32mm,A=10.4m2 | 32 | 1 | 2612.5 | 2612.5 | 2612.48 | 2612.48
边桁节段07 | 2 | 下弦节点板 | N23 | Q420D | t=44mm,A=22.56m2 | 44 | 2 | 7792.2 | 15584.4 | 7792.22 | 15584.45
边桁节段07 | 2 | 下弦腹板 | N24 | Q420D | 7301×1482×44 | 44 | 2 | 3737.2 | 7474.4 | 3737.26 | 7474.51
边桁节段07 | 2 | 下弦横隔板 | N25 | Q420D | □1450×1200×16 | 16 | 3 | 218.5 | 655.5 | 218.54 | 655.63
边桁节段07 | 2 |  | N25a | Q420D | □1450×1200×16 | 16 | 2 | 218.5 | 437 | 218.54 | 437.09
边桁节段07 | 2 |  | N25' | Q420D | 1657×200×16 | 16 | 3 | 41.4 | 124.2 | 41.62 | 124.87
边桁节段07 | 2 | 下弦加劲肋 | N26a | Q420D | □7901×320×32 | 32 | 4 | 635.5 | 2542 | 635.11 | 2540.46
边桁节段07 | 2 |  | N26b | Q420D | □7101×320×32 | 32 | 4 | 570.2 | 2280.8 | 570.81 | 2283.23
边桁节段07 | 2 |  | N26c | Q420D | □15002×170×14 | 14 | 2 | 280.2 | 560.4 | 280.28 | 560.56
边桁节段07 | 2 | 斜腹杆 | N31 | Q420D | □11812×1200×40 | 40 | 1 | 4449.4 | 4449.4 | 4450.76 | 4450.76
边桁节段07 | 2 |  | N31a | Q420D | □12212×1200×40 | 40 | 1 | 4600.1 | 4600.1 | 4601.48 | 4601.48
边桁节段07 | 2 |  | N32 | Q420D | □8212×1760×40 | 40 | 2 | 4537.3 | 9074.6 | 4538.28 | 9076.56
边桁节段07 | 2 |  | N33 | Q420D | □8212×320×32 | 32 | 4 | 660.7 | 2642.8 | 660.11 | 2640.45
边桁节段07 | 2 |  | N33a | Q420D | □10412×320×32 | 32 | 1 | 836.5 | 836.5 | 836.96 | 836.96
边桁节段07 | 2 |  | N33b | Q420D | □10812×320×32 | 32 | 1 | 869.2 | 869.2 | 869.11 | 869.11
边桁节段07 | 2 |  | N34 | Q420D | 1200×1600×16 | 16 | 3 | 241.2 | 723.6 | 241.15 | 723.46
边桁节段07 | 2 |  | N41 | Q420D | 5769×1200×40 | 40 | 1 | 2172.9 | 2172.9 | 2173.76 | 2173.76
边桁节段07 | 2 |  | N41a | Q420D | 5969×1200×40 | 40 | 1 | 2248.2 | 2248.2 | 2249.12 | 2249.12
边桁节段07 | 2 |  | N42 | Q420D | 3969×1760×40 | 40 | 2 | 2194.9 | 4389.8 | 2193.43 | 4386.86
边桁节段07 | 2 |  | N43 | Q420D | 3969×320×32 | 32 | 4 | 319 | 1276 | 319.04 | 1276.18
边桁节段07 | 2 |  | N43a | Q420D | 5069×320×32 | 32 | 1 | 406.9 | 406.9 | 407.47 | 407.47
边桁节段07 | 2 |  | N43b | Q420D | □5269×320×32 | 32 | 1 | 424.5 | 424.5 | 423.54 | 423.54
边桁节段07 | 2 |  | N44 | Q420D | 1200×1600×16 | 16 | 2 | 241.2 | 482.4 | 241.15 | 482.3
边桁节段07 | 2 |  | N51 | Q420D | □5853×1200×40 | 40 | 1 | 2204.3 | 2204.3 | 2205.41 | 2205.41
边桁节段07 | 2 | 节点板加劲 | N51a | Q420D | □6053×1200×40 | 40 | 1 | 2279.6 | 2279.6 | 2280.77 | 2280.77
边桁节段07 | 2 |  | N52 | Q420D | □4053×1760×40 | 40 | 2 | 2238.8 | 4477.6 | 2239.85 | 4479.7
边桁节段07 | 2 |  | N53 | Q420D | 4053×320×32 | 32 | 4 | 326.6 | 1306.4 | 325.8 | 1303.19
边桁节段07 | 2 |  | N53a | Q420D | □5153×320×32 | 32 | 1 | 414.5 | 414.5 | 414.22 | 414.22
边桁节段07 | 2 |  | N53b | Q420D | □5353×320×32 | 32 | 1 | 429.6 | 429.6 | 430.3 | 430.3
边桁节段07 | 2 |  | N54 | Q420D | 1200×1600×16 | 16 | 2 | 241.2 | 482.4 | 241.15 | 482.3
边桁节段07 | 2 |  | N55 | Q420D | □2100×320×32 | 32 | 8 | 168.3 | 1346.4 | 168.81 | 1350.45
边桁节段07 | 2 |  | N56 | Q420D | □2000×320×32 | 32 | 8 | 160.8 | 1286.4 | 160.77 | 1286.14
边桁节段07 | 2 | 横梁接头 | N61 | Q355D | 1560×606×14 | 14 | 3 | 104.4 | 313.2 | 103.9 | 311.69
边桁节段07 | 2 |  | N61a | Q355D | □1560×602×14 | 14 | 2 | 103.3 | 206.6 | 103.21 | 206.42
边桁节段07 | 2 |  | N62 | Q355D | t=24mm,A=0.47m2 | 24 | 3 | 89.3 | 267.9 | 88.55 | 265.64
边桁节段07 | 2 |  | N62a | Q355D | t=24mm,A=0.48m2 | 24 | 2 | 90.4 | 180.8 | 90.43 | 180.86
边桁节段07 | 2 |  | N63 | Q355D | 1450×606×14 | 14 | 2 | 96.7 | 193.4 | 96.57 | 193.14
边桁节段07 | 2 |  | N63a | Q355D | □1450×606×14 | 14 | 2 | 96.7 | 193.4 | 96.57 | 193.14
边桁节段07 | 2 | 支座加劲 | N81 | Q420D | 1450×1200×32 | 32 | 5 | 437.1 | 2185.5 | 437.09 | 2185.44
边桁节段07 | 2 |  | N82 | Q420D | □1450×602×60 | 60 | 3 | 409.8 | 1229.4 | 411.14 | 1233.41
边桁节段07 | 2 |  | N83 | Q420D | 2800×2650×100 | 100 | 1 | 5824.7 | 5824.7 | 5824.7 | 5824.7
边桁节段07 | 2 |  | N84 | Q420D | □1000×568×32 | 32 | 4 | 143.2 | 572.8 | 142.68 | 570.73
边桁节段07 | 2 |  | N85 | Q420D | □1350×570×32 | 32 | 7 | 193.4 | 1353.8 | 193.3 | 1353.09
边桁节段07 | 2 |  | N86 | Q420D | □2960×650×32 | 32 | 1 | 482.3 | 482.3 | 483.31 | 483.31
边桁节段08 | 2 | 上弦顶板 | N11a | Q420D | t=40mm,A=11.85m2 | 40 | 1 | 3721.1 | 3721.1 | 3720.9 | 3720.9
边桁节段08 | 2 | 上弦顶板 | N11b | Q420D | t=40mm,A=10.39m2 | 40 | 1 | 3263.6 | 3263.6 | 3262.46 | 3262.46
边桁节段08 | 2 | 上弦底板 | N12a | Q420D | □7900×1200×40 | 40 | 1 | 2976.7 | 2976.7 | 2976.72 | 2976.72
边桁节段08 | 2 | 上弦底板 | N12b | Q420D | □7100×1200×40 | 40 | 1 | 2675.3 | 2675.3 | 2675.28 | 2675.28
边桁节段08 | 2 | 上弦节点板 | N13 | Q420D | t=44mm,A=22.19m2 | 44 | 2 | 7665.4 | 15330.8 | 7664.43 | 15328.85
边桁节段08 | 2 | 上弦腹板 | N14 | Q420D | 7300×1628×48 | 48 | 2 | 4476.4 | 8952.8 | 4478.04 | 8956.08
边桁节段08 | 2 |  | N15 | Q355D | 1560×1200×16 | 16 | 3 | 234.9 | 704.7 | 235.12 | 705.37
边桁节段08 | 2 |  | N15a | Q355D | 1657×1200×16 | 16 | 2 | 249.9 | 499.8 | 249.74 | 499.49
边桁节段08 | 2 | 上弦横隔板 | N15' | Q355D | 2057×200×16 | 16 | 3 | 51.5 | 154.5 | 51.67 | 155.02
边桁节段08 | 2 |  | N15b | Q355D | 1782×40×4 | 4 | 4 | 2.2 | 8.8 | 2.24 | 8.95
边桁节段08 | 2 |  | N15c | Q355D | 600×400×16 | 16 | 4 | 30.1 | 120.4 | 30.14 | 120.58
边桁节段08 | 2 | 上弦加劲肋 | N16a | Q420D | 7900×320×32 | 32 | 6 | 635.5 | 3813 | 635.03 | 3810.2
边桁节段08 | 2 | 上弦加劲肋 | N16b | Q420D | 7100×320×32 | 32 | 6 | 570.2 | 3421.2 | 570.73 | 3424.36
边桁节段08 | 2 |  | N21a | Q420D | □7901×1850×32 | 32 | 1 | 3672.5 | 3672.5 | 3671.75 | 3671.75
边桁节段08 | 2 | 下弦顶板 | N21b | Q355D | □7101×1850×24 | 24 | 1 | 2475.6 | 2475.6 | 2474.98 | 2474.98
边桁节段08 | 2 | 下弦底板 | N22a | Q420D | t=32mm,A=12.53m2 | 32 | 1 | 3147.7 | 3147.7 | 3147.54 | 3147.54
边桁节段08 | 2 | 下弦底板 | N22b | Q355D | t=24mm,A=9.71m2 | 24 | 1 | 1830.1 | 1830.1 | 1829.36 | 1829.36
边桁节段08 | 2 | 下弦节点板 | N23 | Q420D | t=44mm,A=22.54m2 | 44 | 2 | 7783.8 | 15567.6 | 7785.32 | 15570.63
边桁节段08 | 2 | 下弦腹板 | N24 | Q355D | 7301×1474×32 | 32 | 2 | 2702.9 | 5405.8 | 2703.33 | 5406.67
边桁节段08 | 2 |  | N25 | Q355D | □1450×1200×16 | 16 | 3 | 218.5 | 655.5 | 218.54 | 655.63
边桁节段08 | 2 | 下弦横隔板 | N25a | Q355D | □1450×1200×16 | 16 | 2 | 218.5 | 437 | 218.54 | 437.09
边桁节段08 | 2 |  | N25' | Q355D | □1657×200×16 | 16 | 3 | 41.4 | 124.2 | 41.62 | 124.87
边桁节段08 | 2 |  | N26a | Q420D | 7901×320×32 | 32 | 4 | 635.5 | 2542 | 635.11 | 2540.46
边桁节段08 | 2 | 下弦加劲肋 | N26b | Q355D | □7101×320×32 | 32 | 4 | 570.2 | 2280.8 | 570.81 | 2283.23
边桁节段08 | 2 |  | N26c | Q355D | □15002×170×14 | 14 | 1 | 280.2 | 280.2 | 280.28 | 280.28
边桁节段08 | 2 |  | N31 | Q355D | □11850×1200×40 | 40 | 1 | 4465.1 | 4465.1 | 4465.08 | 4465.08
边桁节段08 | 2 |  | N31a | Q355D | □12250×1200×40 | 40 | 1 | 4615.8 | 4615.8 | 4615.8 | 4615.8
边桁节段08 | 2 |  | N32 | Q355D | □8050×1760×40 | 40 | 2 | 4449.4 | 8898.8 | 4448.75 | 8897.5
边桁节段08 | 2 |  | N33 | Q355D | 8050×320×32 | 32 | 4 | 648.1 | 2592.4 | 647.09 | 2588.36
边桁节段08 | 2 |  | N33a | Q355D | □10450×320×32 | 32 | 1 | 839 | 839 | 840.01 | 840.01
边桁节段08 | 2 |  | N33b | Q355D | □10850×320×32 | 32 | 1 | 871.7 | 871.7 | 872.17 | 872.17
边桁节段08 | 2 |  | N34 | Q355D | □1200×1600×16 | 16 | 3 | 241.2 | 723.6 | 241.15 | 723.46
边桁节段08 | 2 | 斜腹杆 | N41 | Q355D | □5711×1200×36 | 36 | 1 | 1935.8 | 1935.8 | 1936.71 | 1936.71
边桁节段08 | 2 |  | N41a | Q355D | □6011×1200×36 | 36 | 1 | 2037.5 | 2037.5 | 2038.45 | 2038.45
边桁节段08 | 2 |  | N42 | Q355D | 3911×1360×36 | 36 | 2 | 1503.4 | 3006.8 | 1503.14 | 3006.28
边桁节段08 | 2 |  | N43 | Q355D | □3911×320×32 | 32 | 2 | 314 | 628 | 314.38 | 628.76
边桁节段08 | 2 |  | N43a | Q355D | □5011×320×32 | 32 | 1 | 401.9 | 401.9 | 402.8 | 402.8
边桁节段08 | 2 |  | N43b | Q355D | □5311×320×32 | 32 | 1 | 427 | 427 | 426.92 | 426.92
边桁节段08 | 2 |  | N44 | Q355D | □1200×1200×16 | 16 | 2 | 180.9 | 361.8 | 180.86 | 361.73
边桁节段08 | 2 |  | N51 | Q355D | 5979×1200×36 | 36 | 1 | 2026.2 | 2026.2 | 2027.6 | 2027.6
边桁节段08 | 2 |  | N51a | Q355D | 6079×1200×36 | 36 | 1 | 2060.2 | 2060.2 | 2061.51 | 2061.51
边桁节段08 | 2 |  | N52 | Q355D | □3979×1760×36 | 36 | 2 | 1978.2 | 3956.4 | 1979.06 | 3958.12
边桁节段08 | 2 |  | N53 | Q355D | □3979×320×32 | 32 | 4 | 319 | 1276 | 319.85 | 1279.39
边桁节段08 | 2 | 节点板加劲 | N53a | Q355D | □5279×320×32 | 32 | 1 | 424.5 | 424.5 | 424.35 | 424.35
边桁节段08 | 2 |  | N53b | Q355D | □5379×320×32 | 32 | 1 | 432.1 | 432.1 | 432.39 | 432.39
边桁节段08 | 2 |  | N54 | Q355D | □1200×1600×16 | 16 | 2 | 241.2 | 482.4 | 241.15 | 482.3
边桁节段08 | 2 |  | N55 | Q355D | □2100×320×32 | 32 | 6 | 168.3 | 1009.8 | 168.81 | 1012.84
边桁节段08 | 2 |  | N56 | Q355D | □2400×320×32 | 32 | 8 | 193.4 | 1547.2 | 192.92 | 1543.37
边桁节段08 | 2 |  | N61 | Q355D | □1560×606×14 | 14 | 3 | 104.4 | 313.2 | 103.9 | 311.69
边桁节段08 | 2 |  | N61a | Q355D | □1560×602×14 | 14 | 2 | 103.3 | 206.6 | 103.21 | 206.42
边桁节段08 | 2 | 横梁接头 | N62 | Q355D | t=24mm,A=0.46m2 | 24 | 3 | 86.7 | 260.1 | 86.66 | 259.99
边桁节段08 | 2 | 横梁接头 | N62a | Q355D | t=24mm,A=0.47m2 | 24 | 2 | 88.8 | 177.6 | 88.55 | 177.1
边桁节段08 | 2 |  | N63 | Q355D | □1450×606×14 | 14 | 3 | 96.7 | 290.1 | 96.57 | 289.71
边桁节段08 | 2 |  | N63a | Q355D | □1450×618×14 | 14 | 2 | 98.9 | 197.8 | 98.48 | 196.96
边桁节段09 | 2 | 上弦顶板 | N11a | Q355D | t=20mm,A=11.85m2 | 20 | 1 | 1860.5 | 1860.5 | 1860.45 | 1860.45
边桁节段09 | 2 |  | N11b | Q355D | t=24mm,A=10.39m2 | 24 | 1 | 1958.2 | 1958.2 | 1957.48 | 1957.48
边桁节段09 | 2 | 上弦底板 | N12a | Q355D | □7900×1200×20 | 20 | 1 | 1488.4 | 1488.4 | 1488.36 | 1488.36
边桁节段09 | 2 |  | N12b | Q355D | □7100×1200×24 | 24 | 1 | 1605.2 | 1605.2 | 1605.17 | 1605.17
边桁节段09 | 2 | 上弦节点板 | N13 | Q355D | t=40mm,A=21.41m2 | 40 | 2 | 6721.5 | 13443 | 6722.74 | 13445.48
边桁节段09 | 2 | 上弦腹板 | N14 | Q355D | 7300×1644×32 | 32 | 2 | 3014.4 | 6028.8 | 3014.7 | 6029.4
边桁节段09 | 2 | 上弦横隔板 | N15 | Q355D | □1580×1200×16 | 16 | 3 | 238.6 | 715.8 | 238.14 | 714.41
边桁节段09 | 2 |  | N15a | Q355D | 1576×1200×16 | 16 | 2 | 237.4 | 474.8 | 237.53 | 475.07
边桁节段09 | 2 |  | N15' | Q355D | 1657×200×16 | 16 | 3 | 41.4 | 124.2 | 41.62 | 124.87
边桁节段09 | 2 |  | N15b | Q355D | □1782×40×4 | 4 | 4 | 2.2 | 8.8 | 2.24 | 8.95
边桁节段09 | 2 |  | N15c | Q355D | □600×400×16 | 16 | 4 | 30.1 | 120.4 | 30.14 | 120.58
边桁节段09 | 2 | 上弦加劲肋 | N16a | Q355D | □7900×240×20 | 20 | 6 | 298.3 | 1789.8 | 297.67 | 1786.03
边桁节段09 | 2 |  | N16b | Q355D | □7100×320×32 | 32 | 6 | 570.2 | 3421.2 | 570.73 | 3424.36
边桁节段09 | 2 | 下弦顶板 | N21a | Q355D | □7901×1850×24 | 24 | 1 | 2754.4 | 2754.4 | 2753.81 | 2753.81
边桁节段09 | 2 |  | N21b | Q355D | 7101×1850×24 | 24 | 1 | 2475.6 | 2475.6 | 2474.98 | 2474.98
边桁节段09 | 2 | 下弦底板 | N22a | Q355D | t=24mm,A=12.53m2 | 24 | 1 | 2360.7 | 2360.7 | 2360.65 | 2360.65
边桁节段09 | 2 |  | N22b | Q355D | t=24mm,A=9.71m2 | 24 | 1 | 1830.1 | 1830.1 | 1829.36 | 1829.36
边桁节段09 | 2 | 下弦节点板 | N23 | Q355D | t=44mm,A=20.72m2 | 44 | 2 | 7155.4 | 14310.8 | 7156.69 | 14313.38
边桁节段09 | 2 | 下弦腹板 | N24 | Q355D | 7301×1474×32 | 32 | 2 | 2702.9 | 5405.8 | 2703.33 | 5406.67
边桁节段09 | 2 | 下弦横隔板 | N25 | Q355D | □1450×1200×16 | 16 | 3 | 218.5 | 655.5 | 218.54 | 655.63
边桁节段09 | 2 |  | N25a | Q355D | □1450×1200×16 | 16 | 2 | 218.5 | 437 | 218.54 | 437.09
边桁节段09 | 2 |  | N25' | Q355D | □1657×200×16 | 16 | 3 | 41.4 | 124.2 | 41.62 | 124.87
边桁节段09 | 2 | 下弦加劲肋 | N26a | Q355D | □7901×320×32 | 32 | 4 | 635.5 | 2542 | 635.11 | 2540.46
边桁节段09 | 2 |  | N26b | Q355D | □7101×240×20 | 20 | 4 | 266.9 | 1067.6 | 267.57 | 1070.26
边桁节段09 | 2 |  | N26c | Q355D | □15002×170×14 | 14 | 1 | 280.2 | 280.2 | 280.28 | 280.28
边桁节段09 | 2 | 斜腹杆 | N31 | Q355D | □11903×1200×36 | 36 | 1 | 4035.5 | 4035.5 | 4036.55 | 4036.55
边桁节段09 | 2 |  | N31a | Q355D | □12203×1200×36 | 36 | 1 | 4137.3 | 4137.3 | 4138.28 | 4138.28
边桁节段09 | 2 |  | N32 | Q355D | 7903×1360×36 | 36 | 2 | 3038 | 6076 | 3037.41 | 6074.81
边桁节段09 | 2 |  | N33 | Q355D | 7903×320×32 | 32 | 2 | 635.5 | 1271 | 635.27 | 1270.55
边桁节段09 | 2 |  | N33a | Q355D | □10503×320×32 | 32 | 1 | 844 | 844 | 844.27 | 844.27
边桁节段09 | 2 |  | N33b | Q355D | □10803×320×32 | 32 | 1 | 869.2 | 869.2 | 868.39 | 868.39
边桁节段09 | 2 |  | N34 | Q355D | 1200×1200×16 | 16 | 3 | 180.9 | 542.7 | 180.86 | 542.59
边桁节段09 | 2 |  | N41 | Q355D | □5651×1200×36 | 36 | 1 | 1916 | 1916 | 1916.37 | 1916.37
边桁节段09 | 2 |  | N41a | Q355D | □5951×1200×36 | 36 | 1 | 2017.8 | 2017.8 | 2018.1 | 2018.1
边桁节段09 | 2 |  | N42 | Q355D | □3851×1360×36 | 36 | 2 | 1480.8 | 2961.6 | 1480.08 | 2960.16
边桁节段09 | 2 |  | N43 | Q355D | □3851×320×32 | 32 | 2 | 309 | 618 | 309.56 | 619.12
边桁节段09 | 2 |  | N43a | Q355D | □4951×320×32 | 32 | 1 | 396.9 | 396.9 | 397.98 | 397.98
边桁节段09 | 2 |  | N43b | Q355D | □5251×320×32 | 32 | 1 | 422 | 422 | 422.1 | 422.1
边桁节段09 | 2 |  | N44 | Q355D | □1200×1200×16 | 16 | 3 | 180.9 | 542.7 | 180.86 | 542.59
边桁节段09 | 2 |  | N51 | Q355D | □6111×1200×36 | 36 | 1 | 2071.5 | 2071.5 | 2072.36 | 2072.36
边桁节段09 | 2 | 节点板加劲 | N51a | Q355D | □6111×1200×36 | 36 | 1 | 2071.5 | 2071.5 | 2072.36 | 2072.36
边桁节段09 | 2 |  | N52 | Q355D | □3911×1360×36 | 36 | 2 | 1503.4 | 3006.8 | 1503.14 | 3006.28
边桁节段09 | 2 |  | N53 | Q355D | □3911×320×32 | 32 | 2 | 314 | 628 | 314.38 | 628.76
边桁节段09 | 2 |  | N53a | Q355D | □5411×320×32 | 32 | 1 | 434.6 | 434.6 | 434.96 | 434.96
边桁节段09 | 2 |  | N53b | Q355D | □5411×320×32 | 32 | 1 | 434.6 | 434.6 | 434.96 | 434.96
边桁节段09 | 2 |  | N54 | Q355D | □1200×1200×16 | 16 | 2 | 180.9 | 361.8 | 180.86 | 361.73
边桁节段09 | 2 |  | N55 | Q355D | □2300×320×32 | 32 | 4 | 185.9 | 743.6 | 184.88 | 739.53
边桁节段09 | 2 |  | N56 | Q355D | □2600×320×32 | 32 | 4 | 208.5 | 834 | 209 | 835.99
边桁节段09 | 2 | 横梁接头 | N61 | Q355D | □1580×610×14 | 14 | 3 | 105.5 | 316.5 | 105.92 | 317.76
边桁节段09 | 2 |  | N61a | Q355D | □1576×618×14 | 14 | 2 | 106.6 | 213.2 | 107.04 | 214.08
边桁节段09 | 2 |  | N62 | Q355D | t=24mm,A=0.46m2 | 24 | 3 | 86.7 | 260.1 | 86.66 | 259.99
边桁节段09 | 2 |  | N62a | Q355D | t=24mm,A=0.47m2 | 24 | 2 | 89.3 | 178.6 | 88.55 | 177.1
边桁节段09 | 2 |  | N63 | Q355D | □1450×606×14 | 14 | 3 | 96.7 | 290.1 | 96.57 | 289.71
边桁节段09 | 2 |  | N63a | Q355D | □1450×618×14 | 14 | 2 | 98.9 | 197.8 | 98.48 | 196.96
边桁节段10 | 2 | 上弦顶板 | N11a | Q355D | t=20mm,A=11.85m2 | 20 | 1 | 1860.5 | 1860.5 | 1860.45 | 1860.45
边桁节段10 | 2 |  | N11b | Q355D | t=20mm,A=10.39m2 | 20 | 1 | 1631.8 | 1631.8 | 1631.23 | 1631.23
边桁节段10 | 2 | 上弦底板 | N12a | Q355D | □7900×1200×20 | 20 | 1 | 1488.4 | 1488.4 | 1488.36 | 1488.36
边桁节段10 | 2 |  | N12b | Q355D | □7100×1200×20 | 20 | 1 | 1337.6 | 1337.6 | 1337.64 | 1337.64
边桁节段10 | 2 | 上弦节点板 | N13 | Q355D | t=40mm,A=20.34m2 | 40 | 2 | 6385.3 | 12770.6 | 6386.76 | 12773.52
边桁节段10 | 2 | 上弦腹板 | N14 | Q355D | □7300×1648×28 | 28 | 2 | 2644.2 | 5288.4 | 2644.28 | 5288.56
边桁节段10 | 2 | 上弦横隔板 | N15 | Q355D | 1580×1200×16 | 16 | 3 | 238.6 | 715.8 | 238.14 | 714.41
边桁节段10 | 2 |  | N15a | Q355D | 1580×1200×16 | 16 | 2 | 238.6 | 477.2 | 238.14 | 476.28
边桁节段10 | 2 |  | N15' | Q355D | □1657×200×16 | 16 | 3 | 41.4 | 124.2 | 41.62 | 124.87
边桁节段10 | 2 |  | N15b | Q355D | □1782×40×4 | 4 | 4 | 2.2 | 8.8 | 2.24 | 8.95
边桁节段10 | 2 |  | N15c | Q355D | □600×400×16 | 16 | 4 | 30.1 | 120.4 | 30.14 | 120.58
边桁节段10 | 2 | 上弦加劲肋 | N16a | Q355D | □7900×240×20 | 20 | 6 | 298.3 | 1789.8 | 297.67 | 1786.03
边桁节段10 | 2 |  | N16b | Q355D | □7100×240×20 | 20 | 6 | 266.9 | 1601.4 | 267.53 | 1605.17
边桁节段10 | 2 | 下弦顶板 | N21a | Q355D | 7901×1850×24 | 24 | 1 | 2754.4 | 2754.4 | 2753.81 | 2753.81
边桁节段10 | 2 |  | N21b | Q355D | 7101×1850×24 | 24 | 1 | 2475.6 | 2475.6 | 2474.98 | 2474.98
边桁节段10 | 2 | 下弦底板 | N22a | Q355D | t=24mm,A=12.53m2 | 24 | 1 | 2360.7 | 2360.7 | 2360.65 | 2360.65
边桁节段10 | 2 |  | N22b | Q355D | t=24mm,A=9.71m2 | 24 | 1 | 1830.1 | 1830.1 | 1829.36 | 1829.36
边桁节段10 | 2 | 下弦节点板 | N23 | Q355D | t=44mm,A=20.72m2 | 44 | 2 | 7155.1 | 14310.2 | 7156.69 | 14313.38
边桁节段10 | 2 | 下弦腹板 | N24 | Q355D | □7301×1474×32 | 32 | 2 | 2702.9 | 5405.8 | 2703.33 | 5406.67
边桁节段10 | 2 | 下弦横隔板 | N25 | Q355D | 1450×1200×16 | 16 | 3 | 218.5 | 655.5 | 218.54 | 655.63
边桁节段10 | 2 |  | N25a | Q355D | 1450×1200×16 | 16 | 2 | 218.5 | 437 | 218.54 | 437.09
边桁节段10 | 2 |  | N25' | Q355D | □1657×200×16 | 16 | 3 | 41.4 | 124.2 | 41.62 | 124.87
边桁节段10 | 2 | 下弦加劲肋 | N26a | Q355D | □7901×240×20 | 20 | 4 | 298.3 | 1193.2 | 297.71 | 1190.84
边桁节段10 | 2 |  | N26b | Q355D | □7101×240×20 | 20 | 4 | 266.9 | 1067.6 | 267.57 | 1070.26
边桁节段10 | 2 |  | N26c | Q355D | □15002×170×14 | 14 | 1 | 280.2 | 280.2 | 280.28 | 280.28
边桁节段10 | 2 | 斜腹杆 | N31 | Q355D | 11770×1200×36 | 36 | 1 | 3990.3 | 3990.3 | 3991.44 | 3991.44
边桁节段10 | 2 |  | N31a | Q355D | □12070×1200×36 | 36 | 1 | 4092 | 4092 | 4093.18 | 4093.18
边桁节段10 | 2 |  | N32 | Q355D | 7770×1360×36 | 36 | 2 | 2987.1 | 5974.2 | 2986.29 | 5972.58
边桁节段10 | 2 |  | N33 | Q355D | □7770×320×32 | 32 | 2 | 625.5 | 1251 | 624.58 | 1249.17
边桁节段10 | 2 |  | N33a | Q355D | 10370×320×32 | 32 | 1 | 834 | 834 | 833.58 | 833.58
边桁节段10 | 2 |  | N33b | Q355D | □10670×320×32 | 32 | 1 | 856.6 | 856.6 | 857.7 | 857.7
边桁节段10 | 2 |  | N34 | Q355D | 1200×1200×16 | 16 | 3 | 180.9 | 542.7 | 180.86 | 542.59
边桁节段10 | 2 |  | N41 | Q355D | □3798×900×36 | 36 | 2 | 966.5 | 1933 | 965.98 | 1931.97
边桁节段10 | 2 |  | N42 | Q355D | 6098×1200×32 | 32 | 1 | 1838.8 | 1838.8 | 1838.18 | 1838.18
边桁节段10 | 2 |  | N43 | Q355D | □5398×240×24 | 24 | 2 | 244.9 | 489.8 | 244.08 | 488.15
边桁节段10 | 2 | 节点板加劲 | N51 | Q355D | □6051×1200×36 | 36 | 1 | 2051.7 | 2051.7 | 2052.02 | 2052.02
边桁节段10 | 2 |  | N51a | Q355D | □6051×1200×36 | 36 | 1 | 2051.7 | 2051.7 | 2052.02 | 2052.02
边桁节段10 | 2 |  | N52 | Q355D | □3851×1360×36 | 36 | 2 | 1480.8 | 2961.6 | 1480.08 | 2960.16
边桁节段10 | 2 |  | N53 | Q355D | □3851×320×32 | 32 | 2 | 309 | 618 | 309.56 | 619.12
边桁节段10 | 2 |  | N53a | Q355D | □4651×320×32 | 32 | 1 | 374.3 | 374.3 | 373.87 | 373.87
边桁节段10 | 2 |  | N53b | Q355D | □4651×320×32 | 32 | 1 | 374.3 | 374.3 | 373.87 | 373.87
边桁节段10 | 2 |  | N54 | Q355D | □1200×1200×16 | 16 | 2 | 180.9 | 361.8 | 180.86 | 361.73
边桁节段10 | 2 |  | N55 | Q355D | □2300×320×32 | 32 | 2 | 185.9 | 371.8 | 184.88 | 369.77
边桁节段10 | 2 |  | N56 | Q355D | □3600×320×32 | 32 | 4 | 288.9 | 1155.6 | 289.38 | 1157.53
边桁节段10 | 2 | 横梁接头 | N61 | Q355D | □1580×610×14 | 14 | 3 | 105.5 | 316.5 | 105.92 | 317.76
边桁节段10 | 2 |  | N61a | Q355D | □1580×622×14 | 14 | 2 | 107.7 | 215.4 | 108.01 | 216.01
边桁节段10 | 2 |  | N62 | Q355D | t=24mm,A=0.47m2 | 24 | 3 | 87.8 | 263.4 | 88.55 | 265.64
边桁节段10 | 2 |  | N62a | Q355D | t=24mm,A=0.47m2 | 24 | 2 | 89.3 | 178.6 | 88.55 | 177.1
边桁节段10 | 2 |  | N63 | Q355D | □1450×606×14 | 14 | 3 | 96.7 | 290.1 | 96.57 | 289.71
边桁节段10 | 2 |  | N63a | Q355D | □1450×618×14 | 14 | 2 | 98.9 | 197.8 | 98.48 | 196.96
边桁节段11 | 2 | 上弦顶板 | N11a | Q355D | t=20mm,A=11.85m2 | 20 | 1 | 1860.5 | 1860.5 | 1860.45 | 1860.45
边桁节段11 | 2 |  | N11b | Q355D | t=20mm,A=10.39m2 | 20 | 1 | 1631.8 | 1631.8 | 1631.23 | 1631.23
边桁节段11 | 2 | 上弦底板 | N12a | Q355D | □7900×1200×20 | 20 | 1 | 1488.4 | 1488.4 | 1488.36 | 1488.36
边桁节段11 | 2 |  | N12b | Q355D | □7100×1200×20 | 20 | 1 | 1337.6 | 1337.6 | 1337.64 | 1337.64
边桁节段11 | 2 | 上弦节点板 | N13 | Q355D | t=40mm,A=19.2m2 | 40 | 2 | 6030.1 | 12060.2 | 6028.8 | 12057.6
边桁节段11 | 2 | 上弦腹板 | N14 | Q355D | □7300×1648×28 | 28 | 2 | 2644.2 | 5288.4 | 2644.28 | 5288.56
边桁节段11 | 2 | 上弦横隔板 | N15 | Q355D | □1580×1200×16 | 16 | 3 | 238.6 | 715.8 | 238.14 | 714.41
边桁节段11 | 2 |  | N15a | Q355D | □1580×1200×16 | 16 | 2 | 238.6 | 477.2 | 238.14 | 476.28
边桁节段11 | 2 |  | N15' | Q355D | 1657×200×16 | 16 | 3 | 41.4 | 124.2 | 41.62 | 124.87
边桁节段11 | 2 |  | N15b | Q355D | □1782×40×4 | 4 | 4 | 2.2 | 8.8 | 2.24 | 8.95
边桁节段11 | 2 |  | N15c | Q355D | □600×400×16 | 16 | 4 | 30.1 | 120.4 | 30.14 | 120.58
边桁节段11 | 2 | 上弦加劲肋 | N16a | Q355D | 7900×240×20 | 20 | 6 | 298.3 | 1789.8 | 297.67 | 1786.03
边桁节段11 | 2 |  | N16b | Q355D | □7100×240×20 | 20 | 6 | 266.9 | 1601.4 | 267.53 | 1605.17
边桁节段11 | 2 | 下弦顶板 | N21a | Q355D | □7901×1850×24 | 24 | 1 | 2754.4 | 2754.4 | 2753.81 | 2753.81
边桁节段11 | 2 |  | N21b | Q355D | □7101×1850×24 | 24 | 1 | 2475.6 | 2475.6 | 2474.98 | 2474.98
边桁节段11 | 2 | 下弦底板 | N22a | Q355D | t=24mm,A=12.53m2 | 24 | 1 | 2360.7 | 2360.7 | 2360.65 | 2360.65
边桁节段11 | 2 |  | N22b | Q355D | t=24mm,A=9.71m2 | 24 | 1 | 1830.1 | 1830.1 | 1829.36 | 1829.36
边桁节段11 | 2 | 下弦节点板 | N23 | Q355D | t=44mm,A=18.39m2 | 44 | 2 | 6350.5 | 12701 | 6351.91 | 12703.81
边桁节段11 | 2 | 下弦腹板 | N24 | Q355D | □7301×1474×32 | 32 | 2 | 2702.9 | 5405.8 | 2703.33 | 5406.67
边桁节段11 | 2 | 下弦横隔板 | N25 | Q355D | □1450×1200×16 | 16 | 3 | 218.5 | 655.5 | 218.54 | 655.63
边桁节段11 | 2 |  | N25a | Q355D | □1450×1200×16 | 16 | 2 | 218.5 | 437 | 218.54 | 437.09
边桁节段11 | 2 |  | N25' | Q355D | □1657×200×16 | 16 | 3 | 41.4 | 124.2 | 41.62 | 124.87
边桁节段11 | 2 | 下弦加劲肋 | N26a | Q355D | □7901×240×20 | 20 | 4 | 298.3 | 1193.2 | 297.71 | 1190.84
边桁节段11 | 2 |  | N26b | Q355D | □7101×240×20 | 20 | 4 | 266.9 | 1067.6 | 267.57 | 1070.26
边桁节段11 | 2 |  | N26c | Q355D | 15002×170×14 | 14 | 1 | 280.2 | 280.2 | 280.28 | 280.28
边桁节段11 | 2 | 斜腹杆 | N31 | Q355D | □7651×900×36 | 36 | 2 | 1947.1 | 3894.2 | 1945.96 | 3891.91
边桁节段11 | 2 |  | N32 | Q355D | □12551×1200×32 | 32 | 1 | 3783.1 | 3783.1 | 3783.37 | 3783.37
边桁节段11 | 2 |  | N33 | Q355D | □11151×240×24 | 24 | 2 | 504.9 | 1009.8 | 504.2 | 1008.41
边桁节段11 | 2 |  | N41 | Q355D | □3752×900×36 | 36 | 2 | 955.2 | 1910.4 | 954.28 | 1908.57
边桁节段11 | 2 |  | N42 | Q355D | □6052×1200×32 | 32 | 1 | 1823.7 | 1823.7 | 1824.31 | 1824.31
边桁节段11 | 2 |  | N43 | Q355D | □5352×240×24 | 24 | 2 | 241.2 | 482.4 | 242 | 483.99
边桁节段11 | 2 |  | N51 | Q355D | □3789×900×36 | 36 | 2 | 963.7 | 1927.4 | 963.69 | 1927.39
边桁节段11 | 2 |  | N52 | Q355D | 6389×1200×32 | 32 | 1 | 1926.7 | 1926.7 | 1925.9 | 1925.9
边桁节段11 | 2 |  | N53 | Q355D | □5689×240×24 | 24 | 2 | 258.1 | 516.2 | 257.23 | 514.47
边桁节段11 | 2 | 节点板加劲 | N54 | Q355D | □1123×1200×20 | 20 | 1 | 212 | 212 | 211.57 | 211.57
边桁节段11 | 2 |  | N55 | Q355D | □1089×1200×20 | 20 | 2 | 205.7 | 411.4 | 205.17 | 410.34
边桁节段11 | 2 | 横梁接头 | N61 | Q355D | □1580×610×14 | 14 | 3 | 105.5 | 316.5 | 105.92 | 317.76
边桁节段11 | 2 |  | N61a | Q355D | □1580×622×14 | 14 | 2 | 107.7 | 215.4 | 108.01 | 216.01
边桁节段11 | 2 |  | N62 | Q355D | t=24mm,A=0.47m2 | 24 | 3 | 87.8 | 263.4 | 88.55 | 265.64
边桁节段11 | 2 |  | N62a | Q355D | t=24mm,A=0.47m2 | 24 | 2 | 89.3 | 178.6 | 88.55 | 177.1
边桁节段11 | 2 |  | N63 | Q355D | □1450×606×14 | 14 | 3 | 96.7 | 290.1 | 96.57 | 289.71
边桁节段11 | 2 |  | N63a | Q355D | □1450×618×14 | 14 | 2 | 98.9 | 197.8 | 98.48 | 196.96
边桁节段12 | 2 | 上弦顶板 | N11a | Q355D | t=20mm,A=11.85m2 | 20 | 1 | 1860.5 | 1860.5 | 1860.45 | 1860.45
边桁节段12 | 2 |  | N11b | Q355D | t=20mm,A=10.39m2 | 20 | 1 | 1631.8 | 1631.8 | 1631.23 | 1631.23
边桁节段12 | 2 | 上弦底板 | N12a | Q355D | □7900×1200×20 | 20 | 1 | 1488.4 | 1488.4 | 1488.36 | 1488.36
边桁节段12 | 2 |  | N12b | Q355D | □7100×1200×20 | 20 | 1 | 1337.6 | 1337.6 | 1337.64 | 1337.64
边桁节段12 | 2 | 上弦节点板 | N13 | Q355D | t=40mm,A=19.2m2 | 40 | 2 | 6028.7 | 12057.4 | 6028.8 | 12057.6
边桁节段12 | 2 | 上弦腹板 | N14 | Q355D | 7300×1648×28 | 28 | 2 | 2644.2 | 5288.4 | 2644.28 | 5288.56
边桁节段12 | 2 | 上弦横隔板 | N15 | Q355D | □1580×1200×16 | 16 | 3 | 238.6 | 715.8 | 238.14 | 714.41
边桁节段12 | 2 |  | N15a | Q355D | 1580×1200×16 | 16 | 2 | 238.6 | 477.2 | 238.14 | 476.28
边桁节段12 | 2 |  | N15' | Q355D | □1657×200×16 | 16 | 3 | 41.4 | 124.2 | 41.62 | 124.87
边桁节段12 | 2 |  | N15b | Q355D | □1782×40×4 | 4 | 4 | 2.2 | 8.8 | 2.24 | 8.95
边桁节段12 | 2 |  | N15c | Q355D | □600×400×16 | 16 | 4 | 30.1 | 120.4 | 30.14 | 120.58
边桁节段12 | 2 | 上弦加劲肋 | N16a | Q355D | □7900×240×20 | 20 | 6 | 298.3 | 1789.8 | 297.67 | 1786.03
边桁节段12 | 2 |  | N16b | Q355D | □7100×240×20 | 20 | 6 | 266.9 | 1601.4 | 267.53 | 1605.17
边桁节段12 | 2 | 下弦顶板 | N21a | Q355D | 7901×1850×24 | 24 | 1 | 2754.4 | 2754.4 | 2753.81 | 2753.81
边桁节段12 | 2 |  | N21b | Q355D | □7101×1850×24 | 24 | 1 | 2475.6 | 2475.6 | 2474.98 | 2474.98
边桁节段12 | 2 | 下弦底板 | N22a | Q355D | t=24mm,A=12.53m2 | 24 | 1 | 2360.7 | 2360.7 | 2360.65 | 2360.65
边桁节段12 | 2 |  | N22b | Q355D | t=24mm,A=9.71m2 | 24 | 1 | 1830.1 | 1830.1 | 1829.36 | 1829.36
边桁节段12 | 2 | 下弦节点板 | N23 | Q355D | t=44mm,A=18.39m2 | 44 | 2 | 6351.6 | 12703.2 | 6351.91 | 12703.81
边桁节段12 | 2 | 下弦腹板 | N24 | Q355D | □7301×1474×32 | 32 | 2 | 2702.9 | 5405.8 | 2703.33 | 5406.67
边桁节段12 | 2 | 下弦横隔板 | N25 | Q355D | □1450×1200×16 | 16 | 3 | 218.5 | 655.5 | 218.54 | 655.63
边桁节段12 | 2 |  | N25a | Q355D | □1450×1200×16 | 16 | 2 | 218.5 | 437 | 218.54 | 437.09
边桁节段12 | 2 |  | N25' | Q355D | □1657×200×16 | 16 | 3 | 41.4 | 124.2 | 41.62 | 124.87
边桁节段12 | 2 | 下弦加劲肋 | N26a | Q355D | □7901×240×20 | 20 | 4 | 298.3 | 1193.2 | 297.71 | 1190.84
边桁节段12 | 2 |  | N26b | Q355D | □7101×240×20 | 20 | 4 | 266.9 | 1067.6 | 267.57 | 1070.26
边桁节段12 | 2 |  | N26c | Q355D | □15002×170×14 | 14 | 1 | 280.2 | 280.2 | 280.28 | 280.28
边桁节段12 | 2 | 斜腹杆 | N31 | Q355D | □7548×900×36 | 36 | 2 | 1918.9 | 3837.8 | 1919.76 | 3839.52
边桁节段12 | 2 |  | N32 | Q355D | □12448×1200×32 | 32 | 1 | 3752.9 | 3752.9 | 3752.33 | 3752.33
边桁节段12 | 2 |  | N33 | Q355D | □11048×240×24 | 24 | 2 | 499.3 | 998.6 | 499.55 | 999.09
边桁节段12 | 2 |  | N41 | Q355D | □3714×900×36 | 36 | 2 | 943.9 | 1887.8 | 944.62 | 1889.24
边桁节段12 | 2 |  | N42 | Q355D | 6014×1200×32 | 32 | 1 | 1813.7 | 1813.7 | 1812.86 | 1812.86
边桁节段12 | 2 |  | N43 | Q355D | □5314×240×24 | 24 | 2 | 241.2 | 482.4 | 240.28 | 480.56
边桁节段12 | 2 |  | N51 | Q355D | □3752×900×36 | 36 | 2 | 955.2 | 1910.4 | 954.28 | 1908.57
边桁节段12 | 2 |  | N52 | Q355D | □6352×1200×32 | 32 | 1 | 1914.1 | 1914.1 | 1914.75 | 1914.75
边桁节段12 | 2 |  | N53 | Q355D | □5652×240×24 | 24 | 2 | 256.2 | 512.4 | 255.56 | 511.12
边桁节段12 | 2 | 节点板加劲 | N54 | Q355D | □1103×1200×20 | 20 | 1 | 207.2 | 207.2 | 207.81 | 207.81
边桁节段12 | 2 |  | N55 | Q355D | □1071×1200×20 | 20 | 1 | 202.5 | 202.5 | 201.78 | 201.78
边桁节段12 | 2 | 横梁接头 | N61 | Q355D | □1580×610×14 | 14 | 3 | 105.5 | 316.5 | 105.92 | 317.76
边桁节段12 | 2 |  | N61a | Q355D | □1580×622×14 | 14 | 2 | 107.7 | 215.4 | 108.01 | 216.01
边桁节段12 | 2 |  | N62 | Q355D | t=24mm,A=0.47m2 | 24 | 3 | 87.8 | 263.4 | 88.55 | 265.64
边桁节段12 | 2 |  | N62a | Q355D | t=24mm,A=0.47m2 | 24 | 2 | 89.3 | 178.6 | 88.55 | 177.1
边桁节段12 | 2 |  | N63 | Q355D | □1450×606×14 | 14 | 3 | 96.7 | 290.1 | 96.57 | 289.71
边桁节段12 | 2 |  | N63a | Q355D | □1450×618×14 | 14 | 2 | 98.9 | 197.8 | 98.48 | 196.96
边桁节段13 | 2 | 上弦顶板 | N11a | Q355D | t=20mm,A=11.85m2 | 20 | 1 | 1860.5 | 1860.5 | 1860.45 | 1860.45
边桁节段13 | 2 |  | N11b | Q355D | t=20mm,A=10.39m2 | 20 | 1 | 1631.8 | 1631.8 | 1631.23 | 1631.23
边桁节段13 | 2 | 上弦底板 | N12a | Q355D | □7900×1200×20 | 20 | 1 | 1488.4 | 1488.4 | 1488.36 | 1488.36
边桁节段13 | 2 |  | N12b | Q355D | □7100×1200×20 | 20 | 1 | 1337.6 | 1337.6 | 1337.64 | 1337.64
边桁节段13 | 2 | 上弦节点板 | N13 | Q355D | t=40mm,A=20.32m2 | 40 | 2 | 6382 | 12764 | 6380.48 | 12760.96
边桁节段13 | 2 | 上弦腹板 | N14 | Q355D | □7300×1648×28 | 28 | 2 | 2644.2 | 5288.4 | 2644.28 | 5288.56
边桁节段13 | 2 | 上弦横隔板 | N15 | Q355D | □1580×1200×16 | 16 | 3 | 238.6 | 715.8 | 238.14 | 714.41
边桁节段13 | 2 |  | N15a | Q355D | □1580×1200×16 | 16 | 2 | 238.6 | 477.2 | 238.14 | 476.28
边桁节段13 | 2 |  | N15' | Q355D | 1657×200×16 | 16 | 3 | 41.4 | 124.2 | 41.62 | 124.87
边桁节段13 | 2 |  | N15b | Q355D | □1782×40×4 | 4 | 4 | 2.2 | 8.8 | 2.24 | 8.95
边桁节段13 | 2 |  | N15c | Q355D | 600×400×16 | 16 | 4 | 30.1 | 120.4 | 30.14 | 120.58
边桁节段13 | 2 | 上弦加劲肋 | N16a | Q355D | 7900×240×20 | 20 | 6 | 298.3 | 1789.8 | 297.67 | 1786.03
边桁节段13 | 2 |  | N16b | Q355D | □7100×240×20 | 20 | 6 | 266.9 | 1601.4 | 267.53 | 1605.17
边桁节段13 | 2 | 下弦顶板 | N21a | Q355D | □7901×1850×24 | 24 | 1 | 2754.4 | 2754.4 | 2753.81 | 2753.81
边桁节段13 | 2 |  | N21b | Q355D | 7101×1850×24 | 24 | 1 | 2475.6 | 2475.6 | 2474.98 | 2474.98
边桁节段13 | 2 | 下弦底板 | N22a | Q355D | t=24mm,A=12.53m2 | 24 | 1 | 2360.7 | 2360.7 | 2360.65 | 2360.65
边桁节段13 | 2 |  | N22b | Q355D | t=24mm,A=9.71m2 | 24 | 1 | 1830.1 | 1830.1 | 1829.36 | 1829.36
边桁节段13 | 2 | 下弦节点板 | N23 | Q355D | t=44mm,A=18.38m2 | 44 | 2 | 6349.4 | 12698.8 | 6348.45 | 12696.9
边桁节段13 | 2 | 下弦腹板 | N24 | Q355D | 7301×1474×32 | 32 | 2 | 2702.9 | 5405.8 | 2703.33 | 5406.67
边桁节段13 | 2 | 下弦横隔板 | N25 | Q355D | □1450×1200×16 | 16 | 3 | 218.5 | 655.5 | 218.54 | 655.63
边桁节段13 | 2 |  | N25a | Q355D | 1450×1200×16 | 16 | 2 | 218.5 | 437 | 218.54 | 437.09
边桁节段13 | 2 |  | N25' | Q355D | □1657×200×16 | 16 | 3 | 41.4 | 124.2 | 41.62 | 124.87
边桁节段13 | 2 | 下弦加劲肋 | N26a | Q355D | 7901×240×20 | 20 | 4 | 298.3 | 1193.2 | 297.71 | 1190.84
边桁节段13 | 2 |  | N26b | Q355D | □7101×240×20 | 20 | 4 | 266.9 | 1067.6 | 267.57 | 1070.26
边桁节段13 | 2 |  | N26c | Q355D | □15002×170×14 | 14 | 1 | 280.2 | 280.2 | 280.28 | 280.28
边桁节段13 | 2 | 斜腹杆 | N31 | Q355D | □7458×900×36 | 36 | 2 | 1896.2 | 3792.4 | 1896.87 | 3793.74
边桁节段13 | 2 |  | N32 | Q355D | 12358×1200×32 | 32 | 1 | 3725.3 | 3725.3 | 3725.2 | 3725.2
边桁节段13 | 2 |  | N33 | Q355D | □10958×240×24 | 24 | 2 | 495.5 | 991 | 495.48 | 990.95
边桁节段13 | 2 |  | N41 | Q355D | □5482×1200×36 | 36 | 1 | 1859.5 | 1859.5 | 1859.06 | 1859.06
边桁节段13 | 2 |  | N41a | Q355D | □5782×1200×36 | 36 | 1 | 1961.2 | 1961.2 | 1960.79 | 1960.79
边桁节段13 | 2 |  | N42 | Q355D | 3682×1360×36 | 36 | 2 | 1415.8 | 2831.6 | 1415.13 | 2830.25
边桁节段13 | 2 |  | N43 | Q355D | □3682×320×32 | 32 | 2 | 296.4 | 592.8 | 295.97 | 591.95
边桁节段13 | 2 |  | N43a | Q355D | 4782×320×32 | 32 | 1 | 384.3 | 384.3 | 384.4 | 384.4
边桁节段13 | 2 |  | N43b | Q355D | □5082×320×32 | 32 | 1 | 409.5 | 409.5 | 408.51 | 408.51
边桁节段13 | 2 |  | N44 | Q355D | □1200×1200×16 | 16 | 3 | 180.9 | 542.7 | 180.86 | 542.59
边桁节段13 | 2 |  | N51 | Q355D | □3714×900×36 | 36 | 2 | 943.9 | 1887.8 | 944.62 | 1889.24
边桁节段13 | 2 |  | N52 | Q355D | 6314×1200×32 | 32 | 1 | 1904.1 | 1904.1 | 1903.29 | 1903.29
边桁节段13 | 2 |  | N53 | Q355D | □4914×240×24 | 24 | 2 | 222.3 | 444.6 | 222.19 | 444.38
边桁节段13 | 2 | 节点板加劲 | N54 | Q355D | □2300×320×32 | 32 | 2 | 185.9 | 371.8 | 184.88 | 369.77
边桁节段13 | 2 |  | N55 | Q355D | 1056×1200×20 | 20 | 1 | 199.4 | 199.4 | 198.95 | 198.95
边桁节段13 | 2 | 横梁接头 | N61 | Q355D | □1580×610×14 | 14 | 3 | 105.5 | 316.5 | 105.92 | 317.76
边桁节段13 | 2 |  | N61a | Q355D | □1580×622×14 | 14 | 2 | 107.7 | 215.4 | 108.01 | 216.01
边桁节段13 | 2 |  | N62 | Q355D | t=24mm,A=0.47m2 | 24 | 3 | 87.8 | 263.4 | 88.55 | 265.64
边桁节段13 | 2 |  | N62a | Q355D | t=24mm,A=0.47m2 | 24 | 2 | 89.3 | 178.6 | 88.55 | 177.1
边桁节段13 | 2 |  | N63 | Q355D | 1450×606×14 | 14 | 3 | 96.7 | 290.1 | 96.57 | 289.71
边桁节段13 | 2 |  | N63a | Q355D | □1450×618×14 | 14 | 2 | 98.9 | 197.8 | 98.48 | 196.96
边桁节段14 | 2 | 上弦顶板 | N11a | Q355D | t=20mm,A=11.85m2 | 20 | 1 | 1860.5 | 1860.5 | 1860.45 | 1860.45
边桁节段14 | 2 |  | N11b | Q355D | t=20mm,A=10.39m2 | 20 | 1 | 1631.8 | 1631.8 | 1631.23 | 1631.23
边桁节段14 | 2 | 上弦底板 | N12a | Q355D | □7900×1200×20 | 20 | 1 | 1488.4 | 1488.4 | 1488.36 | 1488.36
边桁节段14 | 2 |  | N12b | Q355D | □7100×1200×20 | 20 | 1 | 1337.6 | 1337.6 | 1337.64 | 1337.64
边桁节段14 | 2 | 上弦节点板 | N13 | Q355D | t=48mm,A=21.38m2 | 48 | 2 | 8054.2 | 16108.4 | 8055.98 | 16111.97
边桁节段14 | 2 | 上弦腹板 | N14 | Q355D | □7300×1648×28 | 28 | 2 | 2644.2 | 5288.4 | 2644.28 | 5288.56
边桁节段14 | 2 | 上弦横隔板 | N15 | Q355D | □1580×1200×16 | 16 | 3 | 238.6 | 715.8 | 238.14 | 714.41
边桁节段14 | 2 |  | N15a | Q355D | □1580×1200×16 | 16 | 2 | 238.6 | 477.2 | 238.14 | 476.28
边桁节段14 | 2 |  | N15' | Q355D | □1657×200×16 | 16 | 3 | 41.4 | 124.2 | 41.62 | 124.87
边桁节段14 | 2 |  | N15b | Q355D | □1782×40×4 | 4 | 4 | 2.2 | 8.8 | 2.24 | 8.95
边桁节段14 | 2 |  | N15c | Q355D | 600×400×16 | 16 | 4 | 30.1 | 120.4 | 30.14 | 120.58
边桁节段14 | 2 | 上弦加劲肋 | N16a | Q355D | 7900×240×20 | 20 | 6 | 298.3 | 1789.8 | 297.67 | 1786.03
边桁节段14 | 2 |  | N16b | Q355D | □7100×240×20 | 20 | 6 | 266.9 | 1601.4 | 267.53 | 1605.17
边桁节段14 | 2 | 下弦顶板 | N21a | Q355D | □7901×1850×24 | 24 | 1 | 2754.4 | 2754.4 | 2753.81 | 2753.81
边桁节段14 | 2 |  | N21b | Q355D | 7101×1850×24 | 24 | 1 | 2475.6 | 2475.6 | 2474.98 | 2474.98
边桁节段14 | 2 | 下弦底板 | N22a | Q355D | t=24mm,A=12.53m2 | 24 | 1 | 2360.7 | 2360.7 | 2360.65 | 2360.65
边桁节段14 | 2 |  | N22b | Q355D | t=24mm,A=9.71m2 | 24 | 1 | 1830.1 | 1830.1 | 1829.36 | 1829.36
边桁节段14 | 2 | 下弦节点板 | N23 | Q355D | t=44mm,A=20.71m2 | 44 | 2 | 7154.4 | 14308.8 | 7153.23 | 14306.47
边桁节段14 | 2 | 下弦腹板 | N24 | Q355D | □7301×1474×32 | 32 | 2 | 2702.9 | 5405.8 | 2703.33 | 5406.67
边桁节段14 | 2 | 下弦横隔板 | N25 | Q355D | 1450×1200×16 | 16 | 3 | 218.5 | 655.5 | 218.54 | 655.63
边桁节段14 | 2 |  | N25a | Q355D | 1450×1200×16 | 16 | 2 | 218.5 | 437 | 218.54 | 437.09
边桁节段14 | 2 |  | N25' | Q355D | 1657×200×16 | 16 | 3 | 41.4 | 124.2 | 41.62 | 124.87
边桁节段14 | 2 | 下弦加劲肋 | N26a | Q355D | □7901×240×20 | 20 | 4 | 298.3 | 1193.2 | 297.71 | 1190.84
边桁节段14 | 2 |  | N26b | Q355D | □7101×240×20 | 20 | 4 | 266.9 | 1067.6 | 267.57 | 1070.26
边桁节段14 | 2 |  | N26c | Q355D | □15002×170×14 | 14 | 1 | 280.2 | 280.2 | 280.28 | 280.28
边桁节段14 | 2 | 斜腹杆 | N31 | Q355D | □11383×1200×36 | 36 | 1 | 3860.3 | 3860.3 | 3860.2 | 3860.2
边桁节段14 | 2 |  | N31a | Q355D | 11683×1200×36 | 36 | 1 | 3962.1 | 3962.1 | 3961.94 | 3961.94
边桁节段14 | 2 |  | N32 | Q355D | 7383×1360×36 | 36 | 2 | 2837.3 | 5674.6 | 2837.55 | 5675.11
边桁节段14 | 2 |  | N33 | Q355D | □7383×320×32 | 32 | 2 | 592.8 | 1185.6 | 593.48 | 1186.95
边桁节段14 | 2 |  | N33a | Q355D | □9983×320×32 | 32 | 1 | 801.3 | 801.3 | 802.47 | 802.47
边桁节段14 | 2 |  | N33b | Q355D | □10283×320×32 | 32 | 1 | 826.4 | 826.4 | 826.59 | 826.59
边桁节段14 | 2 |  | N34 | Q355D | □1200×1200×16 | 16 | 3 | 180.9 | 542.7 | 180.86 | 542.59
边桁节段14 | 2 |  | N41 | Q355D | 5458×1200×36 | 36 | 1 | 1851 | 1851 | 1850.92 | 1850.92
边桁节段14 | 2 |  | N41a | Q355D | 5758×1200×36 | 36 | 1 | 1952.8 | 1952.8 | 1952.65 | 1952.65
边桁节段14 | 2 |  | N42 | Q355D | 3658×1360×36 | 36 | 2 | 1404.5 | 2809 | 1405.9 | 2811.8
边桁节段14 | 2 |  | N43 | Q355D | □3658×320×32 | 32 | 2 | 293.9 | 587.8 | 294.04 | 588.09
边桁节段14 | 2 |  | N43a | Q355D | □4758×320×32 | 32 | 1 | 381.8 | 381.8 | 382.47 | 382.47
边桁节段14 | 2 |  | N43b | Q355D | □5058×320×32 | 32 | 1 | 406.9 | 406.9 | 406.58 | 406.58
边桁节段14 | 2 |  | N44 | Q355D | □1200×1200×16 | 16 | 2 | 180.9 | 361.8 | 180.86 | 361.73
边桁节段14 | 2 | 节点板加劲 | N51 | Q355D | □5883×1200×36 | 36 | 1 | 1995.2 | 1995.2 | 1995.04 | 1995.04
边桁节段14 | 2 |  | N51a | Q355D | □5883×1200×36 | 36 | 1 | 1995.2 | 1995.2 | 1995.04 | 1995.04
边桁节段14 | 2 |  | N52 | Q355D | 3683×1360×36 | 36 | 2 | 1415.8 | 2831.6 | 1415.51 | 2831.02
边桁节段14 | 2 |  | N53 | Q355D | □3683×320×32 | 32 | 2 | 296.4 | 592.8 | 296.05 | 592.11
边桁节段14 | 2 |  | N53a | Q355D | □5183×320×32 | 32 | 1 | 417 | 417 | 416.63 | 416.63
边桁节段14 | 2 |  | N53b | Q355D | □5183×320×32 | 32 | 1 | 417 | 417 | 416.63 | 416.63
边桁节段14 | 2 |  | N54 | Q355D | □1200×1200×16 | 16 | 2 | 180.9 | 361.8 | 180.86 | 361.73
边桁节段14 | 2 |  | N55 | Q355D | □2300×320×32 | 32 | 4 | 185.9 | 743.6 | 184.88 | 739.53
边桁节段14 | 2 |  | N56 | Q355D | □2600×320×32 | 32 | 4 | 208.5 | 834 | 209 | 835.99
边桁节段14 | 2 | 横梁接头 | N61 | Q355D | □1580×602×14 | 14 | 3 | 104.4 | 313.2 | 104.53 | 313.6
边桁节段14 | 2 |  | N61a | Q355D | □1580×622×14 | 14 | 2 | 107.7 | 215.4 | 108.01 | 216.01
边桁节段14 | 2 |  | N62 | Q355D | t=24mm,A=0.46m2 | 24 | 3 | 86.7 | 260.1 | 86.66 | 259.99
边桁节段14 | 2 |  | N62a | Q355D | t=24mm,A=0.47m2 | 24 | 2 | 88.8 | 177.6 | 88.55 | 177.1
边桁节段14 | 2 |  | N63 | Q355D | □1450×606×14 | 14 | 3 | 96.7 | 290.1 | 96.57 | 289.71
边桁节段14 | 2 |  | N63a | Q355D | □1450×618×14 | 14 | 2 | 98.9 | 197.8 | 98.48 | 196.96
边桁节段15 | 2 | 上弦顶板 | N11a | Q420D | t=40mm,A=11.85m2 | 40 | 1 | 3721.1 | 3721.1 | 3720.9 | 3720.9
边桁节段15 | 2 |  | N11b | Q355D | t=24mm,A=10.39m2 | 24 | 1 | 1958.2 | 1958.2 | 1957.48 | 1957.48
边桁节段15 | 2 | 上弦底板 | N12a | Q420D | □7900×1200×40 | 40 | 1 | 2976.7 | 2976.7 | 2976.72 | 2976.72
边桁节段15 | 2 |  | N12b | Q355D | □7100×1200×24 | 24 | 1 | 1605.2 | 1605.2 | 1605.17 | 1605.17
边桁节段15 | 2 | 上弦节点板 | N13 | Q420D | t=48mm,A=22.12m2 | 48 | 2 | 8333.2 | 16666.4 | 8334.82 | 16669.63
边桁节段15 | 2 | 上弦腹板 | N14 | Q355D | □7300×1644×32 | 32 | 2 | 3014.4 | 6028.8 | 3014.7 | 6029.4
边桁节段15 | 2 | 上弦横隔板 | N15 | Q355D | □1560×1200×16 | 16 | 3 | 234.9 | 704.7 | 235.12 | 705.37
边桁节段15 | 2 |  | N15a | Q355D | 1576×1200×16 | 16 | 2 | 237.4 | 474.8 | 237.53 | 475.07
边桁节段15 | 2 |  | N15' | Q355D | □1657×200×16 | 16 | 3 | 41.4 | 124.2 | 41.62 | 124.87
边桁节段15 | 2 |  | N15b | Q355D | □1782×40×4 | 4 | 4 | 2.2 | 8.8 | 2.24 | 8.95
边桁节段15 | 2 |  | N15c | Q355D | □600×400×16 | 16 | 4 | 30.1 | 120.4 | 30.14 | 120.58
边桁节段15 | 2 | 上弦加劲肋 | N16a | Q420D | 7900×320×32 | 32 | 6 | 635.5 | 3813 | 635.03 | 3810.2
边桁节段15 | 2 |  | N16b | Q355D | □7100×240×20 | 20 | 6 | 266.9 | 1601.4 | 267.53 | 1605.17
边桁节段15 | 2 | 下弦顶板 | N21a | Q355D | □7900×1850×24 | 24 | 1 | 2754.4 | 2754.4 | 2753.47 | 2753.47
边桁节段15 | 2 |  | N21b | Q355D | □7100×1850×24 | 24 | 1 | 2475.6 | 2475.6 | 2474.63 | 2474.63
边桁节段15 | 2 | 下弦底板 | N22a | Q355D | t=24mm,A=12.53m2 | 24 | 1 | 2360.7 | 2360.7 | 2360.65 | 2360.65
边桁节段15 | 2 |  | N22b | Q355D | t=24mm,A=9.71m2 | 24 | 1 | 1830.1 | 1830.1 | 1829.36 | 1829.36
边桁节段15 | 2 | 下弦节点板 | N23 | Q355D | t=44mm,A=20.71m2 | 44 | 2 | 7154.2 | 14308.4 | 7153.23 | 14306.47
边桁节段15 | 2 | 下弦腹板 | N24 | Q355D | 7300×1474×32 | 32 | 2 | 2702.9 | 5405.8 | 2702.96 | 5405.92
边桁节段15 | 2 | 下弦横隔板 | N25 | Q355D | □1450×1200×16 | 16 | 3 | 218.5 | 655.5 | 218.54 | 655.63
边桁节段15 | 2 |  | N25a | Q355D | □1450×1200×16 | 16 | 2 | 218.5 | 437 | 218.54 | 437.09
边桁节段15 | 2 |  | N25' | Q355D | 1657×200×16 | 16 | 5 | 41.4 | 207 | 41.62 | 208.12
边桁节段15 | 2 | 下弦加劲肋 | N26a | Q355D | 7900×240×20 | 20 | 4 | 298.3 | 1193.2 | 297.67 | 1190.69
边桁节段15 | 2 |  | N26b | Q355D | □7100×320×32 | 32 | 4 | 570.2 | 2280.8 | 570.73 | 2282.91
边桁节段15 | 2 |  | N26c | Q355D | □15000×170×14 | 14 | 1 | 280.2 | 280.2 | 280.25 | 280.25
边桁节段15 | 2 | 斜腹杆 | N31 | Q355D | □11322×1200×36 | 36 | 1 | 3840.5 | 3840.5 | 3839.52 | 3839.52
边桁节段15 | 2 |  | N31a | Q355D | □11622×1200×36 | 36 | 1 | 3942.3 | 3942.3 | 3941.25 | 3941.25
边桁节段15 | 2 |  | N32 | Q355D | □7322×1360×36 | 36 | 2 | 2814.7 | 5629.4 | 2814.11 | 5628.22
边桁节段15 | 2 |  | N33 | Q355D | □7322×320×32 | 32 | 2 | 587.8 | 1175.6 | 588.57 | 1177.14
边桁节段15 | 2 |  | N33a | Q355D | □9922×320×32 | 32 | 1 | 798.8 | 798.8 | 797.57 | 797.57
边桁节段15 | 2 |  | N33b | Q355D | □10222×320×32 | 32 | 1 | 821.4 | 821.4 | 821.69 | 821.69
边桁节段15 | 2 |  | N34 | Q355D | □1200×1200×16 | 16 | 3 | 180.9 | 542.7 | 180.86 | 542.59
边桁节段15 | 2 |  | N41 | Q355D | 5440×1200×40 | 40 | 1 | 2050.4 | 2050.4 | 2049.79 | 2049.79
边桁节段15 | 2 |  | N41a | Q355D | □5740×1200×40 | 40 | 1 | 2163.5 | 2163.5 | 2162.83 | 2162.83
边桁节段15 | 2 |  | N42 | Q355D | □3640×1760×40 | 40 | 2 | 2012.7 | 4025.4 | 2011.61 | 4023.22
边桁节段15 | 2 |  | N43 | Q355D | □3640×320×32 | 32 | 4 | 291.4 | 1165.6 | 292.6 | 1170.39
边桁节段15 | 2 |  | N43a | Q355D | □4740×320×32 | 32 | 1 | 381.8 | 381.8 | 381.02 | 381.02
边桁节段15 | 2 |  | N43b | Q355D | □5040×320×32 | 32 | 1 | 404.4 | 404.4 | 405.14 | 405.14
边桁节段15 | 2 |  | N44 | Q355D | 1200×1600×16 | 16 | 2 | 241.2 | 482.4 | 241.15 | 482.3
边桁节段15 | 2 | 节点板加劲 | N51 | Q420D | 5858×1200×40 | 40 | 1 | 2207.4 | 2207.4 | 2207.29 | 2207.29
边桁节段15 | 2 |  | N51a | Q420D | 5858×1200×40 | 40 | 1 | 2207.4 | 2207.4 | 2207.29 | 2207.29
边桁节段15 | 2 |  | N52 | Q420D | 3658×1360×40 | 40 | 2 | 1560.6 | 3121.2 | 1562.11 | 3124.22
边桁节段15 | 2 |  | N53 | Q420D | □3658×320×32 | 32 | 2 | 293.9 | 587.8 | 294.04 | 588.09
边桁节段15 | 2 |  | N53a | Q420D | □5158×320×32 | 32 | 1 | 414.5 | 414.5 | 414.62 | 414.62
边桁节段15 | 2 |  | N53b | Q420D | □5158×320×32 | 32 | 1 | 414.5 | 414.5 | 414.62 | 414.62
边桁节段15 | 2 |  | N54 | Q420D | □1200×1200×16 | 16 | 2 | 180.9 | 361.8 | 180.86 | 361.73
边桁节段15 | 2 |  | N55 | Q420D | □2100×320×32 | 32 | 4 | 168.3 | 673.2 | 168.81 | 675.23
边桁节段15 | 2 |  | N56 | Q420D | □2600×320×32 | 32 | 4 | 208.5 | 834 | 209 | 835.99
边桁节段15 | 2 | 横梁接头 | N61 | Q355D | □1560×602×14 | 14 | 3 | 103.3 | 309.9 | 103.21 | 309.63
边桁节段15 | 2 |  | N61a | Q355D | □1576×618×14 | 14 | 2 | 106.6 | 213.2 | 107.04 | 214.08
边桁节段15 | 2 |  | N62 | Q355D | t=24mm,A=0.46m2 | 24 | 3 | 86.7 | 260.1 | 86.66 | 259.99
边桁节段15 | 2 |  | N62a | Q355D | t=24mm,A=0.46m2 | 24 | 2 | 86.7 | 173.4 | 86.66 | 173.33
边桁节段15 | 2 |  | N63 | Q355D | □1450×606×14 | 14 | 3 | 96.7 | 290.1 | 96.57 | 289.71
边桁节段15 | 2 |  | N63a | Q355D | □1450×618×14 | 14 | 2 | 98.9 | 197.8 | 98.48 | 196.96
边桁节段16 | 2 | 上弦顶板 | N11a | Q420D | t=40mm,A=11.85m2 | 40 | 1 | 3721.1 | 3721.1 | 3720.9 | 3720.9
边桁节段16 | 2 |  | N11b | Q420D | t=40mm,A=10.39m2 | 40 | 1 | 3263.6 | 3263.6 | 3262.46 | 3262.46
边桁节段16 | 2 | 上弦底板 | N12a | Q420D | □8050×1200×40 | 40 | 1 | 3033.2 | 3033.2 | 3033.24 | 3033.24
边桁节段16 | 2 |  | N12b | Q420D | □6950×1200×40 | 40 | 1 | 2618.8 | 2618.8 | 2618.76 | 2618.76
边桁节段16 | 2 | 上弦节点板 | N13 | Q420D | t=44mm,A=22.95m2 | 44 | 2 | 7927.4 | 15854.8 | 7926.93 | 15853.86
边桁节段16 | 2 | 上弦腹板 | N14 | Q420D | □7150×1628×48 | 48 | 2 | 4386 | 8772 | 4386.03 | 8772.05
边桁节段16 | 2 | 上弦横隔板 | N15 | Q420D | □1560×1200×16 | 16 | 3 | 234.9 | 704.7 | 235.12 | 705.37
边桁节段16 | 2 |  | N15a | Q420D | 1560×1200×16 | 16 | 2 | 234.9 | 469.8 | 235.12 | 470.25
边桁节段16 | 2 |  | N15' | Q420D | 1657×200×16 | 16 | 3 | 41.4 | 124.2 | 41.62 | 124.87
边桁节段16 | 2 |  | N15b | Q420D | □1782×40×4 | 4 | 4 | 2.2 | 8.8 | 2.24 | 8.95
边桁节段16 | 2 |  | N15c | Q420D | 600×400×16 | 16 | 4 | 30.1 | 120.4 | 30.14 | 120.58
边桁节段16 | 2 | 上弦加劲肋 | N16a | Q420D | □8050×320×32 | 32 | 6 | 648.1 | 3888.6 | 647.09 | 3882.55
边桁节段16 | 2 |  | N16b | Q420D | 6950×320×32 | 32 | 6 | 557.7 | 3346.2 | 558.67 | 3352.01
边桁节段16 | 2 | 下弦顶板 | N21a | Q420D | □8050×1850×32 | 32 | 1 | 3740.4 | 3740.4 | 3741 | 3741
边桁节段16 | 2 |  | N21b | Q420D | 6950×1850×32 | 32 | 1 | 3230.4 | 3230.4 | 3229.8 | 3229.8
边桁节段16 | 2 | 下弦底板 | N22a | Q420D | t=32mm,A=12.53m2 | 32 | 1 | 3147.7 | 3147.7 | 3147.54 | 3147.54
边桁节段16 | 2 |  | N22b | Q420D | t=32mm,A=9.71m2 | 32 | 1 | 2440.1 | 2440.1 | 2439.15 | 2439.15
边桁节段16 | 2 | 下弦节点板 | N23 | Q420D | t=44mm,A=22.55m2 | 44 | 2 | 7788 | 15576 | 7788.77 | 15577.54
边桁节段16 | 2 | 下弦腹板 | N24 | Q420D | □7150×1482×44 | 44 | 2 | 3661.2 | 7322.4 | 3659.96 | 7319.92
边桁节段16 | 2 | 下弦横隔板 | N25 | Q420D | □1450×1200×16 | 16 | 3 | 218.5 | 655.5 | 218.54 | 655.63
边桁节段16 | 2 |  | N25a | Q420D | □1450×1200×16 | 16 | 2 | 218.5 | 437 | 218.54 | 437.09
边桁节段16 | 2 |  | N25' | Q420D | □1657×200×16 | 16 | 5 | 41.4 | 207 | 41.62 | 208.12
边桁节段16 | 2 | 下弦加劲肋 | N26a | Q420D | □8050×320×32 | 32 | 4 | 648.1 | 2592.4 | 647.09 | 2588.36
边桁节段16 | 2 |  | N26b | Q420D | □6950×320×32 | 32 | 4 | 557.7 | 2230.8 | 558.67 | 2234.68
边桁节段16 | 2 |  | N26c | Q420D | □15000×170×14 | 14 | 1 | 280.2 | 280.2 | 280.25 | 280.25
边桁节段16 | 2 | 斜腹杆 | N31 | Q420D | 10875×1200×40 | 40 | 1 | 4097.7 | 4097.7 | 4097.7 | 4097.7
边桁节段16 | 2 |  | N31a | Q420D | 11375×1200×40 | 40 | 1 | 4286.1 | 4286.1 | 4286.1 | 4286.1
边桁节段16 | 2 |  | N32 | Q420D | □7275×1360×40 | 40 | 2 | 3105.5 | 6211 | 3106.72 | 6213.43
边桁节段16 | 2 |  | N33 | Q420D | □7275×320×32 | 32 | 4 | 585.3 | 2341.2 | 584.79 | 2339.17
边桁节段16 | 2 |  | N33a | Q420D | □9475×320×32 | 32 | 1 | 761.1 | 761.1 | 761.64 | 761.64
边桁节段16 | 2 |  | N33b | Q420D | 9975×320×32 | 32 | 1 | 801.3 | 801.3 | 801.83 | 801.83
边桁节段16 | 2 |  | N34 | Q420D | 1200×1200×16 | 16 | 3 | 180.9 | 542.7 | 180.86 | 542.59
边桁节段16 | 2 |  | N41 | Q420D | 5429×1200×40 | 40 | 1 | 2044.1 | 2044.1 | 2045.65 | 2045.65
边桁节段16 | 2 |  | N41a | Q420D | □5629×1200×40 | 40 | 1 | 2119.5 | 2119.5 | 2121.01 | 2121.01
边桁节段16 | 2 |  | N42 | Q420D | 3629×1760×40 | 40 | 2 | 2006.5 | 4013 | 2005.53 | 4011.06
边桁节段16 | 2 |  | N43 | Q420D | 3629×320×32 | 32 | 4 | 291.4 | 1165.6 | 291.71 | 1166.85
边桁节段16 | 2 |  | N43a | Q420D | 4729×320×32 | 32 | 1 | 379.3 | 379.3 | 380.14 | 380.14
边桁节段16 | 2 |  | N43b | Q420D | 4929×320×32 | 32 | 1 | 396.9 | 396.9 | 396.21 | 396.21
边桁节段16 | 2 |  | N44 | Q420D | □1200×1600×16 | 16 | 3 | 241.2 | 723.6 | 241.15 | 723.46
边桁节段16 | 2 |  | N51 | Q420D | 5640×1200×48 | 48 | 1 | 2550.9 | 2550.9 | 2550.18 | 2550.18
边桁节段16 | 2 | 节点板加劲 | N51a | Q420D | □5740×1200×48 | 48 | 1 | 2596.2 | 2596.2 | 2595.4 | 2595.4
边桁节段16 | 2 |  | N52 | Q420D | □3640×1760×48 | 48 | 2 | 2415.3 | 4830.6 | 2413.93 | 4827.86
边桁节段16 | 2 |  | N53 | Q420D | □3640×320×32 | 32 | 4 | 291.4 | 1165.6 | 292.6 | 1170.39
边桁节段16 | 2 |  | N53a | Q420D | 4940×320×32 | 32 | 1 | 396.9 | 396.9 | 397.1 | 397.1
边桁节段16 | 2 |  | N53b | Q420D | □5040×320×32 | 32 | 1 | 404.4 | 404.4 | 405.14 | 405.14
边桁节段16 | 2 |  | N54 | Q420D | 1200×1600×16 | 16 | 3 | 241.2 | 723.6 | 241.15 | 723.46
边桁节段16 | 2 |  | N55 | Q420D | □2100×320×32 | 32 | 8 | 168.3 | 1346.4 | 168.81 | 1350.45
边桁节段16 | 2 |  | N56 | Q420D | □2400×320×32 | 32 | 8 | 193.4 | 1547.2 | 192.92 | 1543.37
边桁节段16 | 2 | 横梁接头 | N61 | Q355D | 1560×606×14 | 14 | 3 | 104.4 | 313.2 | 103.9 | 311.69
边桁节段16 | 2 |  | N61a | Q355D | □1560×602×14 | 14 | 2 | 103.3 | 206.6 | 103.21 | 206.42
边桁节段16 | 2 |  | N62 | Q355D | t=24mm,A=0.46m2 | 24 | 3 | 86.7 | 260.1 | 86.66 | 259.99
边桁节段16 | 2 |  | N62a | Q355D | t=24mm,A=0.46m2 | 24 | 2 | 86.7 | 173.4 | 86.66 | 173.33
边桁节段16 | 2 |  | N63 | Q355D | □1450×606×14 | 14 | 3 | 96.7 | 290.1 | 96.57 | 289.71
边桁节段16 | 2 |  | N63a | Q355D | □1450×606×14 | 14 | 2 | 96.7 | 193.4 | 96.57 | 193.14
边桁节段17 | 2 | 上弦顶板 | N11a | Q420D | t=40mm,A=11.85m2 | 40 | 1 | 3720.9 | 3720.9 | 3720.9 | 3720.9
边桁节段17 | 2 |  | N11b | Q420D | t=40mm,A=10.4m2 | 40 | 1 | 3265.6 | 3265.6 | 3265.6 | 3265.6
边桁节段17 | 2 | 上弦底板 | N12a | Q420D | □8050×1200×40 | 40 | 1 | 3033.2 | 3033.2 | 3033.24 | 3033.24
边桁节段17 | 2 |  | N12b | Q420D | □6950×1200×40 | 40 | 1 | 2618.8 | 2618.8 | 2618.76 | 2618.76
边桁节段17 | 2 | 上弦节点板 | N13 | Q420D | t=44mm,A=22.94m2 | 44 | 2 | 7923.5 | 15847 | 7923.48 | 15846.95
边桁节段17 | 2 | 上弦腹板 | N14 | Q420D | □7150×1628×48 | 48 | 2 | 4386 | 8772 | 4386.03 | 8772.05
边桁节段17 | 2 | 上弦横隔板 | N15 | Q420D | □1560×1200×16 | 16 | 3 | 234.9 | 704.7 | 235.12 | 705.37
边桁节段17 | 2 |  | N15a | Q420D | □1560×1200×16 | 16 | 2 | 234.9 | 469.8 | 235.12 | 470.25
边桁节段17 | 2 |  | N15' | Q420D | □1657x200x16 | 16 | 3 | 41.4 | 124.2 | 41.62 | 124.87
边桁节段17 | 2 |  | N15b | Q420D | 1782×40×4 | 4 | 4 | 2.2 | 8.8 | 2.24 | 8.95
边桁节段17 | 2 |  | N15c | Q420D | □600×400×16 | 16 | 4 | 30.1 | 120.4 | 30.14 | 120.58
边桁节段17 | 2 | 上弦加劲肋 | N16a | Q420D | □8050×320×32 | 32 | 6 | 648.1 | 3888.6 | 647.09 | 3882.55
边桁节段17 | 2 |  | N16b | Q420D | □6950×320×32 | 32 | 6 | 557.7 | 3346.2 | 558.67 | 3352.01
边桁节段17 | 2 | 下弦顶板 | N21a | Q420D | □8050×1850×32 | 32 | 1 | 3740.4 | 3740.4 | 3741 | 3741
边桁节段17 | 2 |  | N21b | Q420D | 6950×1850×32 | 32 | 1 | 3230.4 | 3230.4 | 3229.8 | 3229.8
边桁节段17 | 2 | 下弦底板 | N22a | Q420D | t=40mm,A=15.8m2 | 40 | 1 | 4961.2 | 4961.2 | 4961.2 | 4961.2
边桁节段17 | 2 |  | N22b | Q420D | t=32mm,A=10.4m2 | 32 | 1 | 2612.5 | 2612.5 | 2612.48 | 2612.48
边桁节段17 | 2 | 下弦节点板 | N23 | Q420D | t=44mm,A=22.56m2 | 44 | 2 | 7792.2 | 15584.4 | 7792.22 | 15584.45
边桁节段17 | 2 | 下弦腹板 | N24 | Q420D | □7150×1482×44 | 44 | 2 | 3661.2 | 7322.4 | 3659.96 | 7319.92
边桁节段17 | 2 | 下弦横隔板 | N25 | Q420D | 1450×1200×16 | 16 | 3 | 218.5 | 655.5 | 218.54 | 655.63
边桁节段17 | 2 |  | N25a | Q420D | 1450×1200×16 | 16 | 2 | 218.5 | 437 | 218.54 | 437.09
边桁节段17 | 2 |  | N25' | Q420D | □1657×200×16 | 16 | 3 | 41.4 | 124.2 | 41.62 | 124.87
边桁节段17 | 2 | 下弦加劲肋 | N26a | Q420D | □8050×320×32 | 32 | 4 | 648.1 | 2592.4 | 647.09 | 2588.36
边桁节段17 | 2 |  | N26b | Q420D | □6950×320×32 | 32 | 4 | 557.7 | 2230.8 | 558.67 | 2234.68
边桁节段17 | 2 |  | N26C | Q420D | □15000×170×14 | 14 | 1 | 280.2 | 280.2 | 280.25 | 280.25
边桁节段17 | 2 | 斜腹杆 | N31 | Q420D | □11042×1200×40 | 40 | 1 | 4160.5 | 4160.5 | 4160.63 | 4160.63
边桁节段17 | 2 |  | N31a | Q420D | □11342×1200×40 | 40 | 1 | 4273.5 | 4273.5 | 4273.67 | 4273.67
边桁节段17 | 2 |  | N32 | Q420D | 7242×1760×40 | 40 | 2 | 4003.5 | 8007 | 4002.22 | 8004.44
边桁节段17 | 2 |  | N33 | Q420D | □7242×320×32 | 32 | 4 | 582.8 | 2331.2 | 582.14 | 2328.56
边桁节段17 | 2 |  | N33a | Q420D | □9642×320×32 | 32 | 1 | 776.2 | 776.2 | 775.06 | 775.06
边桁节段17 | 2 |  | N33b | Q420D | 9942×320×32 | 32 | 1 | 798.8 | 798.8 | 799.18 | 799.18
边桁节段17 | 2 |  | N34 | Q420D | 1200×1600×16 | 16 | 3 | 241.2 | 723.6 | 241.15 | 723.46
边桁节段17 | 2 |  | N41 | Q355D | 5426×1200×36 | 36 | 1 | 1839.7 | 1839.7 | 1840.07 | 1840.07
边桁节段17 | 2 |  | N41a | Q355D | 5726×1200×36 | 36 | 1 | 1941.5 | 1941.5 | 1941.8 | 1941.8
边桁节段17 | 2 |  | N42 | Q355D | 3626×1360×36 | 36 | 2 | 1393.2 | 2786.4 | 1393.6 | 2787.2
边桁节段17 | 2 |  | N43 | Q355D | □3626×320×32 | 32 | 2 | 291.4 | 582.8 | 291.47 | 582.94
边桁节段17 | 2 |  | N43a | Q355D | □4726×320×32 | 32 | 1 | 379.3 | 379.3 | 379.89 | 379.89
边桁节段17 | 2 |  | N43b | Q355D | □5026×320×32 | 32 | 1 | 404.4 | 404.4 | 404.01 | 404.01
边桁节段17 | 2 |  | N44 | Q355D | 1200×1200×16 | 16 | 2 | 180.9 | 361.8 | 180.86 | 361.73
边桁节段17 | 2 |  | N51 | Q420D | □5629×1200×40 | 40 | 1 | 2119.5 | 2119.5 | 2121.01 | 2121.01
边桁节段17 | 2 | 节点板加劲 | N51a | Q420D | 5629×1200×40 | 40 | 1 | 2119.5 | 2119.5 | 2121.01 | 2121.01
边桁节段17 | 2 |  | N52 | Q420D | 3629×1760×40 | 40 | 2 | 2006.5 | 4013 | 2005.53 | 4011.06
边桁节段17 | 2 |  | N53 | Q420D | □3629×320×32 | 32 | 4 | 291.4 | 1165.6 | 291.71 | 1166.85
边桁节段17 | 2 |  | N53a | Q420D | □4229×320×32 | 32 | 1 | 339.1 | 339.1 | 339.94 | 339.94
边桁节段17 | 2 |  | N53b | Q420D | □4229×320×32 | 32 | 1 | 339.1 | 339.1 | 339.94 | 339.94
边桁节段17 | 2 |  | N54 | Q420D | □1200×1600×16 | 16 | 2 | 241.2 | 482.4 | 241.15 | 482.3
边桁节段17 | 2 |  | N55 | Q420D | □2100×320×32 | 32 | 8 | 168.3 | 1346.4 | 168.81 | 1350.45
边桁节段17 | 2 |  | N56 | Q420D | □2400×320×32 | 32 | 8 | 193.4 | 1547.2 | 192.92 | 1543.37
边桁节段17 | 2 | 横梁接头 | N61 | Q355D | □1560×606×14 | 14 | 3 | 104.4 | 313.2 | 103.9 | 311.69
边桁节段17 | 2 |  | N61a | Q355D | 1560×602×14 | 14 | 2 | 103.3 | 206.6 | 103.21 | 206.42
边桁节段17 | 2 |  | N62 | Q355D | t=24mm,A=0.47m2 | 24 | 3 | 89.3 | 267.9 | 88.55 | 265.64
边桁节段17 | 2 |  | N62a | Q355D | t=24mm,A=0.48m2 | 24 | 2 | 90.4 | 180.8 | 90.43 | 180.86
边桁节段17 | 2 |  | N63 | Q355D | □1450×606×14 | 14 | 2 | 96.7 | 193.4 | 96.57 | 193.14
边桁节段17 | 2 |  | N63a | Q355D | □1450×606×14 | 14 | 2 | 96.7 | 193.4 | 96.57 | 193.14
边桁节段17 | 2 | 支座加劲 | N81 | Q420D | □1450×1200×32 | 32 | 5 | 437.1 | 2185.5 | 437.09 | 2185.44
边桁节段17 | 2 |  | N82 | Q420D | □1450×602×60 | 60 | 3 | 409.8 | 1229.4 | 411.14 | 1233.41
边桁节段17 | 2 |  | N83 | Q420D | □2800×2650×80 | 80 | 1 | 4659.8 | 4659.8 | 4659.76 | 4659.76
边桁节段17 | 2 |  | N84 | Q420D | □1000×568×32 | 32 | 4 | 143.2 | 572.8 | 142.68 | 570.73
边桁节段17 | 2 |  | N85 | Q420D | 1350×570×32 | 32 | 7 | 193.4 | 1353.8 | 193.3 | 1353.09
边桁节段17 | 2 |  | N86 | Q420D | □2960×650×32 | 32 | 1 | 482.3 | 482.3 | 483.31 | 483.31
边桁节段18 | 2 | 上弦顶板 | N11a | Q420D | t=40mm,A=11.85m2 | 40 | 1 | 3721.1 | 3721.1 | 3720.9 | 3720.9
边桁节段18 | 2 |  | N11b | Q420D | t=40mm,A=10.39m2 | 40 | 1 | 3263.6 | 3263.6 | 3262.46 | 3262.46
边桁节段18 | 2 | 上弦底板 | N12a | Q420D | □7900×1200×40 | 40 | 1 | 2976.7 | 2976.7 | 2976.72 | 2976.72
边桁节段18 | 2 |  | N12b | Q420D | □6950×1200×40 | 40 | 1 | 2618.8 | 2618.8 | 2618.76 | 2618.76
边桁节段18 | 2 | 上弦节点板 | N13 | Q420D | t=48mm,A=21.29m2 | 48 | 2 | 8023.9 | 16047.8 | 8022.07 | 16044.14
边桁节段18 | 2 | 上弦腹板 | N14 | Q420D | □7150×1628×48 | 48 | 2 | 4386 | 8772 | 4386.03 | 8772.05
边桁节段18 | 2 | 上弦横隔板 | N15 | Q420D | □1560×1200×16 | 16 | 3 | 234.9 | 704.7 | 235.12 | 705.37
边桁节段18 | 2 |  | N15a | Q420D | □1560×1200×16 | 16 | 2 | 234.9 | 469.8 | 235.12 | 470.25
边桁节段18 | 2 |  | N15' | Q420D | □1657x200x16 | 16 | 3 | 41.4 | 124.2 | 41.62 | 124.87
边桁节段18 | 2 |  | N15b | Q420D | 1782×40×4 | 4 | 4 | 2.2 | 8.8 | 2.24 | 8.95
边桁节段18 | 2 |  | N15c | Q420D | □600×400×16 | 16 | 4 | 30.1 | 120.4 | 30.14 | 120.58
边桁节段18 | 2 | 上弦加劲肋 | N16a | Q420D | 7900×320×32 | 32 | 6 | 635.5 | 3813 | 635.03 | 3810.2
边桁节段18 | 2 |  | N16b | Q420D | □6950×320×32 | 32 | 6 | 557.7 | 3346.2 | 558.67 | 3352.01
边桁节段18 | 2 | 下弦顶板 | N21a | Q420D | □8050×1850×32 | 32 | 1 | 3740.4 | 3740.4 | 3741 | 3741
边桁节段18 | 2 |  | N21b | Q355D | □7100×1850×24 | 24 | 1 | 2475.6 | 2475.6 | 2474.63 | 2474.63
边桁节段18 | 2 | 下弦底板 | N22a | Q420D | t=32mm,A=12.53m2 | 32 | 1 | 3147.7 | 3147.7 | 3147.54 | 3147.54
边桁节段18 | 2 |  | N22b | Q355D | t=24mm,A=9.71m2 | 24 | 1 | 1830.1 | 1830.1 | 1829.36 | 1829.36
边桁节段18 | 2 | 下弦节点板 | N23 | Q420D | t=48mm,A=20.71m2 | 48 | 2 | 7804.5 | 15609 | 7803.53 | 15607.06
边桁节段18 | 2 | 下弦腹板 | N24 | Q355D | 7300×1474×32 | 32 | 2 | 2702.9 | 5405.8 | 2702.96 | 5405.92
边桁节段18 | 2 | 下弦横隔板 | N25 | Q355D | 1450×1200×16 | 16 | 3 | 218.5 | 655.5 | 218.54 | 655.63
边桁节段18 | 2 |  | N25a | Q355D | □1450×1200×16 | 16 | 2 | 218.5 | 437 | 218.54 | 437.09
边桁节段18 | 2 |  | N25' | Q355D | □1657×200×16 | 16 | 3 | 41.4 | 124.2 | 41.62 | 124.87
边桁节段18 | 2 | 下弦加劲肋 | N26a | Q420D | □8050×320×32 | 32 | 4 | 648.1 | 2592.4 | 647.09 | 2588.36
边桁节段18 | 2 |  | N26b | Q355D | □7100×320×32 | 32 | 4 | 570.2 | 2280.8 | 570.73 | 2282.91
边桁节段18 | 2 |  | N26c | Q355D | □15150×170×14 | 14 | 1 | 283.5 | 283.5 | 283.05 | 283.05
边桁节段18 | 2 | 斜腹杆 | N31 | Q355D | □11023×1200×36 | 36 | 1 | 3738.8 | 3738.8 | 3738.12 | 3738.12
边桁节段18 | 2 |  | N31a | Q355D | □11423×1200×36 | 36 | 1 | 3874.4 | 3874.4 | 3873.77 | 3873.77
边桁节段18 | 2 |  | N32 | Q355D | 7223×1360×36 | 36 | 2 | 2775.1 | 5550.2 | 2776.06 | 5552.12
边桁节段18 | 2 |  | N33 | Q355D | □7223×320×32 | 32 | 2 | 580.3 | 1160.6 | 580.61 | 1161.23
边桁节段18 | 2 |  | N33a | Q355D | □9623×320×32 | 32 | 1 | 773.7 | 773.7 | 773.54 | 773.54
边桁节段18 | 2 |  | N33b | Q355D | □10023×320×32 | 32 | 1 | 806.4 | 806.4 | 805.69 | 805.69
边桁节段18 | 2 |  | N34 | Q355D | □1200×1200×16 | 16 | 3 | 180.9 | 542.7 | 180.86 | 542.59
边桁节段18 | 2 |  | N41 | Q355D | 5629×1200×36 | 36 | 1 | 1907.6 | 1907.6 | 1908.91 | 1908.91
边桁节段18 | 2 |  | N41a | Q355D | □5629×1200×36 | 36 | 1 | 1907.6 | 1907.6 | 1908.91 | 1908.91
边桁节段18 | 2 |  | N42 | Q355D | □3629×1360×36 | 36 | 2 | 1396 | 2792 | 1394.76 | 2789.51
边桁节段18 | 2 |  | N43 | Q355D | □3629×320×32 | 32 | 4 | 291.4 | 1165.6 | 291.71 | 1166.85
边桁节段18 | 2 |  | N43a | Q355D | 4929×320×32 | 32 | 1 | 396.9 | 396.9 | 396.21 | 396.21
边桁节段18 | 2 |  | N43b | Q355D | □4929×320×32 | 32 | 1 | 396.9 | 396.9 | 396.21 | 396.21
边桁节段18 | 2 |  | N44 | Q355D | □1200×1200×16 | 16 | 3 | 180.9 | 542.7 | 180.86 | 542.59
边桁节段18 | 2 |  | N51 | Q355D | □5826×1200×36 | 36 | 1 | 1975.4 | 1975.4 | 1975.71 | 1975.71
边桁节段18 | 2 |  | N51a | Q355D | □5626×1200×36 | 36 | 1 | 1907.6 | 1907.6 | 1907.89 | 1907.89
边桁节段18 | 2 |  | N52 | Q355D | □3626×1360×36 | 36 | 2 | 1393.2 | 2786.4 | 1393.6 | 2787.2
边桁节段18 | 2 |  | N53 | Q355D | □3626×320×32 | 32 | 4 | 291.4 | 1165.6 | 291.47 | 1165.89
边桁节段18 | 2 |  | N53a | Q355D | □5126×320×32 | 32 | 1 | 412 | 412 | 412.05 | 412.05
边桁节段18 | 2 |  | N53b | Q355D | □4926×320×32 | 32 | 1 | 396.9 | 396.9 | 395.97 | 395.97
边桁节段18 | 2 |  | N54 | Q355D | □1200×1200×16 | 16 | 3 | 180.9 | 542.7 | 180.86 | 542.59
边桁节段18 | 2 | 节点板加劲 | N55 | Q355D | □2300×320×32 | 32 | 4 | 185.9 | 743.6 | 184.88 | 739.53
边桁节段18 | 2 |  | N56 | Q355D | □2400×320×32 | 32 | 6 | 193.4 | 1160.4 | 192.92 | 1157.53
边桁节段18 | 2 | 横梁接头 | N61 | Q355D | □1560×602×14 | 14 | 3 | 103.3 | 309.9 | 103.21 | 309.63
边桁节段18 | 2 |  | N61a | Q355D | □1560×602×14 | 14 | 2 | 103.3 | 206.6 | 103.21 | 206.42
边桁节段18 | 2 |  | N62 | Q355D | t=24mm,A=0.46m2 | 24 | 3 | 86.7 | 260.1 | 86.66 | 259.99
边桁节段18 | 2 |  | N62a | Q355D | t=24mm,A=0.47m2 | 24 | 2 | 88.8 | 177.6 | 88.55 | 177.1
边桁节段18 | 2 |  | N63 | Q355D | □1450×602×14 | 14 | 3 | 95.6 | 286.8 | 95.93 | 287.8
边桁节段18 | 2 |  | N63a | Q355D | □1450×618×14 | 14 | 2 | 98.9 | 197.8 | 98.48 | 196.96
边桁节段19 | 2 | 上弦顶板 | N11a | Q355D | t=20mm,A=11.85m2 | 20 | 1 | 1860.5 | 1860.5 | 1860.45 | 1860.45
边桁节段19 | 2 |  | N11b | Q355D | t=24mm,A=10.39m2 | 24 | 1 | 1958.2 | 1958.2 | 1957.48 | 1957.48
边桁节段19 | 2 | 上弦底板 | N12a | Q355D | □7900×1200×20 | 20 | 1 | 1488.4 | 1488.4 | 1488.36 | 1488.36
边桁节段19 | 2 |  | N12b | Q355D | □7100×1200×24 | 24 | 1 | 1605.2 | 1605.2 | 1605.17 | 1605.17
边桁节段19 | 2 | 上弦节点板 | N13 | Q355D | t=40mm,A=20.38m2 | 40 | 2 | 6399.5 | 12799 | 6399.32 | 12798.64
边桁节段19 | 2 | 上弦腹板 | N14 | Q355D | □7300×1644×32 | 32 | 2 | 3014.4 | 6028.8 | 3014.7 | 6029.4
边桁节段19 | 2 | 上弦横隔板 | N15 | Q355D | 1580×1200×16 | 16 | 3 | 238.6 | 715.8 | 238.14 | 714.41
边桁节段19 | 2 |  | N15a | Q355D | □1576×1200×16 | 16 | 2 | 237.4 | 474.8 | 237.53 | 475.07
边桁节段19 | 2 |  | N15' | Q355D | 1657x200x16 | 16 | 3 | 41.4 | 124.2 | 41.62 | 124.87
边桁节段19 | 2 |  | N15b | Q355D | □1782×40×4 | 4 | 4 | 2.2 | 8.8 | 2.24 | 8.95
边桁节段19 | 2 |  | N15c | Q355D | 600×400×16 | 16 | 4 | 30.1 | 120.4 | 30.14 | 120.58
边桁节段19 | 2 | 上弦加劲肋 | N16a | Q355D | □7900×320×32 | 32 | 6 | 635.5 | 3813 | 635.03 | 3810.2
边桁节段19 | 2 |  | N16b | Q355D | □7100×240×20 | 20 | 6 | 266.9 | 1601.4 | 267.53 | 1605.17
边桁节段19 | 2 | 下弦顶板 | N21a | Q355D | □7900×1850×20 | 20 | 1 | 2295.3 | 2295.3 | 2294.55 | 2294.55
边桁节段19 | 2 |  | N21b | Q355D | □7100×1850×20 | 20 | 1 | 2063 | 2063 | 2062.2 | 2062.2
边桁节段19 | 2 | 下弦底板 | N22a | Q355D | t=20mm,A=12.53m2 | 20 | 1 | 1967.3 | 1967.3 | 1967.21 | 1967.21
边桁节段19 | 2 |  | N22b | Q355D | t=20mm,A=9.71m2 | 20 | 1 | 1525.1 | 1525.1 | 1524.47 | 1524.47
边桁节段19 | 2 | 下弦节点板 | N23 | Q355D | t=40mm,A=20.71m2 | 40 | 2 | 6503.8 | 13007.6 | 6502.94 | 13005.88
边桁节段19 | 2 | 下弦腹板 | N24 | Q355D | □7300×1470×24 | 24 | 2 | 2021.5 | 4043 | 2021.72 | 4043.44
边桁节段19 | 2 | 下弦横隔板 | N25 | Q355D | 1450×1200×16 | 16 | 3 | 218.5 | 655.5 | 218.54 | 655.63
边桁节段19 | 2 |  | N25a | Q355D | □1450×1200×16 | 16 | 2 | 218.5 | 437 | 218.54 | 437.09
边桁节段19 | 2 |  | N25' | Q355D | □1657×200×16 | 16 | 3 | 41.4 | 124.2 | 41.62 | 124.87
边桁节段19 | 2 | 下弦加劲肋 | N26a | Q355D | □7900×320×32 | 32 | 4 | 635.5 | 2542 | 635.03 | 2540.13
边桁节段19 | 2 |  | N26b | Q355D | □7100×240×20 | 20 | 4 | 266.9 | 1067.6 | 267.53 | 1070.11
边桁节段19 | 2 |  | N26c | Q355D | 15000×170×14 | 14 | 1 | 280.2 | 280.2 | 280.25 | 280.25
边桁节段19 | 2 | 斜腹杆 | N31 | Q355D | □11418×1200×36 | 36 | 1 | 3871.6 | 3871.6 | 3872.07 | 3872.07
边桁节段19 | 2 |  | N31a | Q355D | □11618×1200×36 | 36 | 1 | 3939.4 | 3939.4 | 3939.9 | 3939.9
边桁节段19 | 2 |  | N32 | Q355D | □7218×1360×36 | 36 | 2 | 2775.1 | 5550.2 | 2774.14 | 5548.27
边桁节段19 | 2 |  | N33 | Q355D | □7218×320×32 | 32 | 2 | 580.3 | 1160.6 | 580.21 | 1160.42
边桁节段19 | 2 |  | N33a | Q355D | □10018×320×32 | 32 | 1 | 806.4 | 806.4 | 805.29 | 805.29
边桁节段19 | 2 |  | N33b | Q355D | □10218×320×32 | 32 | 1 | 821.4 | 821.4 | 821.36 | 821.36
边桁节段19 | 2 |  | N34 | Q355D | □1200×1200×16 | 16 | 3 | 180.9 | 542.7 | 180.86 | 542.59
边桁节段19 | 2 |  | N41 | Q355D | □3640×900×36 | 36 | 2 | 926.9 | 1853.8 | 925.8 | 1851.6
边桁节段19 | 2 |  | N42 | Q355D | □5940×1200×32 | 32 | 1 | 1791.1 | 1791.1 | 1790.55 | 1790.55
边桁节段19 | 2 |  | N43 | Q355D | □5240×240×24 | 24 | 2 | 237.4 | 474.8 | 236.93 | 473.86
边桁节段19 | 2 |  | N51 | Q355D | 5829×1200×36 | 36 | 1 | 1975.4 | 1975.4 | 1976.73 | 1976.73
边桁节段19 | 2 |  | N51a | Q355D | □5429×1200×36 | 36 | 1 | 1839.7 | 1839.7 | 1841.08 | 1841.08
边桁节段19 | 2 |  | N52 | Q355D | □3629×1360×36 | 36 | 2 | 1396 | 2792 | 1394.76 | 2789.51
边桁节段19 | 2 | 节点板加劲 | N53 | Q355D | □3629×320×32 | 32 | 2 | 291.4 | 582.8 | 291.71 | 583.43
边桁节段19 | 2 |  | N53a | Q355D | □5129×320×32 | 32 | 1 | 412 | 412 | 412.29 | 412.29
边桁节段19 | 2 |  | N53b | Q355D | □4729×320×32 | 32 | 1 | 379.3 | 379.3 | 380.14 | 380.14
边桁节段19 | 2 |  | N54 | Q355D | 1200×1200×16 | 16 | 3 | 180.9 | 542.7 | 180.86 | 542.59
边桁节段19 | 2 |  | N55 | Q355D | □2300×320×32 | 32 | 2 | 185.9 | 371.8 | 184.88 | 369.77
边桁节段19 | 2 |  | N56 | Q355D | □2600×320×32 | 32 | 4 | 208.5 | 834 | 209 | 835.99
边桁节段19 | 2 | 横梁接头 | N61 | Q355D | 1580×610×14 | 14 | 3 | 105.5 | 316.5 | 105.92 | 317.76
边桁节段19 | 2 |  | N61a | Q355D | □1576×618×14 | 14 | 2 | 106.6 | 213.2 | 107.04 | 214.08
边桁节段19 | 2 |  | N62 | Q355D | t=24mm,A=0.47m2 | 24 | 3 | 87.8 | 263.4 | 88.55 | 265.64
边桁节段19 | 2 |  | N62a | Q355D | t=24mm,A=0.48m2 | 24 | 2 | 90.4 | 180.8 | 90.43 | 180.86
边桁节段19 | 2 |  | N63 | Q355D | □1450×610×14 | 14 | 3 | 96.7 | 290.1 | 97.21 | 291.62
边桁节段19 | 2 |  | N63a | Q355D | □1450×626×14 | 14 | 2 | 100 | 200 | 99.76 | 199.51
边桁节段20 | 2 | 上弦顶板 | N11a | Q355D | t=20mm,A=11.85m2 | 20 | 1 | 1860.5 | 1860.5 | 1860.45 | 1860.45
边桁节段20 | 2 |  | N11b | Q355D | t=20mm,A=10.39m2 | 20 | 1 | 1631.8 | 1631.8 | 1631.23 | 1631.23
边桁节段20 | 2 | 上弦底板 | N12a | Q355D | □7900×1200×20 | 20 | 1 | 1488.4 | 1488.4 | 1488.36 | 1488.36
边桁节段20 | 2 |  | N12b | Q355D | □7300×1200×20 | 20 | 1 | 1375.3 | 1375.3 | 1375.32 | 1375.32
边桁节段20 | 2 | 上弦节点板 | N13 | Q355D | t=40mm,A=19.25m2 | 40 | 2 | 6045 | 12090 | 6044.5 | 12089
边桁节段20 | 2 | 上弦腹板 | N14 | Q355D | 7300×1648×20 | 20 | 2 | 1888.7 | 3777.4 | 1888.77 | 3777.55
边桁节段20 | 2 | 上弦横隔板 | N15 | Q355D | □1580×1200×16 | 16 | 3 | 238.6 | 715.8 | 238.14 | 714.41
边桁节段20 | 2 |  | N15a | Q355D | □1580×1200×16 | 16 | 2 | 238.6 | 477.2 | 238.14 | 476.28
边桁节段20 | 2 |  | N15' | Q355D | □1657x200x16 | 16 | 3 | 41.4 | 124.2 | 41.62 | 124.87
边桁节段20 | 2 |  | N15b | Q355D | 1782×40×4 | 4 | 4 | 2.2 | 8.8 | 2.24 | 8.95
边桁节段20 | 2 |  | N15c | Q355D | □600×400×16 | 16 | 4 | 30.1 | 120.4 | 30.14 | 120.58
边桁节段20 | 2 | 上弦加劲肋 | N16a | Q355D | □7900×240×20 | 20 | 4 | 298.3 | 1193.2 | 297.67 | 1190.69
边桁节段20 | 2 |  | N16a' | Q355D | □7300×240×20 | 20 | 2 | 274.8 | 549.6 | 275.06 | 550.13
边桁节段20 | 2 |  | N16b | Q355D | □7300×240×20 | 20 | 6 | 274.8 | 1648.8 | 275.06 | 1650.38
边桁节段20 | 2 | 下弦顶板 | N21a | Q355D | 7900×1850×20 | 20 | 1 | 2295.3 | 2295.3 | 2294.55 | 2294.55
边桁节段20 | 2 |  | N21b | Q355D | □7100×1850×20 | 20 | 1 | 2063 | 2063 | 2062.2 | 2062.2
边桁节段20 | 2 | 下弦底板 | N22a | Q355D | t=20mm,A=12.53m2 | 20 | 1 | 1967.3 | 1967.3 | 1967.21 | 1967.21
边桁节段20 | 2 |  | N22b | Q355D | t=20mm,A=9.71m2 | 20 | 1 | 1525.1 | 1525.1 | 1524.47 | 1524.47
边桁节段20 | 2 | 下弦节点板 | N23 | Q355D | t=40mm,A=18.38m2 | 40 | 2 | 5771 | 11542 | 5771.32 | 11542.64
边桁节段20 | 2 | 下弦腹板 | N24 | Q355D | □7300×1470×24 | 24 | 2 | 2021.5 | 4043 | 2021.72 | 4043.44
边桁节段20 | 2 | 下弦横隔板 | N25 | Q355D | □1450×1200×16 | 16 | 3 | 218.5 | 655.5 | 218.54 | 655.63
边桁节段20 | 2 |  | N25a | Q355D | 1450×1200×16 | 16 | 2 | 218.5 | 437 | 218.54 | 437.09
边桁节段20 | 2 |  | N25' | Q355D | □1657×200×16 | 16 | 3 | 41.4 | 124.2 | 41.62 | 124.87
边桁节段20 | 2 | 下弦加劲肋 | N26a | Q355D | □7900×240×20 | 20 | 4 | 298.3 | 1193.2 | 297.67 | 1190.69
边桁节段20 | 2 |  | N26b | Q355D | □7100×240×20 | 20 | 4 | 266.9 | 1067.6 | 267.53 | 1070.11
边桁节段20 | 2 |  | N26c | Q355D | 15000×170×14 | 14 | 1 | 280.2 | 280.2 | 280.25 | 280.25
边桁节段20 | 2 | 斜腹杆 | N31 | Q355D | □7227×900×36 | 36 | 2 | 1836.9 | 3673.8 | 1838.12 | 3676.23
边桁节段20 | 2 |  | N32 | Q355D | □12027×1200×32 | 32 | 1 | 3624.8 | 3624.8 | 3625.42 | 3625.42
边桁节段20 | 2 |  | N33 | Q355D | □10627×240×24 | 24 | 2 | 480.4 | 960.8 | 480.51 | 961.02
边桁节段20 | 2 |  | N41 | Q355D | □3657×900×36 | 36 | 2 | 929.8 | 1859.6 | 930.12 | 1860.24
边桁节段20 | 2 |  | N42 | Q355D | 5957×1200×32 | 32 | 1 | 1796.1 | 1796.1 | 1795.68 | 1795.68
边桁节段20 | 2 |  | N43 | Q355D | □5257×240×24 | 24 | 2 | 237.4 | 474.8 | 237.7 | 475.4
边桁节段20 | 2 |  | N51 | Q355D | □3640×900×36 | 36 | 2 | 926.9 | 1853.8 | 925.8 | 1851.6
边桁节段20 | 2 |  | N52 | Q355D | □6240×1200×32 | 32 | 1 | 1881.5 | 1881.5 | 1880.99 | 1880.99
边桁节段20 | 2 |  | N53 | Q355D | □5540×240×24 | 24 | 2 | 250.6 | 501.2 | 250.5 | 500.99
边桁节段20 | 2 | 节点板加劲 | N54 | Q355D | □878×1200×20 | 20 | 1 | 164.9 | 164.9 | 165.42 | 165.42
边桁节段20 | 2 |  | N55 | Q355D | 1030×1200×20 | 20 | 1 | 194.7 | 194.7 | 194.05 | 194.05
边桁节段20 | 2 | 横梁接头 | N61 | Q355D | □1580×610×14 | 14 | 3 | 105.5 | 316.5 | 105.92 | 317.76
边桁节段20 | 2 |  | N61a | Q355D | □1580×630×14 | 14 | 2 | 109.9 | 219.8 | 109.39 | 218.79
边桁节段20 | 2 |  | N62 | Q355D | t=24mm,A=0.47m2 | 24 | 3 | 87.8 | 263.4 | 88.55 | 265.64
边桁节段20 | 2 |  | N62a | Q355D | t=24mm,A=0.48m2 | 24 | 2 | 90.4 | 180.8 | 90.43 | 180.86
边桁节段20 | 2 |  | N63 | Q355D | □1450×610×14 | 14 | 3 | 96.7 | 290.1 | 97.21 | 291.62
边桁节段20 | 2 |  | N63a | Q355D | 1450×626×14 | 14 | 2 | 100 | 200 | 99.76 | 199.51
边桁节段21 | 2 | 上弦顶板 | N11a | Q355D | t=20mm,A=11.85m2 | 20 | 1 | 1860.5 | 1860.5 | 1860.45 | 1860.45
边桁节段21 | 2 |  | N11b | Q355D | t=20mm,A=12.8m2 | 20 | 1 | 2010 | 2010 | 2009.6 | 2009.6
边桁节段21 | 2 | 上弦底板 | N12a | Q355D | □7900×1200×20 | 20 | 1 | 1488.4 | 1488.4 | 1488.36 | 1488.36
边桁节段21 | 2 |  | N12b | Q355D | □8800×1200×20 | 20 | 1 | 1657.9 | 1657.9 | 1657.92 | 1657.92
边桁节段21 | 2 | 上弦节点板 | N13 | Q355D | t=40mm,A=19.21m2 | 40 | 2 | 6031.8 | 12063.6 | 6031.94 | 12063.88
边桁节段21 | 2 | 上弦腹板 | N14 | Q355D | □8800×1648×20 | 20 | 2 | 2276.5 | 4553 | 2276.88 | 4553.75
边桁节段21 | 2 | 上弦横隔板 | N15 | Q355D | □1580×1200×16 | 16 | 3 | 238.6 | 715.8 | 238.14 | 714.41
边桁节段21 | 2 |  | N15a | Q355D | □1580×1200×16 | 16 | 2 | 238.6 | 477.2 | 238.14 | 476.28
边桁节段21 | 2 |  | N15' | Q355D | □1657x200x16 | 16 | 3 | 41.4 | 124.2 | 41.62 | 124.87
边桁节段21 | 2 |  | N15b | Q355D | □1782×40×4 | 4 | 4 | 2.2 | 8.8 | 2.24 | 8.95
边桁节段21 | 2 |  | N15c | Q355D | □600×400×16 | 16 | 4 | 30.1 | 120.4 | 30.14 | 120.58
边桁节段21 | 2 | 上弦加劲肋 | N16a | Q355D | □7900×240×20 | 20 | 6 | 298.3 | 1789.8 | 297.67 | 1786.03
边桁节段21 | 2 |  | N16b | Q355D | □8800×240×20 | 20 | 6 | 331.3 | 1987.8 | 331.58 | 1989.5
边桁节段21 | 2 | 下弦顶板 | N21a | Q355D | 7900×1850×20 | 20 | 1 | 2295.3 | 2295.3 | 2294.55 | 2294.55
边桁节段21 | 2 |  | N21b | Q355D | □10100×1850×20 | 20 | 1 | 2934.3 | 2934.3 | 2933.55 | 2933.55
边桁节段21 | 2 | 下弦底板 | N22a | Q355D | t=20mm,A=12.53m2 | 20 | 1 | 1967.3 | 1967.3 | 1967.21 | 1967.21
边桁节段21 | 2 |  | N22b | Q355D | t=20mm,A=14.16m2 | 20 | 1 | 2223.5 | 2223.5 | 2223.12 | 2223.12
边桁节段21 | 2 | 下弦节点板 | N23 | Q355D | t=40mm,A=18.38m2 | 40 | 2 | 5769.8 | 11539.6 | 5771.32 | 11542.64
边桁节段21 | 2 | 下弦腹板 | N24 | Q355D | □10300×1470×24 | 24 | 2 | 2852.4 | 5704.8 | 2852.56 | 5705.13
边桁节段21 | 2 | 下弦横隔板 | N25 | Q355D | □1450×1200×16 | 16 | 3 | 218.5 | 655.5 | 218.54 | 655.63
边桁节段21 | 2 |  | N25a | Q355D | 1450×1200×16 | 16 | 2 | 218.5 | 437 | 218.54 | 437.09
边桁节段21 | 2 |  | N25' | Q355D | 1657×200×16 | 16 | 3 | 41.4 | 124.2 | 41.62 | 124.87
边桁节段21 | 2 | 下弦加劲肋 | N26a | Q355D | □7900×240×20 | 20 | 4 | 298.3 | 1193.2 | 297.67 | 1190.69
边桁节段21 | 2 |  | N26b | Q355D | □10100×240×20 | 20 | 4 | 379.9 | 1519.6 | 380.57 | 1522.27
边桁节段21 | 2 |  | N26c | Q355D | □18000×170×14 | 14 | 1 | 336.3 | 336.3 | 336.29 | 336.29
边桁节段21 | 2 | 斜腹杆 | N31 | Q355D | □8075×900×36 | 36 | 2 | 2054.5 | 4109 | 2053.8 | 4107.59
边桁节段21 | 2 |  | N32 | Q355D | 12975×1200×32 | 32 | 1 | 3911.2 | 3911.2 | 3911.18 | 3911.18
边桁节段21 | 2 |  | N33 | Q355D | □11575×240×24 | 24 | 2 | 523.8 | 1047.6 | 523.38 | 1046.75
边桁节段21 | 2 |  | N41 | Q355D | □4054×900×36 | 36 | 2 | 1031.5 | 2063 | 1031.09 | 2062.19
边桁节段21 | 2 |  | N42 | Q355D | □6404×1200×32 | 32 | 1 | 1929.2 | 1929.2 | 1930.42 | 1930.42
边桁节段21 | 2 |  | N43 | Q355D | 5704×240×24 | 24 | 2 | 258.1 | 516.2 | 257.91 | 515.82
边桁节段21 | 2 |  | N51 | Q355D | □3657×900×36 | 36 | 2 | 929.8 | 1859.6 | 930.12 | 1860.24
边桁节段21 | 2 |  | N52 | Q355D | 6257×1200×32 | 32 | 1 | 1886.5 | 1886.5 | 1886.11 | 1886.11
边桁节段21 | 2 |  | N53 | Q355D | □5557×240×24 | 24 | 2 | 250.6 | 501.2 | 251.27 | 502.53
边桁节段21 | 2 | 节点板加劲 | N54 | Q355D | □904×1200×20 | 20 | 1 | 169.6 | 169.6 | 170.31 | 170.31
边桁节段21 | 2 |  | N55 | Q355D | 1114×1200×20 | 20 | 1 | 210.4 | 210.4 | 209.88 | 209.88
边桁节段21 | 2 | 横梁接头 | N61 | Q355D | □1580×610×14 | 14 | 3 | 105.5 | 316.5 | 105.92 | 317.76
边桁节段21 | 2 |  | N61a | Q355D | □1580×630×14 | 14 | 3 | 109.9 | 329.7 | 109.39 | 328.18
边桁节段21 | 2 |  | N62 | Q355D | t=24mm,A=0.47m2 | 24 | 3 | 87.8 | 263.4 | 88.55 | 265.64
边桁节段21 | 2 |  | N62a | Q355D | t=24mm,A=0.48m2 | 24 | 3 | 90.4 | 271.2 | 90.43 | 271.3
边桁节段21 | 2 |  | N63 | Q355D | □1450×610×14 | 14 | 3 | 96.7 | 290.1 | 97.21 | 291.62
边桁节段21 | 2 |  | N63a | Q355D | □1450×626×14 | 14 | 3 | 100 | 300 | 99.76 | 299.27
边桁节段22 | 2 | 上弦顶板 | N11 | Q355D | t=20mm,A=35.41m2 | 20 | 1 | 5559.4 | 5559.4 | 5559.37 | 5559.37
边桁节段22 | 2 | 上弦底板 | N12 | Q355D | □23700×1200×20 | 20 | 1 | 4465.1 | 4465.1 | 4465.08 | 4465.08
边桁节段22 | 2 | 上弦腹板 | N13 | Q355D | t=20mm,A=16.97m2 | 20 | 2 | 2664.3 | 5328.6 | 2664.29 | 5328.58
边桁节段22 | 2 | 上弦节点板 | N14 | Q355D | t=28mm,A=10.71m2 | 28 | 2 | 2354.1 | 4708.2 | 2354.06 | 4708.12
边桁节段22 | 2 |  | N14a | Q355D | t=40mm,A=20.8m2 | 40 | 2 | 6531.2 | 13062.4 | 6531.2 | 13062.4
边桁节段22 | 2 | 上弦横隔板 | N15a | Q355D | □1580x1200x16 | 16 | 6 | 238.6 | 1431.6 | 238.14 | 1428.83
边桁节段22 | 2 |  | N15b | Q355D | 1580x1200x16 | 16 | 3 | 238.6 | 715.8 | 238.14 | 714.41
边桁节段22 | 2 |  | N15' | Q355D | □1657×200x16 | 16 | 7 | 41.4 | 289.8 | 41.62 | 291.37
边桁节段22 | 2 |  | N15b | Q355D | 1782×40×4 | 4 | 4 | 2.2 | 8.8 | 2.24 | 8.95
边桁节段22 | 2 |  | N15c | Q355D | 600×400×16 | 16 | 4 | 30.1 | 120.4 | 30.14 | 120.58
边桁节段22 | 2 | 上弦加劲肋 | N16a | Q355D | 5651x240×20 | 20 | 4 | 213.5 | 854 | 212.93 | 851.72
边桁节段22 | 2 |  | N16b | Q355D | □7700x240×20 | 20 | 4 | 290.5 | 1162 | 290.14 | 1160.54
边桁节段22 | 2 |  | N16c | Q355D | □70300x240x20 | 20 | 4 | 2648.6 | 10594.4 | 2648.9 | 10595.62
边桁节段22 | 2 |  | N16d | Q355D | □23650×240x20 | 20 | 1 | 891.8 | 891.8 | 891.13 | 891.13
边桁节段22 | 2 |  | N16e | Q355D | □23650×240x20 | 20 | 1 | 891.8 | 891.8 | 891.13 | 891.13
边桁节段22 | 2 | 下弦顶板 | N21 | Q355D | □4809x1850×20 | 20 | 1 | 1397.3 | 1397.3 | 1396.77 | 1396.77
边桁节段22 | 2 |  | N21a | Q355D | □17804x1850×20 | 20 | 1 | 5171.6 | 5171.6 | 5171.17 | 5171.17
边桁节段22 | 2 | 下弦底板 | N22 | Q355D | t=36mm,A=9.73m2 | 36 | 1 | 2749.7 | 2749.7 | 2749.7 | 2749.7
边桁节段22 | 2 |  | N22a | Q355D | t=20mm,A=26.07m2 | 20 | 1 | 4093.1 | 4093.1 | 4092.99 | 4092.99
边桁节段22 | 2 | 下弦腹板 | N23 | Q355D | □10103×1470x24 | 24 | 2 | 2797.7 | 5595.4 | 2798.01 | 5596.01
边桁节段22 | 2 | 下弦节点板 | N24 | Q355D | t=40mm,A=16.6m2 | 40 | 2 | 5211.1 | 10422.2 | 5212.4 | 10424.8
边桁节段22 | 2 |  | N24a | Q355D | t=40mm,A=21.3m2 | 40 | 2 | 6688.2 | 13376.4 | 6688.2 | 13376.4
边桁节段22 | 2 | 下弦横隔板 | N25 | Q355D | □1450x1200x16 | 16 | 1 | 218.5 | 218.5 | 218.54 | 218.54
边桁节段22 | 2 |  | N25' | Q355D | □1657x200x16 | 16 | 5 | 41.4 | 207 | 41.62 | 208.12
边桁节段22 | 2 |  | N25a | Q355D | □1450x1200x16 | 16 | 6 | 218.5 | 1311 | 218.54 | 1311.26
边桁节段22 | 2 | 下弦加劲肋 | N26a | Q355D | □2792x320x32 | 32 | 2 | 223.6 | 447.2 | 224.43 | 448.86
边桁节段22 | 2 |  | N26b | Q355D | □10103x240x20 | 20 | 2 | 379.9 | 759.8 | 380.68 | 761.36
边桁节段22 | 2 |  | N26c | Q355D | □7700×240×20 | 20 | 2 | 290.5 | 581 | 290.14 | 580.27
边桁节段22 | 2 |  | N26d | Q355D | □17803×240x20 | 20 | 2 | 670.4 | 1340.8 | 670.82 | 1341.63
边桁节段22 | 2 |  | N26d' | Q355D | □2983x320x32 | 32 | 2 | 238.6 | 477.2 | 239.79 | 479.57
边桁节段22 | 2 |  | N26e | Q355D | □20592x170x14 | 14 | 1 | 384.7 | 384.7 | 384.72 | 384.72
边桁节段22 | 2 | 斜腹杆 | N31 | Q355D | 11768×1200×36 | 36 | 1 | 3990.3 | 3990.3 | 3990.76 | 3990.76
边桁节段22 | 2 |  | N31a | Q355D | 12368×1200×36 | 36 | 1 | 4193.8 | 4193.8 | 4194.24 | 4194.24
边桁节段22 | 2 |  | N32 | Q355D | 7568×1360×36 | 36 | 2 | 2908 | 5816 | 2908.65 | 5817.31
边桁节段22 | 2 |  | N33 | Q355D | 7568×320×32 | 32 | 2 | 607.9 | 1215.8 | 608.35 | 1216.69
边桁节段22 | 2 |  | N33a | Q355D | 10368×320×32 | 32 | 1 | 834 | 834 | 833.42 | 833.42
边桁节段22 | 2 |  | N33b | Q355D | □10968×320×32 | 32 | 1 | 881.7 | 881.7 | 881.65 | 881.65
边桁节段22 | 2 |  | N34 | Q355D | □1200×1200×16 | 16 | 3 | 180.9 | 542.7 | 180.86 | 542.59
边桁节段22 | 2 |  | N41 | Q355D | □11917×1200×36 | 36 | 1 | 4041.2 | 4041.2 | 4041.29 | 4041.29
边桁节段22 | 2 |  | N41a | Q355D | 12317×1200×36 | 36 | 1 | 4176.8 | 4176.8 | 4176.94 | 4176.94
边桁节段22 | 2 |  | N42 | Q355D | 7717×1360×36 | 36 | 2 | 2967.3 | 5934.6 | 2965.92 | 5931.84
边桁节段22 | 2 |  | N43 | Q355D | □7717×320×32 | 32 | 2 | 620.5 | 1241 | 620.32 | 1240.65
边桁节段22 | 2 |  | N43a | Q355D | □11217×320×32 | 32 | 1 | 901.8 | 901.8 | 901.67 | 901.67
边桁节段22 | 2 |  | N43b | Q355D | 11617×320×32 | 32 | 1 | 934.5 | 934.5 | 933.82 | 933.82
边桁节段22 | 2 |  | N44 | Q355D | 1200×1200×16 | 16 | 3 | 180.9 | 542.7 | 180.86 | 542.59
边桁节段22 | 2 | 竖腹杆顶底板 | N51 | Q355D | □10637x1200×20 | 20 | 1 | 2003.3 | 2003.3 | 2004.01 | 2004.01
边桁节段22 | 2 |  | N51a | Q355D | □9087x1200x20 | 20 | 1 | 1711.3 | 1711.3 | 1711.99 | 1711.99
边桁节段22 | 2 | 竖腹杆腹板 | N52 | Q355D | □6737x1500×20 | 20 | 2 | 1587.3 | 3174.6 | 1586.56 | 3173.13
边桁节段22 | 2 | 竖腹杆横隔板 | N54 | Q355D | □1400×1200x16 | 16 | 3 | 211 | 633 | 211.01 | 633.02
边桁节段22 | 2 | 竖腹杆加劲肋 | N53 | Q355D | □6737x190x16 | 16 | 2 | 160.8 | 321.6 | 160.77 | 321.54
边桁节段22 | 2 |  | N53a | Q355D | □9237x190x16 | 16 | 1 | 221.1 | 221.1 | 220.43 | 220.43
边桁节段22 | 2 |  | N53b | Q355D | 7687x190×16 | 16 | 1 | 183.4 | 183.4 | 183.44 | 183.44
边桁节段22 | 2 | 下弦节点板加劲 | N61 | Q355D | □3150x320x32 | 32 | 2 | 253.7 | 507.4 | 253.21 | 506.42
边桁节段22 | 2 |  | N62 | Q355D | □2800x320×32 | 32 | 2 | 226.1 | 452.2 | 225.08 | 450.15
边桁节段22 | 2 |  | N63 | Q355D | □750×320x28 | 28 | 2 | 52.8 | 105.6 | 52.75 | 105.5
边桁节段22 | 2 |  | N64 | Q355D | □2300x320×32 | 32 | 2 | 185.9 | 371.8 | 184.88 | 369.77
边桁节段22 | 2 |  | N65 | Q355D | □2300×320x32 | 32 | 2 | 185.9 | 371.8 | 184.88 | 369.77
边桁节段22 | 2 |  | N66 | Q355D | □2600x320x32 | 32 | 3 | 208.5 | 625.5 | 209 | 627
边桁节段22 | 2 | 斜腹杆 | N67 | Q355D | □3904×900×36 | 36 | 2 | 991.9 | 1983.8 | 992.94 | 1985.89
边桁节段22 | 2 |  | N68 | Q355D | 6504×1200×32 | 32 | 1 | 1959.4 | 1959.4 | 1960.57 | 1960.57
边桁节段22 | 2 |  | N69 | Q355D | □5804×240×24 | 24 | 2 | 261.9 | 523.8 | 262.43 | 524.87
边桁节段22 | 2 | 横梁接头 | N71 | Q355D | □1580×610×16 | 16 | 3 | 120.6 | 361.8 | 121.05 | 363.16
边桁节段22 | 2 |  | N71a | Q355D | □1580x622x16 | 16 | 3 | 123.1 | 369.3 | 123.43 | 370.3
边桁节段22 | 2 |  | N71b | Q355D | □1580x630x16 | 16 | 3 | 125.6 | 376.8 | 125.02 | 375.07
边桁节段22 | 2 |  | N72 | Q355D | t=24mm,A=0.47m2 | 24 | 3 | 88.4 | 265.2 | 88.55 | 265.64
边桁节段22 | 2 |  | N72' | Q355D | t=24mm,A=0.48m2 | 24 | 4 | 90.4 | 361.6 | 90.43 | 361.73
边桁节段22 | 2 |  | N72a | Q355D | t=24mm,A=0.97m2 | 24 | 1 | 182 | 182 | 182.75 | 182.75
边桁节段22 | 2 |  | N73 | Q355D | □1450x626x16 | 16 | 3 | 114.3 | 342.9 | 114.01 | 342.02
边桁节段22 | 2 |  | N73a | Q355D | 1450x610x16 | 16 | 6 | 110.5 | 663 | 111.09 | 666.56
边桁节段22 | 2 | 支承加劲肋 | N81 | Q355D | □1450×1200x32 | 32 | 4 | 437.1 | 1748.4 | 437.09 | 1748.35
边桁节段22 | 2 |  | N82 | Q355D | □502x240×20 | 20 | 1 | 18.8 | 18.8 | 18.92 | 18.92
边桁节段22 | 2 |  | N83 | Q355D | □1800×1800x80 | 80 | 1 | 2034.7 | 2034.7 | 2034.72 | 2034.72
边桁节段22 | 2 |  | N84 | Q355D | □1000×568x32 | 32 | 3 | 143.2 | 429.6 | 142.68 | 428.04
边桁节段22 | 2 |  | N85 | Q355D | □1350x570x32 | 32 | 6 | 193.4 | 1160.4 | 193.3 | 1159.79
边桁节段22 | 2 |  | N86 | Q355D | □2200×650×32 | 32 | 1 | 359.2 | 359.2 | 359.22 | 359.22
含 AI 生成

## 未完成清单
未完成 / 待核 清单
序号 | 事项 | 类别 | 说明
1 | 全桥合计 vs 图纸总数量表 | 倍数/范围待核 | 本表Σ(各节段图纸单个净重×全桥共N个)=7,369,788kg；图纸《主桥上构工程数量表(一)》主桁+主桁拼接合计=3,985,182kg，比值≈1.85。节段倍数(中桁×1、边桁×2)与范围划分待设计确认
2 | 中桁节段01 的 N16c | 漏项待核 | 图纸数量为0（□7700×240×20），疑漏项
3 | 中桁节段01 的 N24 | 材质待核 | 备注“Z35钢”，Z向性能钢板是否另计
4 | 上层桥面系 / 下层桥面系 / 附属工程 | 范围未做 | 本次仅做主桁（中桁01~22+边桁01~22）节段，桥面系及附属未纳入
5 | 按面积标注的板件 | 差异原因待核 | 图纸未标注下料轮廓，计算按图纸面积/外接矩形，差异原因待核
含 AI 生成