## 全桥计算明细
K6+418.3 新沙高架桥 主桁节段钢结构重量计算底稿（全桥 40 个节段）
数据来源：《主线G6-2 新沙高架桥》施工图 中桁节段01~22、边桁节段01~22 设计图“节段材料数量表”。图纸规格、数量、单件重原样照录；计算重量按 板材 W=长×宽×板厚×7850kg/m³、标注面积的零件 W=面积×板厚×7.85kg/m² 逐件复算。差异=计算−图纸。节段01 原底稿保留在原工作簿，本表为全桥汇总口径。
序号 | 墩号/节段 | 图纸页 | 部位 | 编号 | 材质 | 规格（图纸原文） | 类型 | 数量 | 计算单件重(kg) | 计算共重(kg) | 图纸单件重(kg) | 图纸共重(kg) | 差异(kg) | 差异率 | 备注
1 | 中桁01 | 49 | 上弦顶板 | N11 | Q355D | t=20mm,A=27m2 | 面积 | 1 | 4239 | 4239 | 4239 | 4239
2 | 中桁01 | 49 | 上弦底板 | N12 | Q355D | 13350x1200x20 | 板件 | 1 | 2515.14 | 2515.14 | 2515.1 | 2515.1
3 | 中桁01 | 49 | 上弦底板 | N14 | Q355D | t=28mm,A=13.05m2 | 面积 | 2 | 2868.39 | 5736.78 | 2868.4 | 5736.8
4 | 中桁01 | 49 | 上弦节点板 | N14a | Q355D | t=40mm,A=25m2 | 面积 | 2 | 7850 | 15700 | 7850 | 15700
5 | 中桁01 | 49 | 上弦节点板 | N15 | Q355D | 1980x1200x16 | 板件 | 6 | 298.4256 | 1790.5536 | 298.9 | 1793.4
6 | 中桁01 | 49 | 上弦横隔板 | N15' | Q355D | 2057x200x16 | 板件 | 4 | 51.6718 | 206.6874 | 51.5 | 206
7 | 中桁01 | 49 | 上弦横隔板 | N15b | Q355B | 2057x40x4 | 板件 | 4 | 2.5836 | 10.3344 | 2.5 | 10
8 | 中桁01 | 49 | 上弦横隔板 | N15c | Q355D | 800x400x16 | 板件 | 4 | 40.192 | 160.768 | 40.2 | 160.8
9 | 中桁01 | 49 | 上弦横隔板 | N16a | Q355D | 5651x240x20 | 板件 | 4 | 212.9297 | 851.7187 | 213.5 | 854
10 | 中桁01 | 49 | 上弦横隔板 | N16b | Q355D | 7700x240x20 | 板件 | 4 | 290.136 | 1160.544 | 290.5 | 1162
11 | 中桁01 | 49 | 上弦加劲肋 | N16c | Q355D | 7700x240x20 | 板件 | 0 | 290.136 | 0 | 290.5 | 0
12 | 中桁01 | 49 | 上弦加劲肋 | N16d | Q355D | 13300x240x20 | 板件 | 1 | 501.144 | 501.144 | 500.8 | 500.8
13 | 中桁01 | 49 | 上弦加劲肋 | N16e | Q355D | 13300x240x20 | 板件 | 1 | 501.144 | 501.144 | 500.8 | 500.8
14 | 中桁01 | 49 | 上弦加劲肋 | N21 | Q355D | 4790x2500x20 | 板件 | 1 | 1880.075 | 1880.075 | 1880.9 | 1880.9
15 | 中桁01 | 49 | 下弦顶板 | N21a | Q355D | 10105x2500x20 | 板件 | 1 | 3966.2125 | 3966.2125 | 3965.8 | 3965.8
16 | 中桁01 | 49 | 下弦顶板 | N22 | Q355D | t=36mm,A=9.36m2 | 面积 | 1 | 2645.136 | 2645.136 | 2645.1 | 2645.1
17 | 中桁01 | 49 | 下弦底板 | N22a | Q355D | t=20mm,A=15.68m2 | 面积 | 1 | 2461.76 | 2461.76 | 2461.8 | 2461.8
18 | 中桁01 | 49 | 下弦腹板 | N23 | Q355D | 10105x1880x24 | 板件 | 2 | 3579.1102 | 7158.2203 | 3579.6 | 7159.2
19 | 中桁01 | 49 | 下弦节点板 | N24 | Q355D | t=40mm,A=17.33m2 | 面积 | 2 | 5441.62 | 10883.24 | 5441.6 | 10883.2 |  |  | Z35钢
20 | 中桁01 | 49 | 下弦节点板 | N25 | Q355D | 1800x1200x16 | 板件 | 1 | 271.296 | 271.296 | 271.3 | 271.3
21 | 中桁01 | 49 | 下弦横隔板 | N25' | Q355D | 2057x200x16 | 板件 | 3 | 51.6718 | 155.0155 | 51.5 | 154.5
22 | 中桁01 | 49 | 下弦横隔板 | N25a | Q355D | 1800x1200x16 | 板件 | 3 | 271.296 | 813.888 | 271.3 | 813.9
23 | 中桁01 | 49 | 下弦横隔板 | N26a | Q355D | 2792x240x20 | 板件 | 2 | 105.2026 | 210.4051 | 105.2 | 210.4
24 | 中桁01 | 49 | 下弦横隔板 | N26b | Q355D | 10105x240x20 | 板件 | 2 | 380.7564 | 761.5128 | 381.5 | 763
25 | 中桁01 | 49 | 下弦横隔板 | N26c | Q355D | 12897x240x20 | 板件 | 1 | 485.959 | 485.959 | 486.7 | 486.7
26 | 中桁01 | 49 | 下弦加劲肋 | N26d | Q355D | 10105x240x20 | 板件 | 1 | 380.7564 | 380.7564 | 381.5 | 381.5
27 | 中桁01 | 49 | 下弦加劲肋 | N26d' | Q355D | 2792x320x32 | 板件 | 1 | 224.4321 | 224.4321 | 223.6 | 223.6
28 | 中桁01 | 49 | 下弦加劲肋 | N26e | Q355D | 12897x170x14 | 板件 | 2 | 240.9547 | 481.9093 | 240.7 | 481.4
29 | 中桁01 | 49 | 下弦加劲肋 | N31 | Q355D | 14038x1200x36 | 板件 | 1 | 4760.5666 | 4760.5666 | 4761.8 | 4761.8
30 | 中桁01 | 49 | 下弦加劲肋 | N31a | Q355D | 14038x1200x36 | 板件 | 1 | 4760.5666 | 4760.5666 | 4761.8 | 4761.8
31 | 中桁01 | 49 | 下弦加劲肋 | N32 | Q355D | 9838x1360x36 | 板件 | 2 | 3781.0976 | 7562.1951 | 3781.2 | 7562.4
32 | 中桁01 | 49 | 下弦加劲肋 | N33 | Q355D | 9838x320x32 | 板件 | 2 | 790.8178 | 1581.6356 | 791.3 | 1582.6
33 | 中桁01 | 49 | 下弦加劲肋 | N33a | Q355D | 12638x320x32 | 板件 | 1 | 1015.893 | 1015.893 | 1014.8 | 1014.8
34 | 中桁01 | 49 | 下弦加劲肋 | N33b | Q355D | 12638x320x32 | 板件 | 1 | 1015.893 | 1015.893 | 1014.8 | 1014.8
35 | 中桁01 | 49 | 下弦加劲肋 | N34 | Q355D | 1200x1200x16 | 板件 | 4 | 180.864 | 723.456 | 180.9 | 723.6
36 | 中桁01 | 49 | 斜腹杆 | N41 | Q355D | 6725x1200x36 | 板件 | 1 | 2280.582 | 2280.582 | 2280.6 | 2280.6
37 | 中桁01 | 49 | 斜腹杆 | N41a | Q355D | 6925x1200x36 | 板件 | 1 | 2348.406 | 2348.406 | 2348.4 | 2348.4
38 | 中桁01 | 49 | 斜腹杆 | N42 | Q355D | 4925x1360x36 | 板件 | 2 | 1892.8548 | 3785.7096 | 1893.4 | 3786.8
39 | 中桁01 | 49 | 斜腹杆 | N43 | Q355D | 4925x320x32 | 板件 | 2 | 395.8912 | 791.7824 | 396.9 | 793.8
40 | 中桁01 | 49 | 斜腹杆 | N43a | Q355D | 6025x320x32 | 板件 | 1 | 484.3136 | 484.3136 | 484.8 | 484.8
41 | 中桁01 | 49 | 斜腹杆 | N43b | Q355D | 6225x320x32 | 板件 | 1 | 500.3904 | 500.3904 | 499.9 | 499.9
42 | 中桁01 | 49 | 斜腹杆 | N44 | Q355D | 1200x1200x16 | 板件 | 2 | 180.864 | 361.728 | 180.9 | 361.8
43 | 中桁01 | 49 | 斜腹杆 | N51 | Q355D | 13418x1200x20 | 板件 | 1 | 2527.9512 | 2527.9512 | 2527.7 | 2527.7
44 | 中桁01 | 49 | 竖腹杆顶底板 | N51a | Q355D | 11818x1200x20 | 板件 | 1 | 2226.5112 | 2226.5112 | 2226.3 | 2226.3
45 | 中桁01 | 49 | 竖腹杆腹板 | N52 | Q355D | 9133x1500x20 | 板件 | 2 | 2150.8215 | 4301.643 | 2150.9 | 4301.8
46 | 中桁01 | 49 | 竖腹杆横隔板 | N54 | Q355D | 1400x1200x16 | 板件 | 3 | 211.008 | 633.024 | 211 | 633
47 | 中桁01 | 49 | 竖腹杆横隔板 | N53 | Q355D | 9133x190x16 | 板件 | 2 | 217.9499 | 435.8998 | 218.5 | 437
48 | 中桁01 | 49 | 竖腹杆加劲肋 | N53a | Q355D | 12018x190x16 | 板件 | 1 | 286.7976 | 286.7976 | 286.4 | 286.4
49 | 中桁01 | 49 | 竖腹杆加劲肋 | N53b | Q355D | 10418x190x16 | 板件 | 1 | 248.6152 | 248.6152 | 248.7 | 248.7
50 | 中桁01 | 49 | 竖腹杆加劲肋 | N61 | Q355D | 2800x320x32 | 板件 | 2 | 225.0752 | 450.1504 | 226.1 | 452.2
51 | 中桁01 | 49 | 竖腹杆加劲肋 | N62 | Q355D | 2600x320x32 | 板件 | 2 | 208.9984 | 417.9968 | 208.5 | 417
52 | 中桁01 | 49 | 节点板加劲 | N63 | Q355D | 750x320x28 | 板件 | 2 | 52.752 | 105.504 | 52.8 | 105.6
53 | 中桁01 | 49 | 节点板加劲 | N64 | Q355D | 2100x320x32 | 板件 | 2 | 168.8064 | 337.6128 | 168.3 | 336.6
54 | 中桁01 | 49 | 节点板加劲 | N65 | Q355D | 2100x320x32 | 板件 | 2 | 168.8064 | 337.6128 | 168.3 | 336.6
55 | 中桁01 | 49 |  | N71 | Q355D | 1980x610x16 | 板件 | 6 | 151.6997 | 910.1981 | 152 | 912
56 | 中桁01 | 49 |  | N71' | Q355D | 1980x650x16 | 板件 | 2 | 161.6472 | 323.2944 | 162 | 324
57 | 中桁01 | 49 |  | N71a | Q355D | 1980x622x16 | 板件 | 4 | 154.6839 | 618.7357 | 154.5 | 618
58 | 中桁01 | 49 |  | N72 | Q355D | t=24mm,A=0.47m2 | 面积 | 6 | 88.548 | 531.288 | 88.4 | 530.4
59 | 中桁01 | 49 |  | N72' | Q355D | t=24mm,A=0.48m2 | 面积 | 6 | 90.432 | 542.592 | 90.4 | 542.4
60 | 中桁01 | 49 | 横梁接头 | N72a | Q355D | t=24mm,A=0.97m2 | 面积 | 2 | 182.748 | 365.496 | 182 | 364
61 | 中桁01 | 49 | 横梁接头 | N72b | Q355D | t=24mm,A=0.48m2 | 面积 | 2 | 90.432 | 180.864 | 90 | 180
62 | 中桁01 | 49 | 横梁接头 | N73 | Q355D | 1800x626x16 | 板件 | 8 | 141.5261 | 1132.2086 | 141.9 | 1135.2
63 | 中桁01 | 49 | 横梁接头 | N73a | Q355D | 1800x610x28 | 板件 | 4 | 241.3404 | 965.3616 | 241.8 | 967.2
64 | 中桁01 | 49 | 横梁接头 | N81 | Q355D | 1800x1200x32 | 板件 | 4 | 542.592 | 2170.368 | 542.6 | 2170.4
65 | 中桁01 | 49 | 横梁接头 | N82 | Q355D | 502x240x20 | 板件 | 2 | 18.9154 | 37.8307 | 18.8 | 37.6
66 | 中桁01 | 49 | 支承加劲肋 | N83 | Q355D | 1800x1800x100 | 板件 | 1 | 2543.4 | 2543.4 | 2543.4 | 2543.4
67 | 中桁01 | 49 | 支承加劲肋 | N84 | Q355D | 1000x568x32 | 板件 | 3 | 142.6816 | 428.0448 | 143.2 | 429.6
68 | 中桁01 | 49 | 支承加劲肋 | N85 | Q355D | 1350x570x32 | 板件 | 4 | 193.2984 | 773.1936 | 193.4 | 773.6
69 | 中桁02 | 53 | 上弦顶板 | N11a | Q355D | t=20mm,A=15.65m2 | 面积 | 1 | 2457.05 | 2457.05 | 2456.6 | 2456.6
70 | 中桁02 | 53 | 上弦顶板 | N11b | Q355D | t=20mm,A=20.05m2 | 面积 | 1 | 3147.85 | 3147.85 | 3147.9 | 3147.9
71 | 中桁02 | 53 | 上弦顶板 | N12a | Q355D | 7902x1200x20 | 板件 | 1 | 1488.7368 | 1488.7368 | 1488.4 | 1488.4
72 | 中桁02 | 53 | 上弦底板 | N12b | Q355D | 10151x1200x20 | 板件 | 1 | 1912.4484 | 1912.4484 | 1912.3 | 1912.3
73 | 中桁02 | 53 | 上弦节点板 | N13 | Q355D | t=40mm,A=22.29m2 | 面积 | 2 | 6999.06 | 13998.12 | 6999.1 | 13998.2
74 | 中桁02 | 53 | 上弦腹板 | N14 | Q355D | 10351x2048x20 | 板件 | 2 | 3328.2191 | 6656.4383 | 3328.4 | 6656.8
75 | 中桁02 | 53 | 上弦腹板 | N15 | Q355D | 1980x1200x16 | 板件 | 3 | 298.4256 | 895.2768 | 298.9 | 896.7
76 | 中桁02 | 53 | 上弦腹板 | N15a | Q355D | 1980x1200x16 | 板件 | 3 | 298.4256 | 895.2768 | 298.9 | 896.7
77 | 中桁02 | 53 | 上弦横隔板 | N15' | Q355D | 2057x200x16 | 板件 | 4 | 51.6718 | 206.6874 | 51.5 | 206
78 | 中桁02 | 53 | 上弦横隔板 | N15b | Q355B | 2057x40x4 | 板件 | 4 | 2.5836 | 10.3344 | 2.5 | 10
79 | 中桁02 | 53 | 上弦横隔板 | N15c | Q355D | 800x400x16 | 板件 | 4 | 40.192 | 160.768 | 40.2 | 160.8
80 | 中桁02 | 53 | 上弦加劲肋 | N16a | Q355D | 7902x240x20 | 板件 | 6 | 297.7474 | 1786.4842 | 298.3 | 1789.8
81 | 中桁02 | 53 | 上弦加劲肋 | N16b | Q355D | 10151x240x20 | 板件 | 6 | 382.4897 | 2294.9381 | 383.1 | 2298.6
82 | 中桁02 | 53 | 下弦顶板 | N21a | Q355D | 7902x2500x24 | 板件 | 1 | 3721.842 | 3721.842 | 3722.8 | 3722.8
83 | 中桁02 | 53 | 下弦顶板 | N21b | Q355D | 10105x2500x24 | 板件 | 1 | 4759.455 | 4759.455 | 4759 | 4759
84 | 中桁02 | 53 | 下弦顶板 | N22a | Q355D | t=24mm,A=12.96m2 | 面积 | 1 | 2441.664 | 2441.664 | 2441.6 | 2441.6
85 | 中桁02 | 53 | 下弦底板 | N22b | Q355D | t=24mm,A=15.96m2 | 面积 | 1 | 3006.864 | 3006.864 | 3006 | 3006
86 | 中桁02 | 53 | 下弦节点板 | N23 | Q355D | t=40mm,A=21.84m2 | 面积 | 2 | 6857.76 | 13715.52 | 6858.5 | 13717 |  |  | Z35钢
87 | 中桁02 | 53 | 下弦腹板 | N24 | Q355D | 10305x1880x24 | 板件 | 2 | 3649.9486 | 7299.8971 | 3649.3 | 7298.6
88 | 中桁02 | 53 | 下弦腹板 | N25 | Q355D | 1800x1200x16 | 板件 | 3 | 271.296 | 813.888 | 271.3 | 813.9
89 | 中桁02 | 53 | 下弦横隔板 | N25a | Q355D | 1800x1200x16 | 板件 | 3 | 271.296 | 813.888 | 271.3 | 813.9
90 | 中桁02 | 53 | 下弦横隔板 | N25' | Q355D | 2057x200x16 | 板件 | 6 | 51.6718 | 310.031 | 51.5 | 309
91 | 中桁02 | 53 | 下弦横隔板 | N26a | Q355D | 7902x240x20 | 板件 | 2 | 297.7474 | 595.4947 | 298.3 | 596.6
92 | 中桁02 | 53 | 下弦加劲肋 | N26a' | Q355D | 7902x240x20 | 板件 | 2 | 297.7474 | 595.4947 | 298.3 | 596.6
93 | 中桁02 | 53 | 下弦加劲肋 | N26b | Q355D | 10105x240x20 | 板件 | 4 | 380.7564 | 1523.0256 | 381.5 | 1526
94 | 中桁02 | 53 | 下弦加劲肋 | N31 | Q355D | 10047x900x36 | 板件 | 2 | 2555.354 | 5110.708 | 2554.7 | 5109.4
95 | 中桁02 | 53 | 下弦加劲肋 | N32 | Q355D | 14547x1200x32 | 板件 | 1 | 4385.0477 | 4385.0477 | 4386 | 4386
96 | 中桁02 | 53 | 下弦加劲肋 | N33 | Q355D | 13147x240x24 | 板件 | 2 | 594.4548 | 1188.9095 | 595.3 | 1190.6
97 | 中桁02 | 53 | 下弦加劲肋 | N41 | Q355D | 4796x900x36 | 板件 | 2 | 1219.8146 | 2439.6293 | 1220.8 | 2441.6
98 | 中桁02 | 53 | 斜腹杆 | N42 | Q355D | 7096x1200x32 | 板件 | 1 | 2139.0182 | 2139.0182 | 2140.2 | 2140.2
99 | 中桁02 | 53 | 斜腹杆 | N43 | Q355D | 6396x240x24 | 板件 | 2 | 289.2015 | 578.4031 | 290.1 | 580.2
100 | 中桁02 | 53 | 斜腹杆 | N51 | Q355D | 7125x1200x36 | 板件 | 1 | 2416.23 | 2416.23 | 2416.2 | 2416.2
101 | 中桁02 | 53 | 斜腹杆 | N51a | Q355D | 6725x1200x36 | 板件 | 1 | 2280.582 | 2280.582 | 2280.6 | 2280.6
102 | 中桁02 | 53 | 斜腹杆 | N52 | Q355D | 4925x1360x36 | 板件 | 2 | 1892.8548 | 3785.7096 | 1893.4 | 3786.8
103 | 中桁02 | 53 | 斜腹杆 | N53 | Q355D | 4925x320x32 | 板件 | 2 | 395.8912 | 791.7824 | 396.9 | 793.8
104 | 中桁02 | 53 | 斜腹杆 | N53a | Q355D | 6425x320x32 | 板件 | 1 | 516.4672 | 516.4672 | 517.5 | 517.5
105 | 中桁02 | 53 | 节点板加劲 | N53b | Q355D | 6025x320x32 | 板件 | 1 | 484.3136 | 484.3136 | 484.8 | 484.8
106 | 中桁02 | 53 | 节点板加劲 | N54 | Q355D | 1200x1200x16 | 板件 | 2 | 180.864 | 361.728 | 180.9 | 361.8
107 | 中桁02 | 53 | 节点板加劲 | N55 | Q355D | 2150x320x32 | 板件 | 2 | 172.8256 | 345.6512 | 173.3 | 346.6
108 | 中桁02 | 53 | 节点板加劲 | N61 | Q355D | 1980x610x14 | 板件 | 6 | 132.7372 | 796.4233 | 133 | 798
109 | 中桁02 | 53 | 节点板加劲 | N61a | Q355D | 1980x630x14 | 板件 | 6 | 137.0893 | 822.5356 | 137.4 | 824.4
110 | 中桁02 | 53 | 横梁接头 | N62 | Q355D | t=24mm,A=0.47m2 | 面积 | 6 | 88.548 | 531.288 | 89.3 | 535.8
111 | 中桁02 | 53 | 横梁接头 | N62a | Q355D | t=24mm,A=0.48m2 | 面积 | 6 | 90.432 | 542.592 | 90.4 | 542.4
112 | 中桁02 | 53 | 横梁接头 | N63 | Q355D | 1800x610x14 | 板件 | 6 | 120.6702 | 724.0212 | 120.9 | 725.4
113 | 中桁02 | 53 | 横梁接头 | N63a | Q355D | 1800x626x14 | 板件 | 6 | 123.8353 | 743.0119 | 124.2 | 745.2
114 | 中桁03 | 57 | 上弦顶板 | N11a | Q355D | t=20mm,A=15.29m2 | 面积 | 1 | 2400.53 | 2400.53 | 2400.2 | 2400.2
115 | 中桁03 | 57 | 上弦顶板 | N11b | Q355D | t=20mm,A=16.91m2 | 面积 | 1 | 2654.87 | 2654.87 | 2654.2 | 2654.2
116 | 中桁03 | 57 | 上弦底板 | N12a | Q355D | 7902x1200x20 | 板件 | 1 | 1488.7368 | 1488.7368 | 1488.4 | 1488.4
117 | 中桁03 | 57 | 上弦底板 | N12b | Q355D | 8600x1200x20 | 板件 | 1 | 1620.24 | 1620.24 | 1620.2 | 1620.2
118 | 中桁03 | 57 | 上弦节点板 | N13 | Q355D | t=40mm,A=22.42m2 | 面积 | 2 | 7039.88 | 14079.76 | 7038.9 | 14077.8
119 | 中桁03 | 57 | 上弦腹板 | N14 | Q355D | 8800x2048x20 | 板件 | 2 | 2829.5168 | 5659.0336 | 2829.1 | 5658.2
120 | 中桁03 | 57 | 上弦横隔板 | N15 | Q355D | 1980x1200x16 | 板件 | 3 | 298.4256 | 895.2768 | 298.9 | 896.7
121 | 中桁03 | 57 | 上弦横隔板 | N15a | Q355D | 1980x1200x16 | 板件 | 3 | 298.4256 | 895.2768 | 298.9 | 896.7
122 | 中桁03 | 57 | 上弦横隔板 | N15' | Q355D | 2057x200x16 | 板件 | 4 | 51.6718 | 206.6874 | 51.5 | 206
123 | 中桁03 | 57 | 上弦横隔板 | N15b | Q355B | 2057x40x4 | 板件 | 4 | 2.5836 | 10.3344 | 2.5 | 10
124 | 中桁03 | 57 | 上弦横隔板 | N15c | Q355D | 800x400x16 | 板件 | 4 | 40.192 | 160.768 | 40.2 | 160.8
125 | 中桁03 | 57 | 上弦加劲肋 | N16a | Q355D | 7902x240x20 | 板件 | 4 | 297.7474 | 1190.9894 | 298.3 | 1193.2
126 | 中桁03 | 57 | 上弦加劲肋 | N16b | Q355D | 8600x240x20 | 板件 | 6 | 324.048 | 1944.288 | 323.4 | 1940.4
127 | 中桁03 | 57 | 下弦顶板 | N21a | Q355D | 7904x2500x24 | 板件 | 1 | 3722.784 | 3722.784 | 3722.8 | 3722.8
128 | 中桁03 | 57 | 下弦顶板 | N21b | Q355D | 7102x2500x24 | 板件 | 1 | 3345.042 | 3345.042 | 3346 | 3346
129 | 中桁03 | 57 | 下弦底板 | N22a | Q355D | t=24mm,A=12.96m2 | 面积 | 1 | 2441.664 | 2441.664 | 2442.1 | 2442.1
130 | 中桁03 | 57 | 下弦底板 | N22b | Q355D | t=24mm,A=11.13m2 | 面积 | 1 | 2096.892 | 2096.892 | 2097.6 | 2097.6
131 | 中桁03 | 57 | 下弦节点板 | N23 | Q355D | t=40mm,A=20.75m2 | 面积 | 2 | 6515.5 | 13031 | 6516.8 | 13033.6 |  |  | Z35钢
132 | 中桁03 | 57 | 下弦腹板 | N24 | Q355D | 7302x1880x24 | 板件 | 2 | 2586.31 | 5172.62 | 2586.7 | 5173.4
133 | 中桁03 | 57 | 下弦横隔板 | N25 | Q355D | 1800x1200x16 | 板件 | 3 | 271.296 | 813.888 | 271.3 | 813.9
134 | 中桁03 | 57 | 下弦横隔板 | N25a | Q355D | 1800x1200x16 | 板件 | 2 | 271.296 | 542.592 | 271.3 | 542.6
135 | 中桁03 | 57 | 下弦横隔板 | N25' | Q355D | 2057x200x16 | 板件 | 5 | 51.6718 | 258.3592 | 51.5 | 257.5
136 | 中桁03 | 57 | 下弦加劲肋 | N26a | Q355D | 7904x240x20 | 板件 | 4 | 297.8227 | 1191.2909 | 298.3 | 1193.2
137 | 中桁03 | 57 | 下弦加劲肋 | N26b | Q355D | 7102x240x20 | 板件 | 4 | 267.6034 | 1070.4134 | 266.9 | 1067.6
138 | 中桁03 | 57 | 下弦加劲肋 | N26c | Q355D | 15006x170x14 | 板件 | 2 | 280.3571 | 560.7142 | 280.2 | 560.4
139 | 中桁03 | 57 | 斜腹杆 | N31 | Q355D | 9010x900x36 | 板件 | 2 | 2291.6034 | 4583.2068 | 2291.9 | 4583.8
140 | 中桁03 | 57 | 斜腹杆 | N32 | Q355D | 13610x1200x32 | 板件 | 1 | 4102.5984 | 4102.5984 | 4102.1 | 4102.1
141 | 中桁03 | 57 | 斜腹杆 | N33 | Q355D | 12210x240x24 | 板件 | 2 | 552.0874 | 1104.1747 | 552 | 1104
142 | 中桁03 | 57 | 斜腹杆 | N41 | Q355D | 4322x900x36 | 板件 | 2 | 1099.2575 | 2198.515 | 1099.3 | 2198.6
143 | 中桁03 | 57 | 斜腹杆 | N42 | Q355D | 6722x1200x32 | 板件 | 1 | 2026.2797 | 2026.2797 | 2027.2 | 2027.2
144 | 中桁03 | 57 | 斜腹杆 | N43 | Q355D | 6022x240x24 | 板件 | 2 | 272.2908 | 544.5815 | 273.2 | 546.4
145 | 中桁03 | 57 | 斜腹杆 | N51 | Q355D | 4796x900x36 | 板件 | 2 | 1219.8146 | 2439.6293 | 1220.8 | 2441.6
146 | 中桁03 | 57 | 斜腹杆 | N52 | Q355D | 6996x1200x32 | 板件 | 1 | 2108.8742 | 2108.8742 | 2110.1 | 2110.1
147 | 中桁03 | 57 | 斜腹杆 | N53 | Q355D | 6296x240x24 | 板件 | 2 | 284.6799 | 569.3599 | 284.5 | 569
148 | 中桁03 | 57 | 横梁接头 | N61 | Q355D | 1980x610x14 | 板件 | 6 | 132.7372 | 796.4233 | 133 | 798
149 | 中桁03 | 57 | 横梁接头 | N61a | Q355D | 1980x630x14 | 板件 | 6 | 137.0893 | 822.5356 | 137.4 | 824.4
150 | 中桁03 | 57 | 横梁接头 | N62 | Q355D | t=24mm,A=0.47m2 | 面积 | 6 | 88.548 | 531.288 | 89.3 | 535.8
151 | 中桁03 | 57 | 横梁接头 | N62a | Q355D | t=24mm,A=0.48m2 | 面积 | 6 | 90.432 | 542.592 | 90.4 | 542.4
152 | 中桁03 | 57 | 横梁接头 | N63 | Q355D | 1800x610x14 | 板件 | 6 | 120.6702 | 724.0212 | 120.9 | 725.4
153 | 中桁03 | 57 | 横梁接头 | N63a | Q355D | 1800x626x14 | 板件 | 6 | 123.8353 | 743.0119 | 124.2 | 745.2
154 | 中桁04 | 61 | 上弦顶板 | N11a | Q355D | t=20mm,A=15.29m2 | 面积 | 1 | 2400.53 | 2400.53 | 2399.9 | 2399.9
155 | 中桁04 | 61 | 上弦顶板 | N11b | Q355D | t=20mm,A=13.73m2 | 面积 | 1 | 2155.61 | 2155.61 | 2155.8 | 2155.8
156 | 中桁04 | 61 | 上弦底板 | N12a | Q355D | 7901x1200x20 | 板件 | 1 | 1488.5484 | 1488.5484 | 1488.4 | 1488.4
157 | 中桁04 | 61 | 上弦底板 | N12b | Q355D | 7101x1200x20 | 板件 | 1 | 1337.8284 | 1337.8284 | 1337.6 | 1337.6
158 | 中桁04 | 61 | 上弦节点板 | N13 | Q355D | t=40mm,A=23.53m2 | 面积 | 2 | 7388.42 | 14776.84 | 7387.4 | 14774.8
159 | 中桁04 | 61 | 上弦腹板 | N14 | Q355D | 7301x2048x32 | 板件 | 2 | 3756.0549 | 7512.1099 | 3755.4 | 7510.8
160 | 中桁04 | 61 | 上弦横隔板 | N15 | Q355D | 1980x1200x16 | 板件 | 3 | 298.4256 | 895.2768 | 298.9 | 896.7
161 | 中桁04 | 61 | 上弦横隔板 | N15a | Q355D | 1980x1200x16 | 板件 | 2 | 298.4256 | 596.8512 | 298.9 | 597.8
162 | 中桁04 | 61 | 上弦横隔板 | N15' | Q355D | 2057x200x16 | 板件 | 3 | 51.6718 | 155.0155 | 51.5 | 154.5
163 | 中桁04 | 61 | 上弦横隔板 | N15b | Q355B | 2057x40x4 | 板件 | 4 | 2.5836 | 10.3344 | 2.5 | 10
164 | 中桁04 | 61 | 上弦横隔板 | N15c | Q355D | 800x400x16 | 板件 | 4 | 40.192 | 160.768 | 40.2 | 160.8
165 | 中桁04 | 61 | 上弦加劲肋 | N16a | Q355D | 7901x240x20 | 板件 | 6 | 297.7097 | 1786.2581 | 298.3 | 1789.8
166 | 中桁04 | 61 | 上弦加劲肋 | N16b | Q355D | 7101x240x20 | 板件 | 6 | 267.5657 | 1605.3941 | 266.9 | 1601.4
167 | 中桁04 | 61 | 下弦顶板 | N21a | Q355D | 7903x2500x20 | 板件 | 1 | 3101.9275 | 3101.9275 | 3102.3 | 3102.3
168 | 中桁04 | 61 | 下弦顶板 | N21b | Q355D | 7102x2500x20 | 板件 | 1 | 2787.535 | 2787.535 | 2788.3 | 2788.3
169 | 中桁04 | 61 | 下弦底板 | N22a | Q355D | t=20mm,A=12.96m2 | 面积 | 1 | 2034.72 | 2034.72 | 2034.9 | 2034.9
170 | 中桁04 | 61 | 下弦底板 | N22b | Q355D | t=20mm,A=11.13m2 | 面积 | 1 | 1747.41 | 1747.41 | 1748 | 1748
171 | 中桁04 | 61 | 下弦节点板 | N23 | Q355D | t=40mm,A=20.85m2 | 面积 | 2 | 6546.9 | 13093.8 | 6547.5 | 13095 |  |  | Z35钢
172 | 中桁04 | 61 | 下弦腹板 | N24 | Q355D | 7302x1880x24 | 板件 | 2 | 2586.31 | 5172.62 | 2586.7 | 5173.4
173 | 中桁04 | 61 | 下弦横隔板 | N25 | Q355D | 1800x1200x16 | 板件 | 3 | 271.296 | 813.888 | 271.3 | 813.9
174 | 中桁04 | 61 | 下弦横隔板 | N25a | Q355D | 1800x1200x16 | 板件 | 2 | 271.296 | 542.592 | 271.3 | 542.6
175 | 中桁04 | 61 | 下弦横隔板 | N25' | Q355D | 2057x200x16 | 板件 | 5 | 51.6718 | 258.3592 | 51.5 | 257.5
176 | 中桁04 | 61 | 下弦加劲肋 | N26a | Q355D | 7903x240x20 | 板件 | 4 | 297.785 | 1191.1402 | 298.3 | 1193.2
177 | 中桁04 | 61 | 下弦加劲肋 | N26b | Q355D | 7102x240x20 | 板件 | 4 | 267.6034 | 1070.4134 | 266.9 | 1067.6
178 | 中桁04 | 61 | 下弦加劲肋 | N26c | Q355D | 15005x170x14 | 板件 | 2 | 280.3384 | 560.6768 | 280.2 | 560.4
179 | 中桁04 | 61 | 斜腹杆 | N31 | Q355D | 8788x900x36 | 板件 | 2 | 2235.1399 | 4470.2798 | 2235.4 | 4470.8
180 | 中桁04 | 61 | 斜腹杆 | N32 | Q355D | 13288x1200x32 | 板件 | 1 | 4005.5347 | 4005.5347 | 4006.6 | 4006.6
181 | 中桁04 | 61 | 斜腹杆 | N33 | Q355D | 11888x240x24 | 板件 | 2 | 537.5278 | 1075.0556 | 536.9 | 1073.8
182 | 中桁04 | 61 | 斜腹杆 | N41 | Q355D | 6225x1200x36 | 板件 | 1 | 2111.022 | 2111.022 | 2111 | 2111
183 | 中桁04 | 61 | 斜腹杆 | N41a | Q355D | 6225x1200x36 | 板件 | 1 | 2111.022 | 2111.022 | 2111 | 2111
184 | 中桁04 | 61 | 斜腹杆 | N42 | Q355D | 4225x1360x36 | 板件 | 2 | 1623.8196 | 3247.6392 | 1625 | 3250
185 | 中桁04 | 61 | 斜腹杆 | N43 | Q355D | 4225x320x32 | 板件 | 2 | 339.6224 | 679.2448 | 339.1 | 678.2
186 | 中桁04 | 61 | 斜腹杆 | N43a | Q355D | 5525x320x32 | 板件 | 1 | 444.1216 | 444.1216 | 444.6 | 444.6
187 | 中桁04 | 61 | 斜腹杆 | N43b | Q355D | 5525x320x32 | 板件 | 1 | 444.1216 | 444.1216 | 444.6 | 444.6
188 | 中桁04 | 61 | 斜腹杆 | N44 | Q355D | 1200x1200x16 | 板件 | 3 | 180.864 | 542.592 | 180.9 | 542.7
189 | 中桁04 | 61 | 节点板加劲 | N51 | Q355D | 4322x900x36 | 板件 | 2 | 1099.2575 | 2198.515 | 1099.3 | 2198.6
190 | 中桁04 | 61 | 节点板加劲 | N52 | Q355D | 6522x1200x32 | 板件 | 1 | 1965.9917 | 1965.9917 | 1966.9 | 1966.9
191 | 中桁04 | 61 | 节点板加劲 | N53 | Q355D | 5122x240x24 | 板件 | 2 | 231.5964 | 463.1927 | 231.7 | 463.4
192 | 中桁04 | 61 | 节点板加劲 | N54 | Q355D | 2300x320x32 | 板件 | 2 | 184.8832 | 369.7664 | 185.9 | 371.8
193 | 中桁04 | 61 | 横梁接头 | N61 | Q355D | 1980x610x14 | 板件 | 6 | 132.7372 | 796.4233 | 133 | 798
194 | 中桁04 | 61 | 横梁接头 | N61a | Q355D | 1980x618x14 | 板件 | 4 | 134.478 | 537.9121 | 134.1 | 536.4
195 | 中桁04 | 61 | 横梁接头 | N62 | Q355D | t=24mm,A=0.47m2 | 面积 | 6 | 88.548 | 531.288 | 89.3 | 535.8
196 | 中桁04 | 61 | 横梁接头 | N62a | Q355D | t=24mm,A=0.48m2 | 面积 | 4 | 90.432 | 361.728 | 90.4 | 361.6
197 | 中桁04 | 61 | 横梁接头 | N63 | Q355D | 1800x610x14 | 板件 | 6 | 120.6702 | 724.0212 | 120.9 | 725.4
198 | 中桁04 | 61 | 横梁接头 | N63a | Q355D | 1800x626x14 | 板件 | 4 | 123.8353 | 495.3413 | 124.2 | 496.8
199 | 中桁06 | 69 | 上弦顶板 | N11a | Q420D | t=40mm,A=15.29m2 | 面积 | 1 | 4801.06 | 4801.06 | 4799.9 | 4799.9
200 | 中桁06 | 69 | 上弦顶板 | N11b | Q420D | t=40mm,A=13.73m2 | 面积 | 1 | 4311.22 | 4311.22 | 4311.7 | 4311.7
201 | 中桁06 | 69 | 上弦底板 | N12a | Q420D | 7901x1200x40 | 板件 | 1 | 2977.0968 | 2977.0968 | 2976.7 | 2976.7
202 | 中桁06 | 69 | 上弦底板 | N12b | Q420D | 7101x1200x40 | 板件 | 1 | 2675.6568 | 2675.6568 | 2675.3 | 2675.3
203 | 中桁06 | 69 | 上弦节点板 | N13 | Q420D | t=48mm,A=25.5m2 | 面积 | 2 | 9608.4 | 19216.8 | 9608.4 | 19216.8
204 | 中桁06 | 69 | 上弦腹板 | N14 | Q420D | 7301x2048x48 | 板件 | 2 | 5634.0824 | 11268.1648 | 5633.2 | 11266.4
205 | 中桁06 | 69 | 上弦横隔板 | N15 | Q420D | 1960x1200x16 | 板件 | 3 | 295.4112 | 886.2336 | 295.2 | 885.6
206 | 中桁06 | 69 | 上弦横隔板 | N15a | Q420D | 1960x1200x16 | 板件 | 2 | 295.4112 | 590.8224 | 295.2 | 590.4
207 | 中桁06 | 69 | 上弦横隔板 | N15' | Q420D | 2057x200x16 | 板件 | 3 | 51.6718 | 155.0155 | 51.5 | 154.5
208 | 中桁06 | 69 | 上弦横隔板 | N15b | Q355B | 2057x40x4 | 板件 | 4 | 2.5836 | 10.3344 | 2.5 | 10
209 | 中桁06 | 69 | 上弦横隔板 | N15c | Q420D | 800x400x16 | 板件 | 4 | 40.192 | 160.768 | 40.2 | 160.8
210 | 中桁06 | 69 | 上弦加劲肋 | N16a | Q420D | 7901x320x32 | 板件 | 6 | 635.114 | 3810.6839 | 635.5 | 3813
211 | 中桁06 | 69 | 上弦加劲肋 | N16b | Q420D | 7101x320x32 | 板件 | 6 | 570.8068 | 3424.8407 | 570.2 | 3421.2
212 | 中桁06 | 69 | 下弦顶板 | N21a | Q420D | 7903x2500x32 | 板件 | 1 | 4963.084 | 4963.084 | 4963.7 | 4963.7
213 | 中桁06 | 69 | 下弦顶板 | N21b | Q420D | 7102x2500x32 | 板件 | 1 | 4460.056 | 4460.056 | 4461.3 | 4461.3
214 | 中桁06 | 69 | 下弦底板 | N22a | Q420D | t=32mm,A=12.96m2 | 面积 | 1 | 3255.552 | 3255.552 | 3255.8 | 3255.8
215 | 中桁06 | 69 | 下弦底板 | N22b | Q420D | t=32mm,A=11.13m2 | 面积 | 1 | 2795.856 | 2795.856 | 2796.8 | 2796.8
216 | 中桁06 | 69 | 下弦节点板 | N23 | Q420D | t=48mm,A=22.56m2 | 面积 | 2 | 8500.608 | 17001.216 | 8499.9 | 16999.8 |  |  | Z35钢
217 | 中桁06 | 69 | 下弦腹板 | N24 | Q420D | 7302x1880x44 | 板件 | 2 | 4741.5683 | 9483.1366 | 4742.3 | 9484.6
218 | 中桁06 | 69 | 下弦横隔板 | N25 | Q420D | 1800x1200x16 | 板件 | 3 | 271.296 | 813.888 | 271.3 | 813.9
219 | 中桁06 | 69 | 下弦横隔板 | N25a | Q420D | 1800x1200x16 | 板件 | 2 | 271.296 | 542.592 | 271.3 | 542.6
220 | 中桁06 | 69 | 下弦横隔板 | N25' | Q420D | 2057x200x16 | 板件 | 3 | 51.6718 | 155.0155 | 51.5 | 154.5
221 | 中桁06 | 69 | 下弦加劲肋 | N26a | Q420D | 7903x320x32 | 板件 | 4 | 635.2748 | 2541.099 | 635.5 | 2542
222 | 中桁06 | 69 | 下弦加劲肋 | N26b | Q420D | 7102x320x32 | 板件 | 4 | 570.8872 | 2283.5487 | 570.2 | 2280.8
223 | 中桁06 | 69 | 下弦加劲肋 | N26c | Q420D | 15005x170x14 | 板件 | 2 | 280.3384 | 560.6768 | 280.2 | 560.4
224 | 中桁06 | 69 | 斜腹杆 | N31 | Q355D | 12189x1200x36 | 板件 | 1 | 4133.5337 | 4133.5337 | 4134.4 | 4134.4
225 | 中桁06 | 69 | 斜腹杆 | N31a | Q355D | 12189x1200x36 | 板件 | 1 | 4133.5337 | 4133.5337 | 4134.4 | 4134.4
226 | 中桁06 | 69 | 斜腹杆 | N32 | Q355D | 8389x1360x36 | 板件 | 2 | 3224.1947 | 6448.3894 | 3224.5 | 6449
227 | 中桁06 | 69 | 斜腹杆 | N33 | Q355D | 8389x320x32 | 板件 | 2 | 674.3414 | 1348.6828 | 673.2 | 1346.4
228 | 中桁06 | 69 | 斜腹杆 | N33a | Q355D | 10789x320x32 | 板件 | 1 | 867.263 | 867.263 | 866.6 | 866.6
229 | 中桁06 | 69 | 斜腹杆 | N33b | Q355D | 10789x320x32 | 板件 | 1 | 867.263 | 867.263 | 866.6 | 866.6
230 | 中桁06 | 69 | 斜腹杆 | N34 | Q355D | 1200x1200x16 | 板件 | 3 | 180.864 | 542.592 | 180.9 | 542.7
231 | 中桁06 | 69 | 斜腹杆 | N41 | Q355D | 5843x1200x40 | 板件 | 1 | 2201.6424 | 2201.6424 | 2201.1 | 2201.1
232 | 中桁06 | 69 | 斜腹杆 | N41a | Q355D | 6043x1200x40 | 板件 | 1 | 2277.0024 | 2277.0024 | 2276.5 | 2276.5
233 | 中桁06 | 69 | 斜腹杆 | N42 | Q355D | 4043x1360x40 | 板件 | 2 | 1726.5227 | 3453.0454 | 1727 | 3454
234 | 中桁06 | 69 | 斜腹杆 | N43 | Q355D | 4043x320x32 | 板件 | 4 | 324.9925 | 1299.97 | 324 | 1296
235 | 中桁06 | 69 | 斜腹杆 | N43a | Q355D | 5143x320x32 | 板件 | 1 | 413.4149 | 413.4149 | 414.5 | 414.5
236 | 中桁06 | 69 | 斜腹杆 | N43b | Q355D | 5343x320x32 | 板件 | 1 | 429.4917 | 429.4917 | 429.6 | 429.6
237 | 中桁06 | 69 | 斜腹杆 | N44 | Q355D | 1200x1200x16 | 板件 | 2 | 180.864 | 361.728 | 180.9 | 361.8
238 | 中桁06 | 69 | 斜腹杆 | N51 | Q420D | 5925x1200x40 | 板件 | 1 | 2232.54 | 2232.54 | 2232.5 | 2232.5
239 | 中桁06 | 69 | 斜腹杆 | N51a | Q420D | 6125x1200x40 | 板件 | 1 | 2307.9 | 2307.9 | 2307.9 | 2307.9
240 | 中桁06 | 69 | 斜腹杆 | N52 | Q420D | 4125x1360x40 | 板件 | 2 | 1761.54 | 3523.08 | 1761.5 | 3523
241 | 中桁06 | 69 | 斜腹杆 | N53 | Q420D | 4125x320x32 | 板件 | 4 | 331.584 | 1326.336 | 331.6 | 1326.4
242 | 中桁06 | 69 | 斜腹杆 | N53a | Q420D | 5225x320x32 | 板件 | 1 | 420.0064 | 420.0064 | 419.5 | 419.5
243 | 中桁06 | 69 | 斜腹杆 | N53b | Q420D | 5425x320x32 | 板件 | 1 | 436.0832 | 436.0832 | 437.1 | 437.1
244 | 中桁06 | 69 | 斜腹杆 | N54 | Q420D | 1200x1200x16 | 板件 | 2 | 180.864 | 361.728 | 180.9 | 361.8
245 | 中桁06 | 69 | 节点板加劲 | N55 | Q420D | 2100x320x32 | 板件 | 6 | 168.8064 | 1012.8384 | 168.3 | 1009.8
246 | 中桁06 | 69 | 节点板加劲 | N56 | Q420D | 2200x320x32 | 板件 | 4 | 176.8448 | 707.3792 | 175.8 | 703.2
247 | 中桁06 | 69 | 横梁接头 | N61 | Q355D | 1960x602x14 | 板件 | 6 | 129.6732 | 778.0392 | 129.7 | 778.2
248 | 中桁06 | 69 | 横梁接头 | N61a | Q355D | 1960x602x14 | 板件 | 4 | 129.6732 | 518.6928 | 129.7 | 518.8
249 | 中桁06 | 69 | 横梁接头 | N62 | Q355D | t=24mm,A=0.47m2 | 面积 | 6 | 88.548 | 531.288 | 89.3 | 535.8
250 | 中桁06 | 69 | 横梁接头 | N62a | Q355D | t=24mm,A=0.48m2 | 面积 | 4 | 90.432 | 361.728 | 90.4 | 361.6
251 | 中桁06 | 69 | 横梁接头 | N63 | Q355D | 1800x602x14 | 板件 | 6 | 119.0876 | 714.5258 | 118.7 | 712.2
252 | 中桁06 | 69 | 横梁接头 | N63a | Q355D | 1800x606x14 | 板件 | 4 | 119.8789 | 479.5157 | 119.8 | 479.2
253 | 中桁07 | 74 | 上弦顶板 | N11a | Q420D | t=40mm,A=15.55m2 | 面积 | 1 | 4882.7 | 4882.7 | 4883 | 4883
254 | 中桁07 | 74 | 上弦顶板 | N11b | Q420D | t=40mm,A=13.82m2 | 面积 | 1 | 4339.48 | 4339.48 | 4338.5 | 4338.5
255 | 中桁07 | 74 | 上弦底板 | N12a | Q420D | 8039x1200x40 | 板件 | 2 | 3029.0952 | 6058.1904 | 3030.1 | 6060.2
256 | 中桁07 | 74 | 上弦底板 | N12b | Q420D | 6940x1200x40 | 板件 | 1 | 2614.992 | 2614.992 | 2615.6 | 2615.6
257 | 中桁07 | 74 | 上弦节点板 | N13 | Q420D | t=44mm,A=26.09m2 | 面积 | 2 | 9011.486 | 18022.972 | 9011.5 | 18023
258 | 中桁07 | 74 | 上弦腹板 | N14 | Q420D | 7140x2048x48 | 板件 | 2 | 5509.8409 | 11019.6818 | 5508.8 | 11017.6
259 | 中桁07 | 74 | 上弦横隔板 | N15 | Q420D | 1960x1200x16 | 板件 | 3 | 295.4112 | 886.2336 | 295.2 | 885.6
260 | 中桁07 | 74 | 上弦横隔板 | N15a | Q420D | 1960x1200x16 | 板件 | 2 | 295.4112 | 590.8224 | 295.2 | 590.4
261 | 中桁07 | 74 | 上弦横隔板 | N15' | Q420D | 2057x200x16 | 板件 | 3 | 51.6718 | 155.0155 | 51.5 | 154.5
262 | 中桁07 | 74 | 上弦横隔板 | N15b | Q355B | 2057x40x4 | 板件 | 4 | 2.5836 | 10.3344 | 2.5 | 10
263 | 中桁07 | 74 | 上弦横隔板 | N15c | Q420D | 800x400x16 | 板件 | 4 | 40.192 | 160.768 | 40.2 | 160.8
264 | 中桁07 | 74 | 上弦加劲肋 | N16a | Q420D | 8039x320x32 | 板件 | 6 | 646.207 | 3877.2419 | 645.6 | 3873.6
265 | 中桁07 | 74 | 上弦加劲肋 | N16b | Q420D | 6940x320x32 | 板件 | 6 | 557.865 | 3347.1898 | 557.7 | 3346.2
266 | 中桁07 | 74 | 下弦顶板 | N21a | Q420D | 8040x2500x32 | 板件 | 1 | 5049.12 | 5049.12 | 5049.1 | 5049.1
267 | 中桁07 | 74 | 下弦顶板 | N21b | Q420D | 6941x2500x32 | 板件 | 1 | 4358.948 | 4358.948 | 4358.3 | 4358.3
268 | 中桁07 | 74 | 下弦底板 | N22a | Q420D | t=40mm,A=17.43m2 | 面积 | 1 | 5473.02 | 5473.02 | 5472.1 | 5472.1
269 | 中桁07 | 74 | 下弦底板 | N22b | Q420D | t=32mm,A=10.91m2 | 面积 | 1 | 2740.592 | 2740.592 | 2741.5 | 2741.5
270 | 中桁07 | 74 | 下弦节点板 | N23 | Q420D | t=44mm,A=24.21m2 | 面积 | 2 | 8362.134 | 16724.268 | 8362 | 16724 |  |  | Z35钢
271 | 中桁07 | 74 | 下弦腹板 | N24 | Q420D | 7141x1880x44 | 板件 | 2 | 4637.0226 | 9274.0453 | 4638.7 | 9277.4
272 | 中桁07 | 74 | 下弦横隔板 | N25 | Q420D | 1800x1200x16 | 板件 | 2 | 271.296 | 542.592 | 271.3 | 542.6
273 | 中桁07 | 74 | 下弦横隔板 | N25a | Q420D | 1800x1200x16 | 板件 | 2 | 271.296 | 542.592 | 271.3 | 542.6
274 | 中桁07 | 74 | 下弦横隔板 | N25' | Q420D | 2057x200x16 | 板件 | 2 | 51.6718 | 103.3437 | 51.5 | 103
275 | 中桁07 | 74 | 下弦加劲肋 | N26a | Q420D | 8040x320x32 | 板件 | 4 | 646.2874 | 2585.1494 | 645.6 | 2582.4
276 | 中桁07 | 74 | 下弦加劲肋 | N26b | Q420D | 6941x320x32 | 板件 | 4 | 557.9453 | 2231.7814 | 557.7 | 2230.8
277 | 中桁07 | 74 | 下弦加劲肋 | N26c | Q420D | 14981x170x14 | 板件 | 2 | 279.89 | 559.78 | 280.2 | 560.4
278 | 中桁07 | 74 | 斜腹杆 | N31 | Q420D | 11812x1200x40 | 板件 | 1 | 4450.7616 | 4450.7616 | 4449.4 | 4449.4
279 | 中桁07 | 74 | 斜腹杆 | N31a | Q420D | 12012x1200x40 | 板件 | 1 | 4526.1216 | 4526.1216 | 4524.7 | 4524.7
280 | 中桁07 | 74 | 斜腹杆 | N32 | Q420D | 8212x1760x40 | 板件 | 2 | 4538.2797 | 9076.5594 | 4537.3 | 9074.6
281 | 中桁07 | 74 | 斜腹杆 | N33 | Q420D | 8212x320x32 | 板件 | 4 | 660.1134 | 2640.4536 | 660.7 | 2642.8
282 | 中桁07 | 74 | 斜腹杆 | N33a | Q420D | 10412x320x32 | 板件 | 1 | 836.9582 | 836.9582 | 836.5 | 836.5
283 | 中桁07 | 74 | 斜腹杆 | N34 | Q420D | 1200x1600x16 | 板件 | 3 | 241.152 | 723.456 | 241.2 | 723.6
284 | 中桁07 | 74 | 斜腹杆 | N41 | Q420D | 5769x1200x40 | 板件 | 1 | 2173.7592 | 2173.7592 | 2172.9 | 2172.9
285 | 中桁07 | 74 | 斜腹杆 | N41a | Q420D | 5969x1200x40 | 板件 | 1 | 2249.1192 | 2249.1192 | 2248.2 | 2248.2
286 | 中桁07 | 74 | 斜腹杆 | N42 | Q420D | 3969x1760x40 | 板件 | 2 | 2193.4282 | 4386.8563 | 2194.9 | 4389.8
287 | 中桁07 | 74 | 斜腹杆 | N43 | Q420D | 3969x320x32 | 板件 | 4 | 319.0441 | 1276.1764 | 319 | 1276
288 | 中桁07 | 74 | 斜腹杆 | N43a | Q420D | 5069x320x32 | 板件 | 1 | 407.4665 | 407.4665 | 406.9 | 406.9
289 | 中桁07 | 74 | 斜腹杆 | N43b | Q420D | 5269x320x32 | 板件 | 1 | 423.5433 | 423.5433 | 424.5 | 424.5
290 | 中桁07 | 74 | 斜腹杆 | N44 | Q420D | 1200x1600x16 | 板件 | 2 | 241.152 | 482.304 | 241.2 | 482.4
291 | 中桁07 | 74 | 斜腹杆 | N51 | Q420D | 5853x1200x40 | 板件 | 1 | 2205.4104 | 2205.4104 | 2204.3 | 2204.3
292 | 中桁07 | 74 | 斜腹杆 | N51a | Q420D | 6053x1200x40 | 板件 | 1 | 2280.7704 | 2280.7704 | 2279.6 | 2279.6
293 | 中桁07 | 74 | 斜腹杆 | N52 | Q420D | 4053x1760x40 | 板件 | 2 | 2239.8499 | 4479.6998 | 2238.8 | 4477.6
294 | 中桁07 | 74 | 斜腹杆 | N53 | Q420D | 4053x320x32 | 板件 | 4 | 325.7964 | 1303.1854 | 326.6 | 1306.4
295 | 中桁07 | 74 | 斜腹杆 | N53a | Q420D | 5153x320x32 | 板件 | 1 | 414.2188 | 414.2188 | 414.5 | 414.5
296 | 中桁07 | 74 | 斜腹杆 | N53b | Q420D | 5353x320x32 | 板件 | 1 | 430.2956 | 430.2956 | 429.6 | 429.6
297 | 中桁07 | 74 | 斜腹杆 | N54 | Q420D | 1200x1600x16 | 板件 | 2 | 241.152 | 482.304 | 241.2 | 482.4
298 | 中桁07 | 74 | 节点板加劲 | N55 | Q420D | 2100x320x32 | 板件 | 8 | 168.8064 | 1350.4512 | 168.3 | 1346.4
299 | 中桁07 | 74 | 节点板加劲 | N56 | Q420D | 2000x320x32 | 板件 | 8 | 160.768 | 1286.144 | 160.8 | 1286.4
300 | 中桁07 | 74 | 横梁接头 | N61 | Q355D | 1960x606x14 | 板件 | 6 | 130.5348 | 783.2089 | 130.8 | 784.8
301 | 中桁07 | 74 | 横梁接头 | N61a | Q355D | 1960x602x14 | 板件 | 4 | 129.6732 | 518.6928 | 129.7 | 518.8
302 | 中桁07 | 74 | 横梁接头 | N62 | Q355D | t=24mm,A=0.47m2 | 面积 | 4 | 88.548 | 354.192 | 89.3 | 357.2
303 | 中桁07 | 74 | 横梁接头 | N62a | Q355D | t=24mm,A=0.48m2 | 面积 | 4 | 90.432 | 361.728 | 90.4 | 361.6
304 | 中桁07 | 74 | 横梁接头 | N63 | Q355D | 1800x606x14 | 板件 | 4 | 119.8789 | 479.5157 | 119.8 | 479.2
305 | 中桁07 | 74 | 横梁接头 | N63a | Q355D | 1800x606x14 | 板件 | 6 | 119.8789 | 719.2735 | 119.8 | 718.8
306 | 中桁07 | 74 | 支座加劲 | N81 | Q420D | 1800x1200x32 | 板件 | 5 | 542.592 | 2712.96 | 542.6 | 2713
307 | 中桁07 | 74 | 支座加劲 | N82 | Q420D | 1800x602x44 | 板件 | 6 | 374.2754 | 2245.6526 | 373 | 2238
308 | 中桁07 | 74 | 支座加劲 | N83 | Q420D | 2800x2650x100 | 板件 | 1 | 5824.7 | 5824.7 | 5824.7 | 5824.7
309 | 中桁07 | 74 | 支座加劲 | N84 | Q420D | 1000x568x32 | 板件 | 4 | 142.6816 | 570.7264 | 143.2 | 572.8
310 | 中桁07 | 74 | 支座加劲 | N85 | Q420D | 1350x570x32 | 板件 | 4 | 193.2984 | 773.1936 | 193.4 | 773.6
311 | 中桁08 | 78 | 上弦顶板 | N11a | Q420D | t=40mm,A=15.28m2 | 面积 | 1 | 4797.92 | 4797.92 | 4799.3 | 4799.3
312 | 中桁08 | 78 | 上弦顶板 | N11b | Q420D | t=40mm,A=13.46m2 | 面积 | 1 | 4226.44 | 4226.44 | 4226.3 | 4226.3
313 | 中桁08 | 78 | 上弦底板 | N12a | Q420D | 7900x1200x40 | 板件 | 1 | 2976.72 | 2976.72 | 2976.7 | 2976.7
314 | 中桁08 | 78 | 上弦底板 | N12b | Q420D | 6950x1200x40 | 板件 | 1 | 2618.76 | 2618.76 | 2618.8 | 2618.8
315 | 中桁08 | 78 | 上弦节点板 | N13 | Q420D | t=44mm,A=25.76m2 | 面积 | 2 | 8897.504 | 17795.008 | 8897.5 | 17795
316 | 中桁08 | 78 | 上弦腹板 | N14 | Q420D | 7150x2048x48 | 板件 | 2 | 5517.5578 | 11035.1155 | 5516.4 | 11032.8
317 | 中桁08 | 78 | 上弦横隔板 | N15 | Q355D | 1960x1200x16 | 板件 | 3 | 295.4112 | 886.2336 | 295.2 | 885.6
318 | 中桁08 | 78 | 上弦横隔板 | N15a | Q355D | 1960x1200x16 | 板件 | 2 | 295.4112 | 590.8224 | 295.2 | 590.4
319 | 中桁08 | 78 | 上弦横隔板 | N15' | Q355D | 2057x200x16 | 板件 | 3 | 51.6718 | 155.0155 | 51.5 | 154.5
320 | 中桁08 | 78 | 上弦横隔板 | N15b | Q355B | 2057x40x4 | 板件 | 4 | 2.5836 | 10.3344 | 2.5 | 10
321 | 中桁08 | 78 | 上弦横隔板 | N15c | Q355D | 800x400x16 | 板件 | 4 | 40.192 | 160.768 | 40.2 | 160.8
322 | 中桁08 | 78 | 上弦加劲肋 | N16a | Q420D | 7900x320x32 | 板件 | 6 | 635.0336 | 3810.2016 | 635.5 | 3813
323 | 中桁08 | 78 | 上弦加劲肋 | N16b | Q420D | 6950x320x32 | 板件 | 6 | 558.6688 | 3352.0128 | 557.7 | 3346.2
324 | 中桁08 | 78 | 下弦顶板 | N21a | Q420D | 8050x2500x32 | 板件 | 1 | 5055.4 | 5055.4 | 5056.7 | 5056.7
325 | 中桁08 | 78 | 下弦顶板 | N21b | Q355D | 7101x2500x24 | 板件 | 1 | 3344.571 | 3344.571 | 3344.1 | 3344.1
326 | 中桁08 | 78 | 下弦底板 | N22a | Q420D | t=32mm,A=13.16m2 | 面积 | 1 | 3305.792 | 3305.792 | 3306 | 3306
327 | 中桁08 | 78 | 下弦底板 | N22b | Q355D | t=24mm,A=11.13m2 | 面积 | 1 | 2096.892 | 2096.892 | 2097.4 | 2097.4
328 | 中桁08 | 78 | 下弦节点板 | N23 | Q420D | t=44mm,A=24.5m2 | 面积 | 2 | 8462.3 | 16924.6 | 8462.3 | 16924.6 |  |  | Z35钢
329 | 中桁08 | 78 | 下弦腹板 | N24 | Q355D | 7301x1880x32 | 板件 | 2 | 3447.9411 | 6895.8821 | 3449 | 6898
330 | 中桁08 | 78 | 下弦横隔板 | N25 | Q355D | 1800x1200x16 | 板件 | 3 | 271.296 | 813.888 | 271.3 | 813.9
331 | 中桁08 | 78 | 下弦横隔板 | N25a | Q355D | 1800x1200x16 | 板件 | 2 | 271.296 | 542.592 | 271.3 | 542.6
332 | 中桁08 | 78 | 下弦横隔板 | N25' | Q355D | 2057x200x16 | 板件 | 3 | 51.6718 | 155.0155 | 51.5 | 154.5
333 | 中桁08 | 78 | 下弦加劲肋 | N26a | Q420D | 8050x320x32 | 板件 | 4 | 647.0912 | 2588.3648 | 648.1 | 2592.4
334 | 中桁08 | 78 | 下弦加劲肋 | N26b | Q355D | 7101x320x32 | 板件 | 4 | 570.8068 | 2283.2271 | 570.2 | 2280.8
335 | 中桁08 | 78 | 下弦加劲肋 | N26c | Q355D | 15151x170x14 | 板件 | 2 | 283.0661 | 566.1323 | 283.5 | 567
336 | 中桁08 | 78 | 斜腹杆 | N31 | Q355D | 11850x1200x40 | 板件 | 1 | 4465.08 | 4465.08 | 4465.1 | 4465.1
337 | 中桁08 | 78 | 斜腹杆 | N31a | Q355D | 11950x1200x40 | 板件 | 1 | 4502.76 | 4502.76 | 4502.8 | 4502.8
338 | 中桁08 | 78 | 斜腹杆 | N32 | Q355D | 8050x1760x40 | 板件 | 2 | 4448.752 | 8897.504 | 4449.4 | 8898.8
339 | 中桁08 | 78 | 斜腹杆 | N33 | Q355D | 8050x320x32 | 板件 | 4 | 647.0912 | 2588.3648 | 648.1 | 2592.4
340 | 中桁08 | 78 | 斜腹杆 | N33a | Q355D | 10450x320x32 | 板件 | 1 | 840.0128 | 840.0128 | 839 | 839
341 | 中桁08 | 78 | 斜腹杆 | N33b | Q355D | 10550x320x32 | 板件 | 1 | 848.0512 | 848.0512 | 849.1 | 849.1
342 | 中桁08 | 78 | 斜腹杆 | N34 | Q355D | 1200x1600x16 | 板件 | 3 | 241.152 | 723.456 | 241.2 | 723.6
343 | 中桁08 | 78 | 斜腹杆 | N41 | Q355D | 5711x1200x36 | 板件 | 1 | 1936.7143 | 1936.7143 | 1935.8 | 1935.8
344 | 中桁08 | 78 | 斜腹杆 | N41a | Q355D | 6011x1200x36 | 板件 | 1 | 2038.4503 | 2038.4503 | 2037.5 | 2037.5
345 | 中桁08 | 78 | 斜腹杆 | N42 | Q355D | 3911x1360x36 | 板件 | 2 | 1503.1381 | 3006.2762 | 1503.4 | 3006.8
346 | 中桁08 | 78 | 斜腹杆 | N43 | Q355D | 3911x320x32 | 板件 | 2 | 314.3818 | 628.7636 | 314 | 628
347 | 中桁08 | 78 | 斜腹杆 | N43a | Q355D | 5011x320x32 | 板件 | 1 | 402.8042 | 402.8042 | 401.9 | 401.9
348 | 中桁08 | 78 | 斜腹杆 | N43b | Q355D | 5311x320x32 | 板件 | 1 | 426.9194 | 426.9194 | 427 | 427
349 | 中桁08 | 78 | 斜腹杆 | N44 | Q355D | 1200x1200x16 | 板件 | 2 | 180.864 | 361.728 | 180.9 | 361.8
350 | 中桁08 | 78 | 节点板加劲 | N51 | Q355D | 5979x1200x36 | 板件 | 1 | 2027.5985 | 2027.5985 | 2026.2 | 2026.2
351 | 中桁08 | 78 | 节点板加劲 | N51a | Q355D | 5779x1200x36 | 板件 | 1 | 1959.7745 | 1959.7745 | 1958.4 | 1958.4
352 | 中桁08 | 78 | 节点板加劲 | N52 | Q355D | 3979x1760x36 | 板件 | 2 | 1979.0591 | 3958.1182 | 1978.2 | 3956.4
353 | 中桁08 | 78 | 节点板加劲 | N53 | Q355D | 3979x320x32 | 板件 | 4 | 319.8479 | 1279.3917 | 319 | 1276
354 | 中桁08 | 78 | 节点板加劲 | N53a | Q355D | 5279x320x32 | 板件 | 1 | 424.3471 | 424.3471 | 424.5 | 424.5
355 | 中桁08 | 78 | 节点板加劲 | N53b | Q355D | 5079x320x32 | 板件 | 1 | 408.2703 | 408.2703 | 409.5 | 409.5
356 | 中桁08 | 78 | 节点板加劲 | N54 | Q355D | 1200x1600x16 | 板件 | 2 | 241.152 | 482.304 | 241.2 | 482.4
357 | 中桁08 | 78 | 节点板加劲 | N55 | Q355D | 2100x320x32 | 板件 | 6 | 168.8064 | 1012.8384 | 168.3 | 1009.8
358 | 中桁08 | 78 | 节点板加劲 | N56 | Q355D | 2000x320x32 | 板件 | 8 | 160.768 | 1286.144 | 160.8 | 1286.4
359 | 中桁08 | 78 | 横梁接头 | N61 | Q355D | 1960x606x14 | 板件 | 6 | 130.5348 | 783.2089 | 130.8 | 784.8
360 | 中桁08 | 78 | 横梁接头 | N61a | Q355D | 1960x602x14 | 板件 | 4 | 129.6732 | 518.6928 | 129.7 | 518.8
361 | 中桁08 | 78 | 横梁接头 | N62 | Q355D | t=24mm,A=0.47m2 | 面积 | 6 | 88.548 | 531.288 | 89.3 | 535.8
362 | 中桁08 | 78 | 横梁接头 | N62a | Q355D | t=24mm,A=0.48m2 | 面积 | 4 | 90.432 | 361.728 | 90.4 | 361.6
363 | 中桁08 | 78 | 横梁接头 | N63 | Q355D | 1800x606x14 | 板件 | 6 | 119.8789 | 719.2735 | 119.8 | 718.8
364 | 中桁08 | 78 | 横梁接头 | N63a | Q355D | 1800x618x14 | 板件 | 4 | 122.2528 | 489.011 | 122 | 488
365 | 中桁09 | 82 | 上弦顶板 | N11a | Q355D | t=20mm,A=15.28m2 | 面积 | 1 | 2398.96 | 2398.96 | 2399.7 | 2399.7
366 | 中桁09 | 82 | 上弦顶板 | N11b | Q355D | t=24mm,A=13.73m2 | 面积 | 1 | 2586.732 | 2586.732 | 2586.7 | 2586.7
367 | 中桁09 | 82 | 上弦底板 | N12a | Q355D | 7900x1200x20 | 板件 | 1 | 1488.36 | 1488.36 | 1488.4 | 1488.4
368 | 中桁09 | 82 | 上弦底板 | N12b | Q355D | 7100x1200x24 | 板件 | 1 | 1605.168 | 1605.168 | 1605.2 | 1605.2
369 | 中桁09 | 82 | 上弦节点板 | N13 | Q355D | t=40mm,A=24.54m2 | 面积 | 2 | 7705.56 | 15411.12 | 7705.6 | 15411.2
370 | 中桁09 | 82 | 上弦腹板 | N14 | Q355D | 7300x2048x32 | 板件 | 2 | 3755.5405 | 7511.081 | 3755.4 | 7510.8
371 | 中桁09 | 82 | 上弦横隔板 | N15 | Q355D | 1980x1200x16 | 板件 | 3 | 298.4256 | 895.2768 | 298.9 | 896.7
372 | 中桁09 | 82 | 上弦横隔板 | N15a | Q355D | 1976x1200x16 | 板件 | 2 | 297.8227 | 595.6454 | 297.7 | 595.4
373 | 中桁09 | 82 | 上弦横隔板 | N15' | Q355D | 2057x200x16 | 板件 | 3 | 51.6718 | 155.0155 | 51.5 | 154.5
374 | 中桁09 | 82 | 上弦横隔板 | N15b | Q355B | 2057x40x4 | 板件 | 4 | 2.5836 | 10.3344 | 2.5 | 10
375 | 中桁09 | 82 | 上弦横隔板 | N15c | Q355D | 800x400x16 | 板件 | 4 | 40.192 | 160.768 | 40.2 | 160.8
376 | 中桁09 | 82 | 上弦加劲肋 | N16a | Q355D | 7900x280x24 | 板件 | 6 | 416.7408 | 2500.4448 | 416.4 | 2498.4
377 | 中桁09 | 82 | 上弦加劲肋 | N16b | Q355D | 7100x320x32 | 板件 | 6 | 570.7264 | 3424.3584 | 570.2 | 3421.2
378 | 中桁09 | 82 | 下弦顶板 | N21a | Q355D | 7901x2500x24 | 板件 | 1 | 3721.371 | 3721.371 | 3720.9 | 3720.9
379 | 中桁09 | 82 | 下弦顶板 | N21b | Q355D | 7101x2500x24 | 板件 | 1 | 3344.571 | 3344.571 | 3344.1 | 3344.1
380 | 中桁09 | 82 | 下弦底板 | N22a | Q355D | t=24mm,A=12.96m2 | 面积 | 1 | 2441.664 | 2441.664 | 2441.3 | 2441.3
381 | 中桁09 | 82 | 下弦底板 | N22b | Q355D | t=24mm,A=11.13m2 | 面积 | 1 | 2096.892 | 2096.892 | 2097.4 | 2097.4
382 | 中桁09 | 82 | 下弦节点板 | N23 | Q355D | t=48mm,A=22.53m2 | 面积 | 2 | 8489.304 | 16978.608 | 8490.1 | 16980.2 |  |  | Z35钢
383 | 中桁09 | 82 | 下弦腹板 | N24 | Q355D | 7301x1880x32 | 板件 | 2 | 3447.9411 | 6895.8821 | 3449 | 6898
384 | 中桁09 | 82 | 下弦横隔板 | N25 | Q355D | 1800x1200x16 | 板件 | 3 | 271.296 | 813.888 | 271.3 | 813.9
385 | 中桁09 | 82 | 下弦横隔板 | N25a | Q355D | 1800x1200x16 | 板件 | 2 | 271.296 | 542.592 | 271.3 | 542.6
386 | 中桁09 | 82 | 下弦横隔板 | N25' | Q355D | 2057x200x16 | 板件 | 3 | 51.6718 | 155.0155 | 51.5 | 154.5
387 | 中桁09 | 82 | 下弦加劲肋 | N26a | Q355D | 7901x320x32 | 板件 | 4 | 635.114 | 2540.4559 | 635.5 | 2542
388 | 中桁09 | 82 | 下弦加劲肋 | N26b | Q355D | 7101x280x24 | 板件 | 4 | 374.592 | 1498.3678 | 374.9 | 1499.6
389 | 中桁09 | 82 | 下弦加劲肋 | N26c | Q355D | 15002x170x14 | 板件 | 2 | 280.2824 | 560.5647 | 280.2 | 560.4
390 | 中桁09 | 82 | 斜腹杆 | N31 | Q355D | 11903x1200x36 | 板件 | 1 | 4036.5454 | 4036.5454 | 4035.5 | 4035.5
391 | 中桁09 | 82 | 斜腹杆 | N31a | Q355D | 11803x1200x36 | 板件 | 1 | 4002.6334 | 4002.6334 | 4001.6 | 4001.6
392 | 中桁09 | 82 | 斜腹杆 | N32 | Q355D | 7903x1360x36 | 板件 | 2 | 3037.4074 | 6074.8148 | 3038 | 6076
393 | 中桁09 | 82 | 斜腹杆 | N33 | Q355D | 7903x320x32 | 板件 | 2 | 635.2748 | 1270.5495 | 635.5 | 1271
394 | 中桁09 | 82 | 斜腹杆 | N33a | Q355D | 10503x320x32 | 板件 | 1 | 844.2732 | 844.2732 | 844 | 844
395 | 中桁09 | 82 | 斜腹杆 | N33b | Q355D | 10403x320x32 | 板件 | 1 | 836.2348 | 836.2348 | 836.5 | 836.5
396 | 中桁09 | 82 | 斜腹杆 | N34 | Q355D | 1200x1200x16 | 板件 | 3 | 180.864 | 542.592 | 180.9 | 542.7
397 | 中桁09 | 82 | 斜腹杆 | N41 | Q355D | 5651x1200x36 | 板件 | 1 | 1916.3671 | 1916.3671 | 1916 | 1916
398 | 中桁09 | 82 | 斜腹杆 | N41a | Q355D | 5951x1200x36 | 板件 | 1 | 2018.1031 | 2018.1031 | 2017.8 | 2017.8
399 | 中桁09 | 82 | 斜腹杆 | N42 | Q355D | 3851x1360x36 | 板件 | 2 | 1480.0779 | 2960.1559 | 1480.8 | 2961.6
400 | 中桁09 | 82 | 斜腹杆 | N43 | Q355D | 3851x320x32 | 板件 | 2 | 309.5588 | 619.1176 | 309 | 618
401 | 中桁09 | 82 | 斜腹杆 | N43a | Q355D | 4951x320x32 | 板件 | 1 | 397.9812 | 397.9812 | 396.9 | 396.9
402 | 中桁09 | 82 | 斜腹杆 | N43b | Q355D | 5251x320x32 | 板件 | 1 | 422.0964 | 422.0964 | 422 | 422
403 | 中桁09 | 82 | 斜腹杆 | N44 | Q355D | 1200x1200x16 | 板件 | 3 | 180.864 | 542.592 | 180.9 | 542.7
404 | 中桁09 | 82 | 节点板加劲 | N51 | Q355D | 6111x1200x36 | 板件 | 1 | 2072.3623 | 2072.3623 | 2071.5 | 2071.5
405 | 中桁09 | 82 | 节点板加劲 | N51a | Q355D | 5711x1200x36 | 板件 | 1 | 1936.7143 | 1936.7143 | 1935.8 | 1935.8
406 | 中桁09 | 82 | 节点板加劲 | N52 | Q355D | 3911x1360x36 | 板件 | 2 | 1503.1381 | 3006.2762 | 1503.4 | 3006.8
407 | 中桁09 | 82 | 节点板加劲 | N53 | Q355D | 3911x320x32 | 板件 | 2 | 314.3818 | 628.7636 | 314 | 628
408 | 中桁09 | 82 | 节点板加劲 | N53a | Q355D | 5411x320x32 | 板件 | 1 | 434.9578 | 434.9578 | 434.6 | 434.6
409 | 中桁09 | 82 | 节点板加劲 | N53b | Q355D | 5011x320x32 | 板件 | 1 | 402.8042 | 402.8042 | 401.9 | 401.9
410 | 中桁09 | 82 | 节点板加劲 | N54 | Q355D | 1200x1200x16 | 板件 | 2 | 180.864 | 361.728 | 180.9 | 361.8
411 | 中桁09 | 82 | 节点板加劲 | N55 | Q355D | 2300x320x32 | 板件 | 4 | 184.8832 | 739.5328 | 185.9 | 743.6
412 | 中桁09 | 82 | 节点板加劲 | N56 | Q355D | 2200x320x32 | 板件 | 4 | 176.8448 | 707.3792 | 175.8 | 703.2
413 | 中桁09 | 82 | 横梁接头 | N61 | Q355D | 1980x610x14 | 板件 | 6 | 132.7372 | 796.4233 | 133 | 798
414 | 中桁09 | 82 | 横梁接头 | N61a | Q355D | 1976x618x14 | 板件 | 4 | 134.2064 | 536.8255 | 134.1 | 536.4
415 | 中桁09 | 82 | 横梁接头 | N62 | Q355D | t=24mm,A=0.47m2 | 面积 | 6 | 88.548 | 531.288 | 89.3 | 535.8
416 | 中桁09 | 82 | 横梁接头 | N62a | Q355D | t=24mm,A=0.48m2 | 面积 | 4 | 90.432 | 361.728 | 90.4 | 361.6
417 | 中桁09 | 82 | 横梁接头 | N63 | Q355D | 1800x602x14 | 板件 | 6 | 119.0876 | 714.5258 | 118.7 | 712.2
418 | 中桁09 | 82 | 横梁接头 | N63a | Q355D | 1800x618x14 | 板件 | 4 | 122.2528 | 489.011 | 122 | 488
419 | 中桁10 | 86 | 上弦顶板 | N11a | Q355D | t=20mm,A=15.28m2 | 面积 | 1 | 2398.96 | 2398.96 | 2399.7 | 2399.7
420 | 中桁10 | 86 | 上弦顶板 | N11b | Q355D | t=20mm,A=13.73m2 | 面积 | 1 | 2155.61 | 2155.61 | 2155.5 | 2155.5
421 | 中桁10 | 86 | 上弦底板 | N12a | Q355D | 7900x1200x20 | 板件 | 1 | 1488.36 | 1488.36 | 1488.4 | 1488.4
422 | 中桁10 | 86 | 上弦底板 | N12b | Q355D | 7100x1200x20 | 板件 | 1 | 1337.64 | 1337.64 | 1337.6 | 1337.6
423 | 中桁10 | 86 | 上弦节点板 | N13 | Q355D | t=40mm,A=23.47m2 | 面积 | 2 | 7369.58 | 14739.16 | 7369.6 | 14739.2
424 | 中桁10 | 86 | 上弦腹板 | N14 | Q355D | 7300x2048x28 | 板件 | 2 | 3286.0979 | 6572.1958 | 3286 | 6572
425 | 中桁10 | 86 | 上弦横隔板 | N15 | Q355D | 1980x1200x16 | 板件 | 3 | 298.4256 | 895.2768 | 298.9 | 896.7
426 | 中桁10 | 86 | 上弦横隔板 | N15a | Q355D | 1980x1200x16 | 板件 | 2 | 298.4256 | 596.8512 | 298.9 | 597.8
427 | 中桁10 | 86 | 上弦横隔板 | N15' | Q355D | 2057x200x16 | 板件 | 3 | 51.6718 | 155.0155 | 51.5 | 154.5
428 | 中桁10 | 86 | 上弦横隔板 | N15b | Q355B | 2057x40x4 | 板件 | 4 | 2.5836 | 10.3344 | 2.5 | 10
429 | 中桁10 | 86 | 上弦横隔板 | N15c | Q355D | 800x400x16 | 板件 | 4 | 40.192 | 160.768 | 40.2 | 160.8
430 | 中桁10 | 86 | 上弦加劲肋 | N16a | Q355D | 7900x280x24 | 板件 | 6 | 416.7408 | 2500.4448 | 416.4 | 2498.4
431 | 中桁10 | 86 | 上弦加劲肋 | N16b | Q355D | 7100x280x24 | 板件 | 6 | 374.5392 | 2247.2352 | 374.9 | 2249.4
432 | 中桁10 | 86 | 下弦顶板 | N21a | Q355D | 7901x2500x24 | 板件 | 1 | 3721.371 | 3721.371 | 3720.9 | 3720.9
433 | 中桁10 | 86 | 下弦顶板 | N21b | Q355D | 7101x2500x24 | 板件 | 1 | 3344.571 | 3344.571 | 3344.1 | 3344.1
434 | 中桁10 | 86 | 下弦底板 | N22a | Q355D | t=24mm,A=12.96m2 | 面积 | 1 | 2441.664 | 2441.664 | 2441.3 | 2441.3
435 | 中桁10 | 86 | 下弦底板 | N22b | Q355D | t=24mm,A=11.13m2 | 面积 | 1 | 2096.892 | 2096.892 | 2097.4 | 2097.4
436 | 中桁10 | 86 | 下弦节点板 | N23 | Q355D | t=44mm,A=22.52m2 | 面积 | 2 | 7778.408 | 15556.816 | 7778.4 | 15556.8 |  |  | Z35钢
437 | 中桁10 | 86 | 下弦腹板 | N24 | Q355D | 7301x1880x32 | 板件 | 2 | 3447.9411 | 6895.8821 | 3449 | 6898
438 | 中桁10 | 86 | 下弦横隔板 | N25 | Q355D | 1800x1200x16 | 板件 | 3 | 271.296 | 813.888 | 271.3 | 813.9
439 | 中桁10 | 86 | 下弦横隔板 | N25a | Q355D | 1800x1200x16 | 板件 | 2 | 271.296 | 542.592 | 271.3 | 542.6
440 | 中桁10 | 86 | 下弦横隔板 | N25' | Q355D | 2057x200x16 | 板件 | 5 | 51.6718 | 258.3592 | 51.5 | 257.5
441 | 中桁10 | 86 | 下弦加劲肋 | N26a | Q355D | 7901x280x24 | 板件 | 4 | 416.7936 | 1667.1742 | 416.4 | 1665.6
442 | 中桁10 | 86 | 下弦加劲肋 | N26b | Q355D | 7101x280x24 | 板件 | 4 | 374.592 | 1498.3678 | 374.9 | 1499.6
443 | 中桁10 | 86 | 下弦加劲肋 | N26c | Q355D | 15002x170x14 | 板件 | 2 | 280.2824 | 560.5647 | 280.2 | 560.4
444 | 中桁10 | 86 | 斜腹杆 | N31 | Q355D | 11770x1200x36 | 板件 | 1 | 3991.4424 | 3991.4424 | 3990.3 | 3990.3
445 | 中桁10 | 86 | 斜腹杆 | N31a | Q355D | 11670x1200x36 | 板件 | 1 | 3957.5304 | 3957.5304 | 3956.4 | 3956.4
446 | 中桁10 | 86 | 斜腹杆 | N32 | Q355D | 7770x1360x36 | 板件 | 2 | 2986.2907 | 5972.5814 | 2987.1 | 5974.2
447 | 中桁10 | 86 | 斜腹杆 | N33 | Q355D | 7770x320x32 | 板件 | 2 | 624.5837 | 1249.1674 | 625.5 | 1251
448 | 中桁10 | 86 | 斜腹杆 | N33a | Q355D | 10370x320x32 | 板件 | 1 | 833.5821 | 833.5821 | 834 | 834
449 | 中桁10 | 86 | 斜腹杆 | N33b | Q355D | 10270x320x32 | 板件 | 1 | 825.5437 | 825.5437 | 826.4 | 826.4
450 | 中桁10 | 86 | 斜腹杆 | N34 | Q355D | 1200x1200x16 | 板件 | 3 | 180.864 | 542.592 | 180.9 | 542.7
451 | 中桁10 | 86 | 斜腹杆 | N41 | Q355D | 3798x900x36 | 板件 | 2 | 965.9833 | 1931.9666 | 966.5 | 1933
452 | 中桁10 | 86 | 斜腹杆 | N42 | Q355D | 6098x1200x32 | 板件 | 1 | 1838.1811 | 1838.1811 | 1838.8 | 1838.8
453 | 中桁10 | 86 | 斜腹杆 | N43 | Q355D | 5398x240x24 | 板件 | 2 | 244.076 | 488.1519 | 244.9 | 489.8
454 | 中桁10 | 86 | 节点板加劲 | N51 | Q355D | 6051x1200x36 | 板件 | 1 | 2052.0151 | 2052.0151 | 2051.7 | 2051.7
455 | 中桁10 | 86 | 节点板加劲 | N51a | Q355D | 4651x1200x36 | 板件 | 1 | 1577.2471 | 1577.2471 | 1576.9 | 1576.9
456 | 中桁10 | 86 | 节点板加劲 | N52 | Q355D | 3851x1360x36 | 板件 | 2 | 1480.0779 | 2960.1559 | 1480.8 | 2961.6
457 | 中桁10 | 86 | 节点板加劲 | N53 | Q355D | 3851x320x32 | 板件 | 2 | 309.5588 | 619.1176 | 309 | 618
458 | 中桁10 | 86 | 节点板加劲 | N53a | Q355D | 4651x320x32 | 板件 | 1 | 373.866 | 373.866 | 374.3 | 374.3
459 | 中桁10 | 86 | 节点板加劲 | N53b | Q355D | 3251x320x32 | 板件 | 1 | 261.3284 | 261.3284 | 261.2 | 261.2
460 | 中桁10 | 86 | 节点板加劲 | N54 | Q355D | 1200x1200x16 | 板件 | 2 | 180.864 | 361.728 | 180.9 | 361.8
461 | 中桁10 | 86 | 节点板加劲 | N55 | Q355D | 2300x320x32 | 板件 | 2 | 184.8832 | 369.7664 | 185.9 | 371.8
462 | 中桁10 | 86 | 节点板加劲 | N56 | Q355D | 2200x320x32 | 板件 | 4 | 176.8448 | 707.3792 | 175.8 | 703.2
463 | 中桁10 | 86 | 横梁接头 | N61 | Q355D | 1980x610x14 | 板件 | 6 | 132.7372 | 796.4233 | 133 | 798
464 | 中桁10 | 86 | 横梁接头 | N61a | Q355D | 1980x622x14 | 板件 | 4 | 135.3484 | 541.3938 | 135.2 | 540.8
465 | 中桁10 | 86 | 横梁接头 | N62 | Q355D | t=24mm,A=0.47m2 | 面积 | 6 | 88.548 | 531.288 | 89.3 | 535.8
466 | 中桁10 | 86 | 横梁接头 | N62a | Q355D | t=24mm,A=0.48m2 | 面积 | 4 | 90.432 | 361.728 | 90.4 | 361.6
467 | 中桁10 | 86 | 横梁接头 | N63 | Q355D | 1800x606x14 | 板件 | 6 | 119.8789 | 719.2735 | 119.8 | 718.8
468 | 中桁10 | 86 | 横梁接头 | N63a | Q355D | 1800x618x14 | 板件 | 4 | 122.2528 | 489.011 | 122 | 488
469 | 中桁11 | 90 | 上弦顶板 | N11a | Q355D | t=20mm,A=15.28m2 | 面积 | 1 | 2398.96 | 2398.96 | 2399.7 | 2399.7
470 | 中桁11 | 90 | 上弦顶板 | N11b | Q355D | t=20mm,A=13.73m2 | 面积 | 1 | 2155.61 | 2155.61 | 2155.5 | 2155.5
471 | 中桁11 | 90 | 上弦底板 | N12a | Q355D | 7900x1200x20 | 板件 | 1 | 1488.36 | 1488.36 | 1488.4 | 1488.4
472 | 中桁11 | 90 | 上弦底板 | N12b | Q355D | 7100x1200x20 | 板件 | 1 | 1337.64 | 1337.64 | 1337.6 | 1337.6
473 | 中桁11 | 90 | 上弦节点板 | N13 | Q355D | t=40mm,A=22.62m2 | 面积 | 2 | 7102.68 | 14205.36 | 7102.7 | 14205.4
474 | 中桁11 | 90 | 上弦腹板 | N14 | Q355D | 7300x2048x28 | 板件 | 2 | 3286.0979 | 6572.1958 | 3286 | 6572
475 | 中桁11 | 90 | 上弦横隔板 | N15 | Q355D | 1980x1200x16 | 板件 | 3 | 298.4256 | 895.2768 | 298.9 | 896.7
476 | 中桁11 | 90 | 上弦横隔板 | N15a | Q355D | 1980x1200x16 | 板件 | 2 | 298.4256 | 596.8512 | 298.9 | 597.8
477 | 中桁11 | 90 | 上弦横隔板 | N15' | Q355D | 2057x200x16 | 板件 | 3 | 51.6718 | 155.0155 | 51.5 | 154.5
478 | 中桁11 | 90 | 上弦横隔板 | N15b | Q355B | 2057x40x4 | 板件 | 4 | 2.5836 | 10.3344 | 2.5 | 10
479 | 中桁11 | 90 | 上弦横隔板 | N15c | Q355D | 800x400x16 | 板件 | 4 | 40.192 | 160.768 | 40.2 | 160.8
480 | 中桁11 | 90 | 上弦加劲肋 | N16a | Q355D | 7900x280x24 | 板件 | 6 | 416.7408 | 2500.4448 | 416.4 | 2498.4
481 | 中桁11 | 90 | 上弦加劲肋 | N16b | Q355D | 7100x280x24 | 板件 | 6 | 374.5392 | 2247.2352 | 374.9 | 2249.4
482 | 中桁11 | 90 | 下弦顶板 | N21a | Q355D | 7901x2500x24 | 板件 | 1 | 3721.371 | 3721.371 | 3720.9 | 3720.9
483 | 中桁11 | 90 | 下弦顶板 | N21b | Q355D | 7101x2500x24 | 板件 | 1 | 3344.571 | 3344.571 | 3344.1 | 3344.1
484 | 中桁11 | 90 | 下弦底板 | N22a | Q355D | t=24mm,A=12.96m2 | 面积 | 1 | 2441.664 | 2441.664 | 2441.3 | 2441.3
485 | 中桁11 | 90 | 下弦底板 | N22b | Q355D | t=24mm,A=11.13m2 | 面积 | 1 | 2096.892 | 2096.892 | 2097.4 | 2097.4
486 | 中桁11 | 90 | 下弦节点板 | N23 | Q355D | t=44mm,A=20.79m2 | 面积 | 2 | 7180.866 | 14361.732 | 7180.9 | 14361.8 |  |  | Z35钢
487 | 中桁11 | 90 | 下弦腹板 | N24 | Q355D | 7301x1880x32 | 板件 | 2 | 3447.9411 | 6895.8821 | 3449 | 6898
488 | 中桁11 | 90 | 下弦横隔板 | N25 | Q355D | 1800x1200x16 | 板件 | 3 | 271.296 | 813.888 | 271.3 | 813.9
489 | 中桁11 | 90 | 下弦横隔板 | N25a | Q355D | 1800x1200x16 | 板件 | 2 | 271.296 | 542.592 | 271.3 | 542.6
490 | 中桁11 | 90 | 下弦横隔板 | N25 | Q355D | 2057x200x16 | 板件 | 3 | 51.6718 | 155.0155 | 51.5 | 154.5
491 | 中桁11 | 90 | 下弦加劲肋 | N26a | Q355D | 7901x280x24 | 板件 | 4 | 416.7936 | 1667.1742 | 416.4 | 1665.6
492 | 中桁11 | 90 | 下弦加劲肋 | N26b | Q355D | 7101x280x24 | 板件 | 4 | 374.592 | 1498.3678 | 374.9 | 1499.6
493 | 中桁11 | 90 | 斜腹杆 | N31 | Q355D | 7651x900x36 | 板件 | 2 | 1945.9553 | 3891.9107 | 1947.1 | 3894.2
494 | 中桁11 | 90 | 斜腹杆 | N32 | Q355D | 12151x1200x32 | 板件 | 1 | 3662.7974 | 3662.7974 | 3662.5 | 3662.5
495 | 中桁11 | 90 | 斜腹杆 | N33 | Q355D | 10751x240x24 | 板件 | 2 | 486.1172 | 972.2344 | 486.1 | 972.2
496 | 中桁11 | 90 | 斜腹杆 | N41 | Q355D | 3752x900x36 | 板件 | 2 | 954.2837 | 1908.5674 | 955.2 | 1910.4
497 | 中桁11 | 90 | 斜腹杆 | N42 | Q355D | 6052x1200x32 | 板件 | 1 | 1824.3149 | 1824.3149 | 1823.7 | 1823.7
498 | 中桁11 | 90 | 斜腹杆 | N43 | Q355D | 5352x240x24 | 板件 | 2 | 241.996 | 483.9921 | 241.2 | 482.4
499 | 中桁11 | 90 | 斜腹杆 | N51 | Q355D | 3789x900x36 | 板件 | 2 | 963.6943 | 1927.3885 | 963.7 | 1927.4
500 | 中桁11 | 90 | 斜腹杆 | N52 | Q355D | 5989x1200x32 | 板件 | 1 | 1805.3242 | 1805.3242 | 1806.1 | 1806.1
501 | 中桁11 | 90 | 斜腹杆 | N53 | Q355D | 5289x240x24 | 板件 | 2 | 239.1474 | 478.2948 | 239.3 | 478.6
502 | 中桁11 | 90 | 节点板加劲 | N54 | Q355D | 1123x1200x20 | 板件 | 1 | 211.5732 | 211.5732 | 212 | 212
503 | 中桁11 | 90 | 节点板加劲 | N55 | Q355D | 1032x1200x20 | 板件 | 2 | 194.4288 | 388.8576 | 194.7 | 389.4
504 | 中桁11 | 90 | 横梁接头 | N61 | Q355D | 1980x610x14 | 板件 | 6 | 132.7372 | 796.4233 | 133 | 798
505 | 中桁11 | 90 | 横梁接头 | N61a | Q355D | 1980x622x14 | 板件 | 4 | 135.3484 | 541.3938 | 135.2 | 540.8
506 | 中桁11 | 90 | 横梁接头 | N62 | Q355D | t=24mm,A=0.47m2 | 面积 | 6 | 88.548 | 531.288 | 89.3 | 535.8
507 | 中桁11 | 90 | 横梁接头 | N62a | Q355D | t=24mm,A=0.48m2 | 面积 | 4 | 90.432 | 361.728 | 90.4 | 361.6
508 | 中桁11 | 90 | 横梁接头 | N63 | Q355D | 1800x606x14 | 板件 | 6 | 119.8789 | 719.2735 | 119.8 | 718.8
509 | 中桁11 | 90 | 横梁接头 | N63a | Q355D | 1800x618x14 | 板件 | 4 | 122.2528 | 489.011 | 122 | 488
510 | 中桁12 | 94 | 上弦顶板 | N11a | Q355D | t=20mm,A=15.28m2 | 面积 | 1 | 2398.96 | 2398.96 | 2399.7 | 2399.7
511 | 中桁12 | 94 | 上弦顶板 | N11b | Q355D | t=20mm,A=13.73m2 | 面积 | 1 | 2155.61 | 2155.61 | 2155.5 | 2155.5
512 | 中桁12 | 94 | 上弦底板 | N12a | Q355D | 7900x1200x20 | 板件 | 1 | 1488.36 | 1488.36 | 1488.4 | 1488.4
513 | 中桁12 | 94 | 上弦底板 | N12b | Q355D | 7100x1200x20 | 板件 | 1 | 1337.64 | 1337.64 | 1337.6 | 1337.6
514 | 中桁12 | 94 | 上弦节点板 | N13 | Q355D | t=40mm,A=22.58m2 | 面积 | 2 | 7090.12 | 14180.24 | 7090.1 | 14180.2
515 | 中桁12 | 94 | 上弦腹板 | N14 | Q355D | 7300x2048x28 | 板件 | 2 | 3286.0979 | 6572.1958 | 3286 | 6572
516 | 中桁12 | 94 | 上弦横隔板 | N15 | Q355D | 1980x1200x16 | 板件 | 3 | 298.4256 | 895.2768 | 298.9 | 896.7
517 | 中桁12 | 94 | 上弦横隔板 | N15a | Q355D | 1980x1200x16 | 板件 | 2 | 298.4256 | 596.8512 | 298.9 | 597.8
518 | 中桁12 | 94 | 上弦横隔板 | N15' | Q355D | 2057x200x16 | 板件 | 3 | 51.6718 | 155.0155 | 51.5 | 154.5
519 | 中桁12 | 94 | 上弦横隔板 | N15b | Q355B | 2057x40x4 | 板件 | 4 | 2.5836 | 10.3344 | 2.5 | 10
520 | 中桁12 | 94 | 上弦横隔板 | N15c | Q355D | 800x400x16 | 板件 | 4 | 40.192 | 160.768 | 40.2 | 160.8
521 | 中桁12 | 94 | 上弦加劲肋 | N16a | Q355D | 7900x280x24 | 板件 | 6 | 416.7408 | 2500.4448 | 416.4 | 2498.4
522 | 中桁12 | 94 | 上弦加劲肋 | N16b | Q355D | 7100x280x24 | 板件 | 6 | 374.5392 | 2247.2352 | 374.9 | 2249.4
523 | 中桁12 | 94 | 下弦顶板 | N21a | Q355D | 7901x2500x24 | 板件 | 1 | 3721.371 | 3721.371 | 3720.9 | 3720.9
524 | 中桁12 | 94 | 下弦顶板 | N21b | Q355D | 7101x2500x24 | 板件 | 1 | 3344.571 | 3344.571 | 3344.1 | 3344.1
525 | 中桁12 | 94 | 下弦底板 | N22a | Q355D | t=24mm,A=12.96m2 | 面积 | 1 | 2441.664 | 2441.664 | 2441.3 | 2441.3
526 | 中桁12 | 94 | 下弦底板 | N22b | Q355D | t=24mm,A=11.13m2 | 面积 | 1 | 2096.892 | 2096.892 | 2097.4 | 2097.4
527 | 中桁12 | 94 | 下弦节点板 | N23 | Q355D | t=44mm,A=20.81m2 | 面积 | 2 | 7187.774 | 14375.548 | 7187.8 | 14375.6 |  |  | Z35钢
528 | 中桁12 | 94 | 下弦腹板 | N24 | Q355D | 7301x1880x32 | 板件 | 2 | 3447.9411 | 6895.8821 | 3449 | 6898
529 | 中桁12 | 94 | 下弦横隔板 | N25 | Q355D | 1800x1200x16 | 板件 | 3 | 271.296 | 813.888 | 271.3 | 813.9
530 | 中桁12 | 94 | 下弦横隔板 | N25a | Q355D | 1800x1200x16 | 板件 | 2 | 271.296 | 542.592 | 271.3 | 542.6
531 | 中桁12 | 94 | 下弦横隔板 | N25' | Q355D | 2057x200x16 | 板件 | 3 | 51.6718 | 155.0155 | 51.5 | 154.5
532 | 中桁12 | 94 | 下弦加劲肋 | N26a | Q355D | 7901x280x24 | 板件 | 4 | 416.7936 | 1667.1742 | 416.4 | 1665.6
533 | 中桁12 | 94 | 下弦加劲肋 | N26b | Q355D | 7101x280x24 | 板件 | 4 | 374.592 | 1498.3678 | 374.9 | 1499.6
534 | 中桁12 | 94 | 下弦加劲肋 | N26c | Q355D | 15002x170x14 | 板件 | 2 | 280.2824 | 560.5647 | 280.2 | 560.4
535 | 中桁12 | 94 | 斜腹杆 | N31 | Q355D | 7548x900x36 | 板件 | 2 | 1919.7583 | 3839.5166 | 1918.9 | 3837.8
536 | 中桁12 | 94 | 斜腹杆 | N32 | Q355D | 12048x1200x32 | 板件 | 1 | 3631.7491 | 3631.7491 | 3632.4 | 3632.4
537 | 中桁12 | 94 | 斜腹杆 | N33 | Q355D | 10648x240x24 | 板件 | 2 | 481.46 | 962.9199 | 482.3 | 964.6
538 | 中桁12 | 94 | 斜腹杆 | N41 | Q355D | 3714x900x36 | 板件 | 2 | 944.6188 | 1889.2375 | 943.9 | 1887.8
539 | 中桁12 | 94 | 斜腹杆 | N42 | Q355D | 6014x1200x32 | 板件 | 1 | 1812.8602 | 1812.8602 | 1813.7 | 1813.7
540 | 中桁12 | 94 | 斜腹杆 | N43 | Q355D | 5314x240x24 | 板件 | 2 | 240.2778 | 480.5556 | 241.2 | 482.4
541 | 中桁12 | 94 | 斜腹杆 | N51 | Q355D | 3752x900x36 | 板件 | 2 | 954.2837 | 1908.5674 | 955.2 | 1910.4
542 | 中桁12 | 94 | 斜腹杆 | N52 | Q355D | 5952x1200x32 | 板件 | 1 | 1794.1709 | 1794.1709 | 1793.6 | 1793.6
543 | 中桁12 | 94 | 斜腹杆 | N53 | Q355D | 5252x240x24 | 板件 | 2 | 237.4744 | 474.9489 | 237.4 | 474.8
544 | 中桁12 | 94 | 节点板加劲 | N54 | Q355D | 1100x1200x20 | 板件 | 1 | 207.24 | 207.24 | 207.2 | 207.2
545 | 中桁12 | 94 | 节点板加劲 | N55 | Q355D | 1010x1200x20 | 板件 | 1 | 190.284 | 190.284 | 190 | 190
546 | 中桁12 | 94 | 横梁接头 | N61 | Q355D | 1980x610x14 | 板件 | 6 | 132.7372 | 796.4233 | 133 | 798
547 | 中桁12 | 94 | 横梁接头 | N61a | Q355D | 1980x622x14 | 板件 | 4 | 135.3484 | 541.3938 | 135.2 | 540.8
548 | 中桁12 | 94 | 横梁接头 | N62 | Q355D | t=24mm,A=0.47m2 | 面积 | 6 | 88.548 | 531.288 | 89.3 | 535.8
549 | 中桁12 | 94 | 横梁接头 | N62a | Q355D | t=24mm,A=0.48m2 | 面积 | 4 | 90.432 | 361.728 | 90.4 | 361.6
550 | 中桁12 | 94 | 横梁接头 | N63 | Q355D | 1800x606x14 | 板件 | 6 | 119.8789 | 719.2735 | 119.8 | 718.8
551 | 中桁12 | 94 | 横梁接头 | N63a | Q355D | 1800x618x14 | 板件 | 4 | 122.2528 | 489.011 | 122 | 488
552 | 中桁13 | 98 | 上弦顶板 | N11a | Q355D | t=20mm,A=15.28m2 | 面积 | 1 | 2398.96 | 2398.96 | 2399.7 | 2399.7
553 | 中桁13 | 98 | 上弦顶板 | N11b | Q355D | t=20mm,A=13.73m2 | 面积 | 1 | 2155.61 | 2155.61 | 2155.5 | 2155.5
554 | 中桁13 | 98 | 上弦底板 | N12a | Q355D | 7900x1200x20 | 板件 | 1 | 1488.36 | 1488.36 | 1488.4 | 1488.4
555 | 中桁13 | 98 | 上弦底板 | N12b | Q355D | 7100x1200x20 | 板件 | 1 | 1337.64 | 1337.64 | 1337.6 | 1337.6
556 | 中桁13 | 98 | 上弦节点板 | N13 | Q355D | t=40mm,A=23.46m2 | 面积 | 2 | 7366.44 | 14732.88 | 7365.5 | 14731
557 | 中桁13 | 98 | 上弦腹板 | N14 | Q355D | 7300x2048x28 | 板件 | 2 | 3286.0979 | 6572.1958 | 3286 | 6572
558 | 中桁13 | 98 | 上弦横隔板 | N15 | Q355D | 1980x1200x16 | 板件 | 3 | 298.4256 | 895.2768 | 298.9 | 896.7
559 | 中桁13 | 98 | 上弦横隔板 | N15a | Q355D | 1980x1200x16 | 板件 | 2 | 298.4256 | 596.8512 | 298.9 | 597.8
560 | 中桁13 | 98 | 上弦横隔板 | N15' | Q355D | 2057x200x16 | 板件 | 3 | 51.6718 | 155.0155 | 51.5 | 154.5
561 | 中桁13 | 98 | 上弦横隔板 | N15b | Q355B | 2057x40x4 | 板件 | 4 | 2.5836 | 10.3344 | 2.5 | 10
562 | 中桁13 | 98 | 上弦横隔板 | N15c | Q355D | 800x400x16 | 板件 | 4 | 40.192 | 160.768 | 40.2 | 160.8
563 | 中桁13 | 98 | 上弦加劲肋 | N16a | Q355D | 7900x280x24 | 板件 | 6 | 416.7408 | 2500.4448 | 416.4 | 2498.4
564 | 中桁13 | 98 | 上弦加劲肋 | N16b | Q355D | 7100x280x24 | 板件 | 6 | 374.5392 | 2247.2352 | 374.9 | 2249.4
565 | 中桁13 | 98 | 下弦顶板 | N21a | Q355D | 7901x2500x24 | 板件 | 1 | 3721.371 | 3721.371 | 3720.9 | 3720.9
566 | 中桁13 | 98 | 下弦顶板 | N21b | Q355D | 7101x2500x24 | 板件 | 1 | 3344.571 | 3344.571 | 3344.1 | 3344.1
567 | 中桁13 | 98 | 下弦底板 | N22a | Q355D | t=24mm,A=12.96m2 | 面积 | 1 | 2441.664 | 2441.664 | 2441.3 | 2441.3
568 | 中桁13 | 98 | 下弦底板 | N22b | Q355D | t=24mm,A=11.13m2 | 面积 | 1 | 2096.892 | 2096.892 | 2097.4 | 2097.4
569 | 中桁13 | 98 | 下弦节点板 | N23 | Q355D | t=44mm,A=20.36m2 | 面积 | 2 | 7032.344 | 14064.688 | 7031.7 | 14063.4 |  |  | Z35钢
570 | 中桁13 | 98 | 下弦腹板 | N24 | Q355D | 7301x1880x32 | 板件 | 2 | 3447.9411 | 6895.8821 | 3449 | 6898
571 | 中桁13 | 98 | 下弦横隔板 | N25 | Q355D | 1800x1200x16 | 板件 | 3 | 271.296 | 813.888 | 271.3 | 813.9
572 | 中桁13 | 98 | 下弦横隔板 | N25a | Q355D | 1800x1200x16 | 板件 | 2 | 271.296 | 542.592 | 271.3 | 542.6
573 | 中桁13 | 98 | 下弦横隔板 | N25' | Q355D | 2057x200x16 | 板件 | 3 | 51.6718 | 155.0155 | 51.5 | 154.5
574 | 中桁13 | 98 | 下弦加劲肋 | N26a | Q355D | 7901x280x24 | 板件 | 4 | 416.7936 | 1667.1742 | 416.4 | 1665.6
575 | 中桁13 | 98 | 下弦加劲肋 | N26b | Q355D | 7101x280x24 | 板件 | 4 | 374.592 | 1498.3678 | 374.9 | 1499.6
576 | 中桁13 | 98 | 下弦加劲肋 | N26c | Q355D | 15002x170x14 | 板件 | 2 | 280.2824 | 560.5647 | 280.2 | 560.4
577 | 中桁13 | 98 | 斜腹杆 | N31 | Q355D | 7458x900x36 | 板件 | 2 | 1896.8677 | 3793.7354 | 1896.2 | 3792.4
578 | 中桁13 | 98 | 斜腹杆 | N32 | Q355D | 11958x1200x32 | 板件 | 1 | 3604.6195 | 3604.6195 | 3604.7 | 3604.7
579 | 中桁13 | 98 | 斜腹杆 | N33 | Q355D | 10558x240x24 | 板件 | 2 | 477.3905 | 954.7811 | 476.7 | 953.4
580 | 中桁13 | 98 | 斜腹杆 | N41 | Q355D | 5482x1200x36 | 板件 | 1 | 1859.0558 | 1859.0558 | 1859.5 | 1859.5
581 | 中桁13 | 98 | 斜腹杆 | N41a | Q355D | 5782x1200x36 | 板件 | 1 | 1960.7918 | 1960.7918 | 1961.2 | 1961.2
582 | 中桁13 | 98 | 斜腹杆 | N42 | Q355D | 3682x1360x36 | 板件 | 2 | 1415.1252 | 2830.2503 | 1415.8 | 2831.6
583 | 中桁13 | 98 | 斜腹杆 | N43 | Q355D | 3682x320x32 | 板件 | 2 | 295.9739 | 591.9478 | 296.4 | 592.8
584 | 中桁13 | 98 | 斜腹杆 | N43a | Q355D | 4782x320x32 | 板件 | 1 | 384.3963 | 384.3963 | 384.3 | 384.3
585 | 中桁13 | 98 | 斜腹杆 | N43b | Q355D | 5082x320x32 | 板件 | 1 | 408.5115 | 408.5115 | 409.5 | 409.5
586 | 中桁13 | 98 | 斜腹杆 | N44 | Q355D | 1200x1200x16 | 板件 | 3 | 180.864 | 542.592 | 180.9 | 542.7
587 | 中桁13 | 98 | 斜腹杆 | N51 | Q355D | 3714x900x36 | 板件 | 2 | 944.6188 | 1889.2375 | 943.9 | 1887.8
588 | 中桁13 | 98 | 斜腹杆 | N52 | Q355D | 5914x1200x32 | 板件 | 1 | 1782.7162 | 1782.7162 | 1783.5 | 1783.5
589 | 中桁13 | 98 | 斜腹杆 | N53 | Q355D | 4514x240x24 | 板件 | 2 | 204.105 | 408.21 | 203.5 | 407
590 | 中桁13 | 98 | 节点板加劲 | N54 | Q355D | 2300x320x32 | 板件 | 2 | 184.8832 | 369.7664 | 185.9 | 371.8
591 | 中桁13 | 98 | 节点板加劲 | N55 | Q355D | 980x1200x20 | 板件 | 1 | 184.632 | 184.632 | 185.3 | 185.3
592 | 中桁13 | 98 | 横梁接头 | N61 | Q355D | 1980x610x14 | 板件 | 6 | 132.7372 | 796.4233 | 133 | 798
593 | 中桁13 | 98 | 横梁接头 | N61a | Q355D | 1980x622x14 | 板件 | 4 | 135.3484 | 541.3938 | 135.2 | 540.8
594 | 中桁13 | 98 | 横梁接头 | N62 | Q355D | t=24mm,A=0.47m2 | 面积 | 6 | 88.548 | 531.288 | 89.3 | 535.8
595 | 中桁13 | 98 | 横梁接头 | N62a | Q355D | t=24mm,A=0.48m2 | 面积 | 4 | 90.432 | 361.728 | 90.4 | 361.6
596 | 中桁13 | 98 | 横梁接头 | N63 | Q355D | 1800x606x14 | 板件 | 6 | 119.8789 | 719.2735 | 119.8 | 718.8
597 | 中桁13 | 98 | 横梁接头 | N63a | Q355D | 1800x618x14 | 板件 | 4 | 122.2528 | 489.011 | 122 | 488
598 | 中桁14 | 102 | 上弦顶板 | N11a | Q355D | t=20mm,A=15.28m2 | 面积 | 1 | 2398.96 | 2398.96 | 2399.7 | 2399.7
599 | 中桁14 | 102 | 上弦顶板 | N11b | Q355D | t=20mm,A=13.73m2 | 面积 | 1 | 2155.61 | 2155.61 | 2155.5 | 2155.5
600 | 中桁14 | 102 | 上弦底板 | N12a | Q355D | 7900x1200x20 | 板件 | 1 | 1488.36 | 1488.36 | 1488.4 | 1488.4
601 | 中桁14 | 102 | 上弦底板 | N12b | Q355D | 7100x1200x20 | 板件 | 1 | 1337.64 | 1337.64 | 1337.6 | 1337.6
602 | 中桁14 | 102 | 上弦节点板 | N13 | Q355D | t=40mm,A=24.52m2 | 面积 | 2 | 7699.28 | 15398.56 | 7699.3 | 15398.6
603 | 中桁14 | 102 | 上弦腹板 | N14 | Q355D | 7300x2048x28 | 板件 | 2 | 3286.0979 | 6572.1958 | 3286 | 6572
604 | 中桁14 | 102 | 上弦横隔板 | N15 | Q355D | 1980x1200x16 | 板件 | 3 | 298.4256 | 895.2768 | 298.9 | 896.7
605 | 中桁14 | 102 | 上弦横隔板 | N15a | Q355D | 1980x1200x16 | 板件 | 2 | 298.4256 | 596.8512 | 298.9 | 597.8
606 | 中桁14 | 102 | 上弦横隔板 | N15' | Q355D | 2057x200x16 | 板件 | 3 | 51.6718 | 155.0155 | 51.5 | 154.5
607 | 中桁14 | 102 | 上弦横隔板 | N15b | Q355B | 2057x40x4 | 板件 | 4 | 2.5836 | 10.3344 | 2.5 | 10
608 | 中桁14 | 102 | 上弦横隔板 | N15c | Q355D | 800x400x16 | 板件 | 4 | 40.192 | 160.768 | 40.2 | 160.8
609 | 中桁14 | 102 | 上弦加劲肋 | N16a | Q355D | 7900x280x24 | 板件 | 6 | 416.7408 | 2500.4448 | 416.4 | 2498.4
610 | 中桁14 | 102 | 上弦加劲肋 | N16b | Q355D | 7100x280x24 | 板件 | 6 | 374.5392 | 2247.2352 | 374.9 | 2249.4
611 | 中桁14 | 102 | 下弦顶板 | N21a | Q355D | 7901x2500x24 | 板件 | 1 | 3721.371 | 3721.371 | 3720.9 | 3720.9
612 | 中桁14 | 102 | 下弦顶板 | N21b | Q355D | 7101x2500x24 | 板件 | 1 | 3344.571 | 3344.571 | 3344.1 | 3344.1
613 | 中桁14 | 102 | 下弦底板 | N22a | Q355D | t=24mm,A=12.96m2 | 面积 | 1 | 2441.664 | 2441.664 | 2441.3 | 2441.3
614 | 中桁14 | 102 | 下弦底板 | N22b | Q355D | t=24mm,A=11.13m2 | 面积 | 1 | 2096.892 | 2096.892 | 2097.4 | 2097.4
615 | 中桁14 | 102 | 下弦节点板 | N23 | Q355D | t=44mm,A=22.5m2 | 面积 | 2 | 7771.5 | 15543 | 7771.5 | 15543 |  |  | Z35钢
616 | 中桁14 | 102 | 下弦腹板 | N24 | Q355D | 7301x1880x32 | 板件 | 2 | 3447.9411 | 6895.8821 | 3449 | 6898
617 | 中桁14 | 102 | 下弦横隔板 | N25 | Q355D | 1800x1200x16 | 板件 | 3 | 271.296 | 813.888 | 271.3 | 813.9
618 | 中桁14 | 102 | 下弦横隔板 | N25a | Q355D | 1800x1200x16 | 板件 | 2 | 271.296 | 542.592 | 271.3 | 542.6
619 | 中桁14 | 102 | 下弦横隔板 | N25' | Q355D | 2057x200x16 | 板件 | 3 | 51.6718 | 155.0155 | 51.5 | 154.5
620 | 中桁14 | 102 | 下弦加劲肋 | N26a | Q355D | 7901x280x24 | 板件 | 4 | 416.7936 | 1667.1742 | 416.4 | 1665.6
621 | 中桁14 | 102 | 下弦加劲肋 | N26b | Q355D | 7101x280x24 | 板件 | 4 | 374.592 | 1498.3678 | 374.9 | 1499.6
622 | 中桁14 | 102 | 下弦加劲肋 | N26c | Q355D | 15002x170x14 | 板件 | 2 | 280.2824 | 560.5647 | 280.2 | 560.4
623 | 中桁14 | 102 | 斜腹杆 | N31 | Q355D | 11383x1200x36 | 板件 | 1 | 3860.203 | 3860.203 | 3860.3 | 3860.3
624 | 中桁14 | 102 | 斜腹杆 | N31a | Q355D | 11283x1200x36 | 板件 | 1 | 3826.291 | 3826.291 | 3826.4 | 3826.4
625 | 中桁14 | 102 | 斜腹杆 | N32 | Q355D | 7383x1360x36 | 板件 | 2 | 2837.5527 | 5675.1054 | 2837.3 | 5674.6
626 | 中桁14 | 102 | 斜腹杆 | N33 | Q355D | 7383x320x32 | 板件 | 2 | 593.4751 | 1186.9501 | 592.8 | 1185.6
627 | 中桁14 | 102 | 斜腹杆 | N33a | Q355D | 9983x320x32 | 板件 | 1 | 802.4735 | 802.4735 | 801.3 | 801.3
628 | 中桁14 | 102 | 斜腹杆 | N33b | Q355D | 9883x320x32 | 板件 | 1 | 794.4351 | 794.4351 | 793.8 | 793.8
629 | 中桁14 | 102 | 斜腹杆 | N34 | Q355D | 1200x1200x16 | 板件 | 3 | 180.864 | 542.592 | 180.9 | 542.7
630 | 中桁14 | 102 | 斜腹杆 | N41 | Q355D | 5458x1200x36 | 板件 | 1 | 1850.917 | 1850.917 | 1851 | 1851
631 | 中桁14 | 102 | 斜腹杆 | N41a | Q355D | 5758x1200x36 | 板件 | 1 | 1952.653 | 1952.653 | 1952.8 | 1952.8
632 | 中桁14 | 102 | 斜腹杆 | N42 | Q355D | 3658x1360x36 | 板件 | 2 | 1405.9011 | 2811.8022 | 1404.5 | 2809
633 | 中桁14 | 102 | 斜腹杆 | N43 | Q355D | 3658x320x32 | 板件 | 2 | 294.0447 | 588.0893 | 293.9 | 587.8
634 | 中桁14 | 102 | 斜腹杆 | N43a | Q355D | 4758x320x32 | 板件 | 1 | 382.4671 | 382.4671 | 381.8 | 381.8
635 | 中桁14 | 102 | 斜腹杆 | N43b | Q355D | 5058x320x32 | 板件 | 1 | 406.5823 | 406.5823 | 406.9 | 406.9
636 | 中桁14 | 102 | 斜腹杆 | N44 | Q355D | 1200x1200x16 | 板件 | 2 | 180.864 | 361.728 | 180.9 | 361.8
637 | 中桁14 | 102 | 节点板加劲 | N51 | Q355D | 5883x1200x36 | 板件 | 1 | 1995.043 | 1995.043 | 1995.2 | 1995.2
638 | 中桁14 | 102 | 节点板加劲 | N51a | Q355D | 5483x1200x36 | 板件 | 1 | 1859.395 | 1859.395 | 1859.5 | 1859.5
639 | 中桁14 | 102 | 节点板加劲 | N52 | Q355D | 3683x1360x36 | 板件 | 2 | 1415.5095 | 2831.019 | 1415.8 | 2831.6
640 | 中桁14 | 102 | 节点板加劲 | N53 | Q355D | 3683x320x32 | 板件 | 2 | 296.0543 | 592.1085 | 296.4 | 592.8
641 | 中桁14 | 102 | 节点板加劲 | N53a | Q355D | 5183x320x32 | 板件 | 1 | 416.6303 | 416.6303 | 417 | 417
642 | 中桁14 | 102 | 节点板加劲 | N53b | Q355D | 4783x320x32 | 板件 | 1 | 384.4767 | 384.4767 | 384.3 | 384.3
643 | 中桁14 | 102 | 节点板加劲 | N54 | Q355D | 1200x1200x16 | 板件 | 2 | 180.864 | 361.728 | 180.9 | 361.8
644 | 中桁14 | 102 | 节点板加劲 | N55 | Q355D | 2300x320x32 | 板件 | 4 | 184.8832 | 739.5328 | 185.9 | 743.6
645 | 中桁14 | 102 | 节点板加劲 | N56 | Q355D | 2200x320x32 | 板件 | 4 | 176.8448 | 707.3792 | 175.8 | 703.2
646 | 中桁14 | 102 | 横梁接头 | N61 | Q355D | 1980x610x14 | 板件 | 6 | 132.7372 | 796.4233 | 133 | 798
647 | 中桁14 | 102 | 横梁接头 | N61a | Q355D | 1980x622x14 | 板件 | 4 | 135.3484 | 541.3938 | 135.2 | 540.8
648 | 中桁14 | 102 | 横梁接头 | N62 | Q355D | t=24mm,A=0.47m2 | 面积 | 6 | 88.548 | 531.288 | 89.3 | 535.8
649 | 中桁14 | 102 | 横梁接头 | N62a | Q355D | t=24mm,A=0.48m2 | 面积 | 4 | 90.432 | 361.728 | 90.4 | 361.6
650 | 中桁14 | 102 | 横梁接头 | N63 | Q355D | 1800x606x14 | 板件 | 6 | 119.8789 | 719.2735 | 119.8 | 718.8
651 | 中桁14 | 102 | 横梁接头 | N63a | Q355D | 1800x618x14 | 板件 | 4 | 122.2528 | 489.011 | 122 | 488
652 | 中桁15 | 106 | 上弦顶板 | N11a | Q420D | t=40mm,A=15.28m2 | 面积 | 1 | 4797.92 | 4797.92 | 4799.3 | 4799.3
653 | 中桁15 | 106 | 上弦顶板 | N11b | Q355D | t=24mm,A=13.73m2 | 面积 | 1 | 2586.732 | 2586.732 | 2586.7 | 2586.7
654 | 中桁15 | 106 | 上弦底板 | N12a | Q420D | 7900x1200x40 | 板件 | 1 | 2976.72 | 2976.72 | 2976.7 | 2976.7
655 | 中桁15 | 106 | 上弦底板 | N12b | Q355D | 7100x1200x24 | 板件 | 1 | 1605.168 | 1605.168 | 1605.2 | 1605.2
656 | 中桁15 | 106 | 上弦节点板 | N13 | Q420D | t=48mm,A=25.71m2 | 面积 | 2 | 9687.528 | 19375.056 | 9687.5 | 19375
657 | 中桁15 | 106 | 上弦腹板 | N14 | Q355D | 7300x2048x32 | 板件 | 2 | 3755.5405 | 7511.081 | 3755.4 | 7510.8
658 | 中桁15 | 106 | 上弦横隔板 | N15 | Q355D | 1960x1200x16 | 板件 | 3 | 295.4112 | 886.2336 | 295.2 | 885.6
659 | 中桁15 | 106 | 上弦横隔板 | N15a | Q355D | 1976x1200x16 | 板件 | 2 | 297.8227 | 595.6454 | 297.7 | 595.4
660 | 中桁15 | 106 | 上弦横隔板 | N15' | Q355D | 2057x200x16 | 板件 | 3 | 51.6718 | 155.0155 | 51.5 | 154.5
661 | 中桁15 | 106 | 上弦横隔板 | N15b | Q355B | 2057x40x4 | 板件 | 4 | 2.5836 | 10.3344 | 2.5 | 10
662 | 中桁15 | 106 | 上弦横隔板 | N15c | Q355D | 800x400x16 | 板件 | 4 | 40.192 | 160.768 | 40.2 | 160.8
663 | 中桁15 | 106 | 上弦加劲肋 | N16a | Q420D | 7900x320x32 | 板件 | 6 | 635.0336 | 3810.2016 | 635.5 | 3813
664 | 中桁15 | 106 | 上弦加劲肋 | N16b | Q355D | 7100x280x24 | 板件 | 6 | 374.5392 | 2247.2352 | 374.9 | 2249.4
665 | 中桁15 | 106 | 下弦顶板 | N21a | Q355D | 7900x2500x24 | 板件 | 1 | 3720.9 | 3720.9 | 3720.9 | 3720.9
666 | 中桁15 | 106 | 下弦顶板 | N21b | Q355D | 7100x2500x24 | 板件 | 1 | 3344.1 | 3344.1 | 3344.1 | 3344.1
667 | 中桁15 | 106 | 下弦底板 | N220 | Q355D | t=24mm,A=12.96m2 | 面积 | 1 | 2441.664 | 2441.664 | 2441.1 | 2441.1
668 | 中桁15 | 106 | 下弦底板 | N22b | Q355D | t=24mm,A=11.13m2 | 面积 | 1 | 2096.892 | 2096.892 | 2097.1 | 2097.1
669 | 中桁15 | 106 | 下弦节点板 | N23 | Q355D | t=44mm,A=22.5m2 | 面积 | 2 | 7771.5 | 15543 | 7771.5 | 15543 |  |  | Z35钢
670 | 中桁15 | 106 | 下弦腹板 | N24 | Q355D | 7300x1880x32 | 板件 | 2 | 3447.4688 | 6894.9376 | 3446.5 | 6893
671 | 中桁15 | 106 | 下弦横隔板 | N25 | Q355D | 1800x1200x16 | 板件 | 3 | 271.296 | 813.888 | 271.3 | 813.9
672 | 中桁15 | 106 | 下弦横隔板 | N25a | Q355D | 1800x1200x16 | 板件 | 2 | 271.296 | 542.592 | 271.3 | 542.6
673 | 中桁15 | 106 | 下弦横隔板 | N25' | Q355D | 2057x200x16 | 板件 | 5 | 51.6718 | 258.3592 | 51.5 | 257.5
674 | 中桁15 | 106 | 下弦加劲肋 | N26a | Q355D | 7900x280x24 | 板件 | 4 | 416.7408 | 1666.9632 | 416.4 | 1665.6
675 | 中桁15 | 106 | 下弦加劲肋 | N26b | Q355D | 7100x320x32 | 板件 | 4 | 570.7264 | 2282.9056 | 570.2 | 2280.8
676 | 中桁15 | 106 | 下弦加劲肋 | N26c | Q355D | 15000x170x14 | 板件 | 2 | 280.245 | 560.49 | 280.2 | 560.4
677 | 中桁15 | 106 | 斜腹杆 | N31 | Q355D | 11322x1200x36 | 板件 | 1 | 3839.5166 | 3839.5166 | 3840.5 | 3840.5
678 | 中桁15 | 106 | 斜腹杆 | N31a | Q355D | 11222x1200x36 | 板件 | 1 | 3805.6046 | 3805.6046 | 3806.6 | 3806.6
679 | 中桁15 | 106 | 斜腹杆 | N32 | Q355D | 7322x1360x36 | 板件 | 2 | 2814.1082 | 5628.2164 | 2814.7 | 5629.4
680 | 中桁15 | 106 | 斜腹杆 | N33 | Q355D | 7322x320x32 | 板件 | 2 | 588.5716 | 1177.1433 | 587.8 | 1175.6
681 | 中桁15 | 106 | 斜腹杆 | N33a | Q355D | 9922x320x32 | 板件 | 1 | 797.57 | 797.57 | 798.8 | 798.8
682 | 中桁15 | 106 | 斜腹杆 | N33b | Q355D | 9822x320x32 | 板件 | 1 | 789.5316 | 789.5316 | 788.8 | 788.8
683 | 中桁15 | 106 | 斜腹杆 | N34 | Q355D | 1200x1200x16 | 板件 | 3 | 180.864 | 542.592 | 180.9 | 542.7
684 | 中桁15 | 106 | 斜腹杆 | N41 | Q355D | 5440x1200x48 | 板件 | 1 | 2459.7504 | 2459.7504 | 2460.5 | 2460.5
685 | 中桁15 | 106 | 斜腹杆 | N41a | Q355D | 5740x1200x48 | 板件 | 1 | 2595.3984 | 2595.3984 | 2596.2 | 2596.2
686 | 中桁15 | 106 | 斜腹杆 | N42 | Q355D | 3640x1760x48 | 板件 | 2 | 2413.9315 | 4827.863 | 2415.3 | 4830.6
687 | 中桁15 | 106 | 斜腹杆 | N43 | Q355D | 3640x320x32 | 板件 | 4 | 292.5978 | 1170.391 | 291.4 | 1165.6
688 | 中桁15 | 106 | 斜腹杆 | N43a | Q355D | 4740x320x32 | 板件 | 1 | 381.0202 | 381.0202 | 381.8 | 381.8
689 | 中桁15 | 106 | 斜腹杆 | N43b | Q355D | 5040x320x32 | 板件 | 1 | 405.1354 | 405.1354 | 404.4 | 404.4
690 | 中桁15 | 106 | 斜腹杆 | N44 | Q355D | 1200x1600x16 | 板件 | 2 | 241.152 | 482.304 | 241.2 | 482.4
691 | 中桁15 | 106 | 节点板加劲 | N51 | Q355D | 5858x1200x48 | 板件 | 1 | 2648.7533 | 2648.7533 | 2648.9 | 2648.9
692 | 中桁15 | 106 | 节点板加劲 | N51a | Q355D | 5458x1200x48 | 板件 | 1 | 2467.8893 | 2467.8893 | 2468 | 2468
693 | 中桁15 | 106 | 节点板加劲 | N52 | Q355D | 3658x1360x48 | 板件 | 2 | 1874.5348 | 3749.0696 | 1872.7 | 3745.4
694 | 中桁15 | 106 | 节点板加劲 | N53 | Q355D | 3658x320x32 | 板件 | 2 | 294.0447 | 588.0893 | 293.9 | 587.8
695 | 中桁15 | 106 | 节点板加劲 | N53a | Q355D | 5158x320x32 | 板件 | 1 | 414.6207 | 414.6207 | 414.5 | 414.5
696 | 中桁15 | 106 | 节点板加劲 | N53b | Q355D | 4758x320x32 | 板件 | 1 | 382.4671 | 382.4671 | 381.8 | 381.8
697 | 中桁15 | 106 | 节点板加劲 | N54 | Q355D | 1200x1200x16 | 板件 | 2 | 180.864 | 361.728 | 180.9 | 361.8
698 | 中桁15 | 106 | 节点板加劲 | N55 | Q355D | 2100x320x32 | 板件 | 6 | 168.8064 | 1012.8384 | 168.3 | 1009.8
699 | 中桁15 | 106 | 节点板加劲 | N56 | Q355D | 2200x320x32 | 板件 | 4 | 176.8448 | 707.3792 | 175.8 | 703.2
700 | 中桁15 | 106 | 横梁接头 | N61 | Q355D | 1960x602x14 | 板件 | 6 | 129.6732 | 778.0392 | 129.7 | 778.2
701 | 中桁15 | 106 | 横梁接头 | N61a | Q355D | 1976x618x14 | 板件 | 4 | 134.2064 | 536.8255 | 134.1 | 536.4
702 | 中桁15 | 106 | 横梁接头 | N62 | Q355D | t=24mm,A=0.47m2 | 面积 | 6 | 88.548 | 531.288 | 89.3 | 535.8
703 | 中桁15 | 106 | 横梁接头 | N62a | Q355D | t=24mm,A=0.48m2 | 面积 | 4 | 90.432 | 361.728 | 90.4 | 361.6
704 | 中桁15 | 106 | 横梁接头 | N63 | Q355D | 1800x606x14 | 板件 | 6 | 119.8789 | 719.2735 | 119.8 | 718.8
705 | 中桁15 | 106 | 横梁接头 | N63a | Q355D | 1800x618x14 | 板件 | 4 | 122.2528 | 489.011 | 122 | 488
706 | 中桁17 | 115 | 上弦顶板 | N11a | Q420D | t=40mm,A=15.28m2 | 面积 | 1 | 4797.92 | 4797.92 | 4799.3 | 4799.3
707 | 中桁17 | 115 | 上弦顶板 | N11b | Q420D | t=40mm,A=13.73m2 | 面积 | 1 | 4311.22 | 4311.22 | 4311.1 | 4311.1
708 | 中桁17 | 115 | 上弦底板 | N12a | Q420D | 7900x1200x40 | 板件 | 1 | 2976.72 | 2976.72 | 2976.7 | 2976.7
709 | 中桁17 | 115 | 上弦底板 | N12b | Q420D | 7100x1200x40 | 板件 | 1 | 2675.28 | 2675.28 | 2675.3 | 2675.3
710 | 中桁17 | 115 | 上弦节点板 | N13 | Q420D | t=44mm,A=26.09m2 | 面积 | 2 | 9011.486 | 18022.972 | 9011.5 | 18023
711 | 中桁17 | 115 | 上弦腹板 | N14 | Q420D | 7300x2048x48 | 板件 | 2 | 5633.3107 | 11266.6214 | 5633.2 | 11266.4
712 | 中桁17 | 115 | 上弦横隔板 | N15 | Q420D | 1960x1200x16 | 板件 | 3 | 295.4112 | 886.2336 | 295.2 | 885.6
713 | 中桁17 | 115 | 上弦横隔板 | N15a | Q420D | 1960x1200x16 | 板件 | 2 | 295.4112 | 590.8224 | 295.2 | 590.4
714 | 中桁17 | 115 | 上弦横隔板 | N15' | Q420D | 2057x200x16 | 板件 | 3 | 51.6718 | 155.0155 | 51.5 | 154.5
715 | 中桁17 | 115 | 上弦横隔板 | N15b | Q355B | 2057x40x4 | 板件 | 4 | 2.5836 | 10.3344 | 2.5 | 10
716 | 中桁17 | 115 | 上弦横隔板 | N15c | Q420D | 800x400x16 | 板件 | 4 | 40.192 | 160.768 | 40.2 | 160.8
717 | 中桁17 | 115 | 上弦加劲肋 | N16a | Q420D | 7900x320x32 | 板件 | 6 | 635.0336 | 3810.2016 | 635.5 | 3813
718 | 中桁17 | 115 | 上弦加劲肋 | N16b | Q420D | 7100x320x32 | 板件 | 6 | 570.7264 | 3424.3584 | 570.2 | 3421.2
719 | 中桁17 | 115 | 下弦顶板 | N21a | Q420D | 7901x2500x32 | 板件 | 1 | 4961.828 | 4961.828 | 4961.2 | 4961.2
720 | 中桁17 | 115 | 下弦顶板 | N21b | Q420D | 6950x2500x32 | 板件 | 1 | 4364.6 | 4364.6 | 4365.9 | 4365.9
721 | 中桁17 | 115 | 下弦底板 | N22a | Q420D | t=40mm,A=17.24m2 | 面积 | 1 | 5413.36 | 5413.36 | 5413.4 | 5413.4
722 | 中桁17 | 115 | 下弦底板 | N22b | Q420D | t=32mm,A=10.93m2 | 面积 | 1 | 2745.616 | 2745.616 | 2744.9 | 2744.9
723 | 中桁17 | 115 | 下弦节点板 | N23 | Q420D | t=44mm,A=25.5m2 | 面积 | 2 | 8807.7 | 17615.4 | 8807.7 | 17615.4 |  |  | Z35钢
724 | 中桁17 | 115 | 下弦腹板 | N24 | Q420D | 7150x1880x44 | 板件 | 2 | 4642.8668 | 9285.7336 | 4642.2 | 9284.4
725 | 中桁17 | 115 | 下弦横隔板 | N25 | Q420D | 1800x1200x16 | 板件 | 3 | 271.296 | 813.888 | 271.3 | 813.9
726 | 中桁17 | 115 | 下弦横隔板 | N25a | Q420D | 1800x1200x16 | 板件 | 2 | 271.296 | 542.592 | 271.3 | 542.6
727 | 中桁17 | 115 | 下弦横隔板 | N25' | Q420D | 2057x200x16 | 板件 | 3 | 51.6718 | 155.0155 | 51.5 | 154.5
728 | 中桁17 | 115 | 下弦加劲肋 | N26a | Q420D | 7901x320x32 | 板件 | 4 | 635.114 | 2540.4559 | 635.5 | 2542
729 | 中桁17 | 115 | 下弦加劲肋 | N26b | Q420D | 6950x320x32 | 板件 | 4 | 558.6688 | 2234.6752 | 557.7 | 2230.8
730 | 中桁17 | 115 | 下弦加劲肋 | N26c | Q420D | 14851x170x14 | 板件 | 2 | 277.4612 | 554.9225 | 276.9 | 553.8
731 | 中桁17 | 115 | 斜腹杆 | N31 | Q420D | 10842x1200x40 | 板件 | 1 | 4085.2656 | 4085.2656 | 4085.1 | 4085.1
732 | 中桁17 | 115 | 斜腹杆 | N31a | Q420D | 11042x1200x40 | 板件 | 1 | 4160.6256 | 4160.6256 | 4160.5 | 4160.5
733 | 中桁17 | 115 | 斜腹杆 | N32 | Q420D | 7242x1760x40 | 板件 | 2 | 4002.2189 | 8004.4378 | 4003.5 | 8007
734 | 中桁17 | 115 | 斜腹杆 | N33 | Q420D | 7242x320x32 | 板件 | 4 | 582.1409 | 2328.5637 | 582.8 | 2331.2
735 | 中桁17 | 115 | 斜腹杆 | N33a | Q420D | 9442x320x32 | 板件 | 1 | 758.9857 | 758.9857 | 758.6 | 758.6
736 | 中桁17 | 115 | 斜腹杆 | N34 | Q420D | 1200x1600x16 | 板件 | 3 | 241.152 | 723.456 | 241.2 | 723.6
737 | 中桁17 | 115 | 斜腹杆 | N41 | Q420D | 5426x1200x36 | 板件 | 1 | 1840.0651 | 1840.0651 | 1839.7 | 1839.7
738 | 中桁17 | 115 | 斜腹杆 | N41a | Q420D | 5726x1200x36 | 板件 | 1 | 1941.8011 | 1941.8011 | 1941.5 | 1941.5
739 | 中桁17 | 115 | 斜腹杆 | N42 | Q420D | 3626x1360x36 | 板件 | 2 | 1393.6023 | 2787.2047 | 1393.2 | 2786.4
740 | 中桁17 | 115 | 斜腹杆 | N43 | Q420D | 3626x320x32 | 板件 | 2 | 291.4724 | 582.9448 | 291.4 | 582.8
741 | 中桁17 | 115 | 斜腹杆 | N43a | Q420D | 4726x320x32 | 板件 | 1 | 379.8948 | 379.8948 | 379.3 | 379.3
742 | 中桁17 | 115 | 斜腹杆 | N43b | Q420D | 5026x320x32 | 板件 | 1 | 404.01 | 404.01 | 404.4 | 404.4
743 | 中桁17 | 115 | 斜腹杆 | N44 | Q420D | 1200x1200x16 | 板件 | 2 | 180.864 | 361.728 | 180.9 | 361.8
744 | 中桁17 | 115 | 节点板加劲 | N51 | Q420D | 5629x1200x40 | 板件 | 1 | 2121.0072 | 2121.0072 | 2119.5 | 2119.5
745 | 中桁17 | 115 | 节点板加劲 | N51a | Q420D | 5229x1200x40 | 板件 | 1 | 1970.2872 | 1970.2872 | 1968.8 | 1968.8
746 | 中桁17 | 115 | 节点板加劲 | N52 | Q420D | 3629x1760x40 | 板件 | 2 | 2005.5306 | 4011.0611 | 2006.5 | 4013
747 | 中桁17 | 115 | 节点板加劲 | N53 | Q420D | 3629x320x32 | 板件 | 4 | 291.7135 | 1166.8541 | 291.4 | 1165.6
748 | 中桁17 | 115 | 节点板加劲 | N53a | Q420D | 4229x320x32 | 板件 | 1 | 339.9439 | 339.9439 | 339.1 | 339.1
749 | 中桁17 | 115 | 节点板加劲 | N53b | Q420D | 3829x320x32 | 板件 | 1 | 307.7903 | 307.7903 | 309 | 309
750 | 中桁17 | 115 | 节点板加劲 | N54 | Q420D | 1200x1600x16 | 板件 | 2 | 241.152 | 482.304 | 241.2 | 482.4
751 | 中桁17 | 115 | 节点板加劲 | N55 | Q420D | 2100x320x32 | 板件 | 6 | 168.8064 | 1012.8384 | 168.3 | 1009.8
752 | 中桁17 | 115 | 节点板加劲 | N56 | Q420D | 2000x320x32 | 板件 | 8 | 160.768 | 1286.144 | 160.8 | 1286.4
753 | 中桁17 | 115 | 横梁接头 | N61 | Q355D | 1960x606x14 | 板件 | 6 | 130.5348 | 783.2089 | 130.8 | 784.8
754 | 中桁17 | 115 | 横梁接头 | N61a | Q355D | 1960x602x14 | 板件 | 4 | 129.6732 | 518.6928 | 129.7 | 518.8
755 | 中桁17 | 115 | 横梁接头 | N62 | Q355D | t=24mm,A=0.47m2 | 面积 | 6 | 88.548 | 531.288 | 89.3 | 535.8
756 | 中桁17 | 115 | 横梁接头 | N62a | Q355D | t=24mm,A=0.48m2 | 面积 | 4 | 90.432 | 361.728 | 90.4 | 361.6
757 | 中桁17 | 115 | 横梁接头 | N63 | Q355D | 1800x606x14 | 板件 | 4 | 119.8789 | 479.5157 | 119.8 | 479.2
758 | 中桁17 | 115 | 横梁接头 | N63a | Q355D | 1800x606x14 | 板件 | 4 | 119.8789 | 479.5157 | 119.8 | 479.2
759 | 中桁17 | 115 | 支座加劲 | N81 | Q420D | 1800x1200x32 | 板件 | 5 | 542.592 | 2712.96 | 542.6 | 2713
760 | 中桁17 | 115 | 支座加劲 | N82 | Q420D | 1800x602x44 | 板件 | 6 | 374.2754 | 2245.6526 | 373 | 2238
761 | 中桁17 | 115 | 支座加劲 | N83 | Q420D | 2800x2650x80 | 板件 | 1 | 4659.76 | 4659.76 | 4659.8 | 4659.8
762 | 中桁17 | 115 | 支座加劲 | N84 | Q420D | 1000x568x32 | 板件 | 4 | 142.6816 | 570.7264 | 143.2 | 572.8
763 | 中桁17 | 115 | 支座加劲 | N85 | Q420D | 1350x570x32 | 板件 | 4 | 193.2984 | 773.1936 | 193.4 | 773.6
764 | 中桁19 | 123 | 上弦顶板 | N11a | Q355D | t=20mm,A=15.28m2 | 面积 | 1 | 2398.96 | 2398.96 | 2399.7 | 2399.7
765 | 中桁19 | 123 | 上弦顶板 | N11b | Q355D | t=24mm,A=13.73m2 | 面积 | 1 | 2586.732 | 2586.732 | 2586.7 | 2586.7
766 | 中桁19 | 123 | 上弦底板 | N12a | Q355D | 7900x1200x20 | 板件 | 1 | 1488.36 | 1488.36 | 1488.4 | 1488.4
767 | 中桁19 | 123 | 上弦底板 | N12b | Q355D | 7100x1200x24 | 板件 | 1 | 1605.168 | 1605.168 | 1605.2 | 1605.2
768 | 中桁19 | 123 | 上弦节点板 | N13 | Q355D | t=40mm,A=23.45m2 | 面积 | 2 | 7363.3 | 14726.6 | 7363.3 | 14726.6
769 | 中桁19 | 123 | 上弦腹板 | N14 | Q355D | 7300x2048x32 | 板件 | 2 | 3755.5405 | 7511.081 | 3755.4 | 7510.8
770 | 中桁19 | 123 | 上弦横隔板 | N15 | Q355D | 1980x1200x16 | 板件 | 3 | 298.4256 | 895.2768 | 298.9 | 896.7
771 | 中桁19 | 123 | 上弦横隔板 | N15a | Q355D | 1976x1200x16 | 板件 | 2 | 297.8227 | 595.6454 | 297.7 | 595.4
772 | 中桁19 | 123 | 上弦横隔板 | N15' | Q355D | 2057x200x16 | 板件 | 3 | 51.6718 | 155.0155 | 51.5 | 154.5
773 | 中桁19 | 123 | 上弦横隔板 | N15b | Q355B | 2057x40x4 | 板件 | 4 | 2.5836 | 10.3344 | 2.5 | 10
774 | 中桁19 | 123 | 上弦横隔板 | N15c | Q355D | 800x400x16 | 板件 | 4 | 40.192 | 160.768 | 40.2 | 160.8
775 | 中桁19 | 123 | 上弦加劲肋 | N16a | Q355D | 7900x240x20 | 板件 | 6 | 297.672 | 1786.032 | 298.3 | 1789.8
776 | 中桁19 | 123 | 上弦加劲肋 | N16b | Q355D | 7100x320x32 | 板件 | 6 | 570.7264 | 3424.3584 | 570.2 | 3421.2
777 | 中桁19 | 123 | 下弦顶板 | N21a | Q355D | 7900x2500x20 | 板件 | 1 | 3100.75 | 3100.75 | 3100.8 | 3100.8
778 | 中桁19 | 123 | 下弦顶板 | N21b | Q355D | 7100x2500x20 | 板件 | 1 | 2786.75 | 2786.75 | 2786.8 | 2786.8
779 | 中桁19 | 123 | 下弦底板 | N22a | Q355D | t=20mm,A=12.96m2 | 面积 | 1 | 2034.72 | 2034.72 | 2034.2 | 2034.2
780 | 中桁19 | 123 | 下弦底板 | N22b | Q355D | t=20mm,A=11.13m2 | 面积 | 1 | 1747.41 | 1747.41 | 1747.6 | 1747.6
781 | 中桁19 | 123 | 下弦节点板 | N23 | Q355D | t=40mm,A=22.49m2 | 面积 | 2 | 7061.86 | 14123.72 | 7061.9 | 14123.8 |  |  | Z35钢
782 | 中桁19 | 123 | 下弦腹板 | N24 | Q355D | 7300x1880x24 | 板件 | 2 | 2585.6016 | 5171.2032 | 2584.8 | 5169.6
783 | 中桁19 | 123 | 下弦横隔板 | N25 | Q355D | 1800x1200x16 | 板件 | 3 | 271.296 | 813.888 | 271.3 | 813.9
784 | 中桁19 | 123 | 下弦横隔板 | N25a | Q355D | 1800x1200x16 | 板件 | 2 | 271.296 | 542.592 | 271.3 | 542.6
785 | 中桁19 | 123 | 下弦横隔板 | N25' | Q355D | 2057x200x16 | 板件 | 5 | 51.6718 | 258.3592 | 51.5 | 257.5
786 | 中桁19 | 123 | 下弦加劲肋 | N26a | Q355D | 7900x320x32 | 板件 | 4 | 635.0336 | 2540.1344 | 635.5 | 2542
787 | 中桁19 | 123 | 下弦加劲肋 | N26b | Q355D | 7100x240x20 | 板件 | 4 | 267.528 | 1070.112 | 266.9 | 1067.6
788 | 中桁19 | 123 | 下弦加劲肋 | N26c | Q355D | 15000x170x14 | 板件 | 2 | 280.245 | 560.49 | 280.2 | 560.4
789 | 中桁19 | 123 | 斜腹杆 | N31 | Q355D | 10818x1200x36 | 板件 | 1 | 3668.6002 | 3668.6002 | 3668.1 | 3668.1
790 | 中桁19 | 123 | 斜腹杆 | N31a | Q355D | 11018x1200x36 | 板件 | 1 | 3736.4242 | 3736.4242 | 3736 | 3736
791 | 中桁19 | 123 | 斜腹杆 | N32 | Q355D | 7218x1360x36 | 板件 | 2 | 2774.1372 | 5548.2745 | 2775.1 | 5550.2
792 | 中桁19 | 123 | 斜腹杆 | N33 | Q355D | 7218x320x32 | 板件 | 2 | 580.2117 | 1160.4234 | 580.3 | 1160.6
793 | 中桁19 | 123 | 斜腹杆 | N33a | Q355D | 9418x320x32 | 板件 | 1 | 757.0565 | 757.0565 | 756.1 | 756.1
794 | 中桁19 | 123 | 斜腹杆 | N33b | Q355D | 9618x320x32 | 板件 | 1 | 773.1333 | 773.1333 | 773.7 | 773.7
795 | 中桁19 | 123 | 斜腹杆 | N34 | Q355D | 1200x1200x16 | 板件 | 3 | 180.864 | 542.592 | 180.9 | 542.7
796 | 中桁19 | 123 | 斜腹杆 | N41 | Q355D | 3640x900x36 | 板件 | 2 | 925.7976 | 1851.5952 | 926.9 | 1853.8
797 | 中桁19 | 123 | 斜腹杆 | N42 | Q355D | 5940x1200x32 | 板件 | 1 | 1790.5536 | 1790.5536 | 1791.1 | 1791.1
798 | 中桁19 | 123 | 斜腹杆 | N43 | Q355D | 5240x240x24 | 板件 | 2 | 236.9318 | 473.8637 | 237.4 | 474.8
799 | 中桁19 | 123 | 节点板加劲 | N51 | Q355D | 5829x1200x36 | 板件 | 1 | 1976.7305 | 1976.7305 | 1975.4 | 1975.4
800 | 中桁19 | 123 | 节点板加劲 | N51a | Q355D | 5429x1200x36 | 板件 | 1 | 1841.0825 | 1841.0825 | 1839.7 | 1839.7
801 | 中桁19 | 123 | 节点板加劲 | N52 | Q355D | 3629x1360x36 | 板件 | 2 | 1394.7553 | 2789.5107 | 1396 | 2792
802 | 中桁19 | 123 | 节点板加劲 | N53 | Q355D | 3629x320x32 | 板件 | 2 | 291.7135 | 583.4271 | 291.4 | 582.8
803 | 中桁19 | 123 | 节点板加劲 | N53a | Q355D | 5129x320x32 | 板件 | 1 | 412.2895 | 412.2895 | 412 | 412
804 | 中桁19 | 123 | 节点板加劲 | N53b | Q355D | 4729x320x32 | 板件 | 1 | 380.1359 | 380.1359 | 379.3 | 379.3
805 | 中桁19 | 123 | 节点板加劲 | N54 | Q355D | 1200x1200x16 | 板件 | 3 | 180.864 | 542.592 | 180.9 | 542.7
806 | 中桁19 | 123 | 节点板加劲 | N55 | Q355D | 2300x320x32 | 板件 | 2 | 184.8832 | 369.7664 | 185.9 | 371.8
807 | 中桁19 | 123 | 节点板加劲 | N56 | Q355D | 2200x320x32 | 板件 | 4 | 176.8448 | 707.3792 | 175.8 | 703.2
808 | 中桁19 | 123 | 横梁接头 | N61 | Q355D | 1980x610x14 | 板件 | 6 | 132.7372 | 796.4233 | 133 | 798
809 | 中桁19 | 123 | 横梁接头 | N61a | Q355D | 1976x618x14 | 板件 | 4 | 134.2064 | 536.8255 | 134.1 | 536.4
810 | 中桁19 | 123 | 横梁接头 | N62 | Q355D | t=24mm,A=0.47m2 | 面积 | 6 | 88.548 | 531.288 | 89.3 | 535.8
811 | 中桁19 | 123 | 横梁接头 | N62a | Q355D | t=24mm,A=0.48m2 | 面积 | 4 | 90.432 | 361.728 | 90.4 | 361.6
812 | 中桁19 | 123 | 横梁接头 | N63 | Q355D | 1800x610x14 | 板件 | 6 | 120.6702 | 724.0212 | 120.9 | 725.4
813 | 中桁19 | 123 | 横梁接头 | N63a | Q355D | 1800x626x14 | 板件 | 4 | 123.8353 | 495.3413 | 124.2 | 496.8
814 | 中桁20 | 127 | 上弦顶板 | N11a | Q355D | t=20mm,A=15.28m2 | 面积 | 1 | 2398.96 | 2398.96 | 2399.7 | 2399.7
815 | 中桁20 | 127 | 上弦顶板 | N11b | Q355D | t=20mm,A=13.73m2 | 面积 | 1 | 2155.61 | 2155.61 | 2155.5 | 2155.5
816 | 中桁20 | 127 | 上弦底板 | N12a | Q355D | 7900x1200x20 | 板件 | 1 | 1488.36 | 1488.36 | 1488.4 | 1488.4
817 | 中桁20 | 127 | 上弦底板 | N12b | Q355D | 7100x1200x20 | 板件 | 1 | 1337.64 | 1337.64 | 1337.6 | 1337.6
818 | 中桁20 | 127 | 上弦节点板 | N13 | Q355D | t=40mm,A=22.3m2 | 面积 | 2 | 7002.2 | 14004.4 | 7002.2 | 14004.4
819 | 中桁20 | 127 | 上弦腹板 | N14 | Q355D | 7300x2048x20 | 板件 | 2 | 2347.2128 | 4694.4256 | 2347.2 | 4694.4
820 | 中桁20 | 127 | 上弦横隔板 | N15 | Q355D | 1980x1200x16 | 板件 | 3 | 298.4256 | 895.2768 | 298.9 | 896.7
821 | 中桁20 | 127 | 上弦横隔板 | N15a | Q355D | 1980x1200x16 | 板件 | 2 | 298.4256 | 596.8512 | 298.9 | 597.8
822 | 中桁20 | 127 | 上弦横隔板 | N15' | Q355D | 2057x200x16 | 板件 | 3 | 51.6718 | 155.0155 | 51.5 | 154.5
823 | 中桁20 | 127 | 上弦横隔板 | N15b | Q355B | 4113x40x4 | 板件 | 4 | 5.1659 | 20.6637 | 5 | 20
824 | 中桁20 | 127 | 上弦横隔板 | N15c | Q355D | 800x400x16 | 板件 | 4 | 40.192 | 160.768 | 40.2 | 160.8
825 | 中桁20 | 127 | 上弦加劲肋 | N16a | Q355D | 7900x240x20 | 板件 | 6 | 297.672 | 1786.032 | 298.3 | 1789.8
826 | 中桁20 | 127 | 上弦加劲肋 | N16b | Q355D | 7100x240x20 | 板件 | 6 | 267.528 | 1605.168 | 266.9 | 1601.4
827 | 中桁20 | 127 | 下弦顶板 | N21a | Q355D | 7900x2500x20 | 板件 | 1 | 3100.75 | 3100.75 | 3100.8 | 3100.8
828 | 中桁20 | 127 | 下弦顶板 | N21b | Q355D | 7100x2500x20 | 板件 | 1 | 2786.75 | 2786.75 | 2786.8 | 2786.8
829 | 中桁20 | 127 | 下弦底板 | N22a | Q355D | t=20mm,A=12.96m2 | 面积 | 1 | 2034.72 | 2034.72 | 2034.2 | 2034.2
830 | 中桁20 | 127 | 下弦底板 | N22b | Q355D | t=20mm,A=11.13m2 | 面积 | 1 | 1747.41 | 1747.41 | 1747.6 | 1747.6
831 | 中桁20 | 127 | 下弦节点板 | N23 | Q355D | t=40mm,A=20.36m2 | 面积 | 2 | 6393.04 | 12786.08 | 6393 | 12786 |  |  | Z35钢
832 | 中桁20 | 127 | 下弦腹板 | N24 | Q355D | 7300x1880x24 | 板件 | 2 | 2585.6016 | 5171.2032 | 2584.8 | 5169.6
833 | 中桁20 | 127 | 下弦横隔板 | N25 | Q355D | 1800x1200x16 | 板件 | 3 | 271.296 | 813.888 | 271.3 | 813.9
834 | 中桁20 | 127 | 下弦横隔板 | N25a | Q355D | 1800x1200x16 | 板件 | 2 | 271.296 | 542.592 | 271.3 | 542.6
835 | 中桁20 | 127 | 下弦横隔板 | N25' | Q355D | 2057x200x16 | 板件 | 5 | 51.6718 | 258.3592 | 51.5 | 257.5
836 | 中桁20 | 127 | 下弦加劲肋 | N26a | Q355D | 7900x240x20 | 板件 | 4 | 297.672 | 1190.688 | 298.3 | 1193.2
837 | 中桁20 | 127 | 下弦加劲肋 | N26b | Q355D | 7100x240x20 | 板件 | 4 | 267.528 | 1070.112 | 266.9 | 1067.6
838 | 中桁20 | 127 | 下弦加劲肋 | N26c | Q355D | 15000x170x14 | 板件 | 2 | 280.245 | 560.49 | 280.2 | 560.4
839 | 中桁20 | 127 | 斜腹杆 | N31 | Q355D | 7227x900x36 | 板件 | 2 | 1838.1152 | 3676.2304 | 1836.9 | 3673.8
840 | 中桁20 | 127 | 斜腹杆 | N32 | Q355D | 11727x1200x32 | 板件 | 1 | 3534.9869 | 3534.9869 | 3534.4 | 3534.4
841 | 中桁20 | 127 | 斜腹杆 | N33 | Q355D | 10327x240x24 | 板件 | 2 | 466.9456 | 933.8913 | 467.2 | 934.4
842 | 中桁20 | 127 | 斜腹杆 | N41 | Q355D | 3657x900x36 | 板件 | 2 | 930.1214 | 1860.2428 | 929.8 | 1859.6
843 | 中桁20 | 127 | 斜腹杆 | N42 | Q355D | 5957x1200x32 | 板件 | 1 | 1795.6781 | 1795.6781 | 1796.1 | 1796.1
844 | 中桁20 | 127 | 斜腹杆 | N43 | Q355D | 5257x240x24 | 板件 | 2 | 237.7005 | 475.401 | 237.4 | 474.8
845 | 中桁20 | 127 | 斜腹杆 | N51 | Q355D | 3640x900x36 | 板件 | 2 | 925.7976 | 1851.5952 | 926.9 | 1853.8
846 | 中桁20 | 127 | 斜腹杆 | N52 | Q355D | 5940x1200x32 | 板件 | 1 | 1790.5536 | 1790.5536 | 1791.1 | 1791.1
847 | 中桁20 | 127 | 斜腹杆 | N53 | Q355D | 5240x240x24 | 板件 | 2 | 236.9318 | 473.8637 | 237.4 | 474.8
848 | 中桁20 | 127 | 横梁接头 | N61 | Q355D | 1980x610x14 | 板件 | 6 | 132.7372 | 796.4233 | 133 | 798
849 | 中桁20 | 127 | 横梁接头 | N61a | Q355D | 1980x630x14 | 板件 | 4 | 137.0893 | 548.357 | 137.4 | 549.6
850 | 中桁20 | 127 | 横梁接头 | N62 | Q355D | t=24mm,A=0.47m2 | 面积 | 6 | 88.548 | 531.288 | 89.3 | 535.8
851 | 中桁20 | 127 | 横梁接头 | N62a | Q355D | t=24mm,A=0.48m2 | 面积 | 4 | 90.432 | 361.728 | 90.4 | 361.6
852 | 中桁20 | 127 | 横梁接头 | N63 | Q355D | 1800x610x14 | 板件 | 6 | 120.6702 | 724.0212 | 120.9 | 725.4
853 | 中桁20 | 127 | 横梁接头 | N63a | Q355D | 1800x626x14 | 板件 | 4 | 123.8353 | 495.3413 | 124.2 | 496.8
854 | 中桁21 | 131 | 上弦顶板 | N11a | Q355D | t=20mm,A=15.28m2 | 面积 | 1 | 2398.96 | 2398.96 | 2399.7 | 2399.7
855 | 中桁21 | 131 | 上弦顶板 | N11b | Q355D | t=20mm,A=16.43m2 | 面积 | 1 | 2579.51 | 2579.51 | 2579.4 | 2579.4
856 | 中桁21 | 131 | 上弦底板 | N12a | Q355D | 7900x1200x20 | 板件 | 1 | 1488.36 | 1488.36 | 1488.4 | 1488.4
857 | 中桁21 | 131 | 上弦底板 | N12b | Q355D | 8600x1200x20 | 板件 | 1 | 1620.24 | 1620.24 | 1620.2 | 1620.2
858 | 中桁21 | 131 | 上弦节点板 | N13 | Q355D | t=40mm,A=22.28m2 | 面积 | 2 | 6995.92 | 13991.84 | 6995.9 | 13991.8
859 | 中桁21 | 131 | 上弦腹板 | N14 | Q355D | 8800x2048x20 | 板件 | 2 | 2829.5168 | 5659.0336 | 2829.1 | 5658.2
860 | 中桁21 | 131 | 上弦横隔板 | N15 | Q355D | 1980x1200x16 | 板件 | 3 | 298.4256 | 895.2768 | 298.9 | 896.7
861 | 中桁21 | 131 | 上弦横隔板 | N15a | Q355D | 1980x1200x16 | 板件 | 3 | 298.4256 | 895.2768 | 298.9 | 896.7
862 | 中桁21 | 131 | 上弦横隔板 | N15' | Q355D | 2057x200x16 | 板件 | 4 | 51.6718 | 206.6874 | 51.5 | 206
863 | 中桁21 | 131 | 上弦横隔板 | N15b | Q355B | 2057x40x4 | 板件 | 4 | 2.5836 | 10.3344 | 2.5 | 10
864 | 中桁21 | 131 | 上弦横隔板 | N15c | Q355D | 800x400x16 | 板件 | 4 | 40.192 | 160.768 | 40.2 | 160.8
865 | 中桁21 | 131 | 上弦加劲肋 | N16a | Q355D | 7900x240x20 | 板件 | 6 | 297.672 | 1786.032 | 298.3 | 1789.8
866 | 中桁21 | 131 | 上弦加劲肋 | N16b | Q355D | 8600x240x20 | 板件 | 6 | 324.048 | 1944.288 | 323.4 | 1940.4
867 | 中桁21 | 131 | 下弦顶板 | N21a | Q355D | 7900x2500x20 | 板件 | 1 | 3100.75 | 3100.75 | 3100.8 | 3100.8
868 | 中桁21 | 131 | 下弦顶板 | N21b | Q355D | 10100x2500x20 | 板件 | 1 | 3964.25 | 3964.25 | 3964.3 | 3964.3
869 | 中桁21 | 131 | 下弦底板 | N22a | Q355D | t=20mm,A=12.96m2 | 面积 | 1 | 2034.72 | 2034.72 | 2034.2 | 2034.2
870 | 中桁21 | 131 | 下弦底板 | N22b | Q355D | t=20mm,A=15.21m2 | 面积 | 1 | 2387.97 | 2387.97 | 2388.2 | 2388.2
871 | 中桁21 | 131 | 下弦节点板 | N23 | Q355D | t=40mm,A=20.31m2 | 面积 | 2 | 6377.34 | 12754.68 | 6377.3 | 12754.6 |  |  | Z35钢
872 | 中桁21 | 131 | 下弦腹板 | N24 | Q355D | 10300x1880x24 | 板件 | 2 | 3648.1776 | 7296.3552 | 3647.4 | 7294.8
873 | 中桁21 | 131 | 下弦横隔板 | N25 | Q355D | 1800x1200x16 | 板件 | 3 | 271.296 | 813.888 | 271.3 | 813.9
874 | 中桁21 | 131 | 下弦横隔板 | N25a | Q355D | 1800x1200x16 | 板件 | 2 | 271.296 | 542.592 | 271.3 | 542.6
875 | 中桁21 | 131 | 下弦横隔板 | N25' | Q355D | 2057x200x16 | 板件 | 3 | 51.6718 | 155.0155 | 51.5 | 154.5
876 | 中桁21 | 131 | 下弦加劲肋 | N26a | Q355D | 7900x240x20 | 板件 | 4 | 297.672 | 1190.688 | 298.3 | 1193.2
877 | 中桁21 | 131 | 下弦加劲肋 | N26b | Q355D | 10100x240x20 | 板件 | 4 | 380.568 | 1522.272 | 379.9 | 1519.6
878 | 中桁21 | 131 | 下弦加劲肋 | N26c | Q355D | 18000x170x14 | 板件 | 2 | 336.294 | 672.588 | 336.3 | 672.6
879 | 中桁21 | 131 | 斜腹杆 | N31 | Q355D | 8075x900x36 | 板件 | 2 | 2053.7955 | 4107.591 | 2054.5 | 4109
880 | 中桁21 | 131 | 斜腹杆 | N32 | Q355D | 12575x1200x32 | 板件 | 1 | 3790.608 | 3790.608 | 3790.6 | 3790.6
881 | 中桁21 | 131 | 斜腹杆 | N33 | Q355D | 11175x240x24 | 板件 | 2 | 505.2888 | 1010.5776 | 504.9 | 1009.8
882 | 中桁21 | 131 | 斜腹杆 | N41 | Q355D | 4104x900x36 | 板件 | 2 | 1043.8114 | 2087.6227 | 1042.8 | 2085.6
883 | 中桁21 | 131 | 斜腹杆 | N42 | Q355D | 6404x1200x32 | 板件 | 1 | 1930.4218 | 1930.4218 | 1929.2 | 1929.2
884 | 中桁21 | 131 | 斜腹杆 | N43 | Q355D | 5704x240x24 | 板件 | 2 | 257.9121 | 515.8241 | 258.1 | 516.2
885 | 中桁21 | 131 | 斜腹杆 | N51 | Q355D | 3657x900x36 | 板件 | 2 | 930.1214 | 1860.2428 | 929.8 | 1859.6
886 | 中桁21 | 131 | 斜腹杆 | N52 | Q355D | 5857x1200x32 | 板件 | 1 | 1765.5341 | 1765.5341 | 1765.9 | 1765.9
887 | 中桁21 | 131 | 斜腹杆 | N53 | Q355D | 5157x240x24 | 板件 | 2 | 233.1789 | 466.3578 | 233.6 | 467.2
888 | 中桁21 | 131 | 横梁接头 | N61 | Q355D | 1980x610x14 | 板件 | 6 | 132.7372 | 796.4233 | 133 | 798
889 | 中桁21 | 131 | 横梁接头 | N61a | Q355D | 1980x630x14 | 板件 | 6 | 137.0893 | 822.5356 | 137.4 | 824.4
890 | 中桁21 | 131 | 横梁接头 | N62 | Q355D | t=24mm,A=0.47m2 | 面积 | 6 | 88.548 | 531.288 | 89.3 | 535.8
891 | 中桁21 | 131 | 横梁接头 | N62a | Q355D | t=24mm,A=0.48m2 | 面积 | 6 | 90.432 | 542.592 | 90.4 | 542.4
892 | 中桁21 | 131 | 横梁接头 | N63 | Q355D | 1800x610x14 | 板件 | 6 | 120.6702 | 724.0212 | 120.9 | 725.4
893 | 中桁21 | 131 | 横梁接头 | N63a | Q355D | 1800x626x14 | 板件 | 4 | 123.8353 | 495.3413 | 124.2 | 496.8
894 | 中桁22 | 137 | 上弦顶板 | N11 | Q355D | t=20mm,A=46.82m2 | 面积 | 1 | 7350.74 | 7350.74 | 7350.7 | 7350.7
895 | 中桁22 | 137 | 下弦节点板加劲 | N61 | Q355D | 2800x320x32 | 板件 | 2 | 225.0752 | 450.1504 | 226.1 | 452.2
896 | 中桁22 | 137 | 上弦底板 | N12 | Q355D | 23690x1200x20 | 板件 | 1 | 4463.196 | 4463.196 | 4463.5 | 4463.5
897 | 中桁22 | 137 | 上弦底板 | N62 | Q355D | 2400x320x32 | 板件 | 2 | 192.9216 | 385.8432 | 193.4 | 386.8
898 | 中桁22 | 137 | 上弦腹板 | N13 | Q355D | 10300x1200x20 | 板件 | 2 | 1940.52 | 3881.04 | 1940.5 | 3881
899 | 中桁22 | 137 | 上弦腹板 | N63 | Q355D | 750x320x28 | 板件 | 2 | 52.752 | 105.504 | 52.8 | 105.6
900 | 中桁22 | 137 | 上弦节点板 | N14 | Q355D | t=28mm,A=13.05m2 | 面积 | 2 | 2868.39 | 5736.78 | 2868.4 | 5736.8
901 | 中桁22 | 137 | 上弦节点板 | N64 | Q355D | 2300x320x32 | 板件 | 2 | 184.8832 | 369.7664 | 185.9 | 371.8
902 | 中桁22 | 137 | 上弦节点板 | N14a | Q355D | t=40mm,A=24.91m2 | 面积 | 2 | 7821.74 | 15643.48 | 7821.7 | 15643.4
903 | 中桁22 | 137 | 上弦节点板 | N65 | Q355D | 2300x320x32 | 板件 | 2 | 184.8832 | 369.7664 | 185.9 | 371.8
904 | 中桁22 | 137 | 上弦横隔板 | N15 | Q355D | 1980x1200x16 | 板件 | 9 | 298.4256 | 2685.8304 | 298.9 | 2690.1
905 | 中桁22 | 137 | 上弦横隔板 | N66 | Q355D | 2400x320x32 | 板件 | 3 | 192.9216 | 578.7648 | 193.4 | 580.2
906 | 中桁22 | 137 | 上弦横隔板 | N15' | Q355D | 2057x200x16 | 板件 | 10 | 51.6718 | 516.7184 | 51.5 | 515
907 | 中桁22 | 137 | 斜腹杆 | N67 | Q355D | 4322x900x36 | 板件 | 2 | 1099.2575 | 2198.515 | 1099.3 | 2198.6
908 | 中桁22 | 137 | 斜腹杆 | N15b | Q355B | 2057x40x4 | 板件 | 4 | 2.5836 | 10.3344 | 2.5 | 10
909 | 中桁22 | 137 | 斜腹杆 | N68 | Q355D | 6522x1200x32 | 板件 | 1 | 1965.9917 | 1965.9917 | 1966.9 | 1966.9
910 | 中桁22 | 137 | 斜腹杆 | N15c | Q355D | 800x400x16 | 板件 | 4 | 40.192 | 160.768 | 40.2 | 160.8
911 | 中桁22 | 137 | 斜腹杆 | N69 | Q355D | 5822x240x24 | 板件 | 2 | 263.2476 | 526.4951 | 263.8 | 527.6
912 | 中桁22 | 137 | 上弦加劲肋 | N16a | Q355D | 5651x320x32 | 板件 | 4 | 454.25 | 1816.9999 | 454.7 | 1818.8
913 | 中桁22 | 137 | 横梁接头 | N71 | Q355D | 1980x610x16 | 板件 | 6 | 151.6997 | 910.1981 | 152 | 912
914 | 中桁22 | 137 | 横梁接头 | N16b | Q355D | 10300x240x20 | 板件 | 4 | 388.104 | 1552.416 | 387.8 | 1551.2
915 | 中桁22 | 137 | 横梁接头 | N71a | Q355D | 1980x622x16 | 板件 | 6 | 154.6839 | 928.1036 | 154.5 | 927
916 | 中桁22 | 137 | 横梁接头 | N16c | Q355D | 7700x320x32 | 板件 | 4 | 618.9568 | 2475.8272 | 618 | 2472
917 | 中桁22 | 137 | 横梁接头 | N71b | Q355D | 1980x626x16 | 板件 | 6 | 155.6787 | 934.0721 | 155.7 | 934.2
918 | 中桁22 | 137 | 横梁接头 | N16d | Q355D | 23640x240x20 | 板件 | 1 | 890.7552 | 890.7552 | 890.2 | 890.2
919 | 中桁22 | 137 | 横梁接头 | N72 | Q355D | t=24mm,A=0.47m2 | 面积 | 12 | 88.548 | 1062.576 | 88.4 | 1060.8
920 | 中桁22 | 137 | 横梁接头 | N16e | Q355D | 23640x240x20 | 板件 | 1 | 890.7552 | 890.7552 | 890.2 | 890.2
921 | 中桁22 | 137 | 横梁接头 | N72' | Q355D | t=24mm,A=0.48m2 | 面积 | 2 | 90.432 | 180.864 | 90.4 | 180.8
922 | 中桁22 | 137 | 下弦顶板 | N21 | Q355D | 4809x2500x20 | 板件 | 1 | 1887.5325 | 1887.5325 | 1887.1 | 1887.1
923 | 中桁22 | 137 | 下弦顶板 | N72a | Q355D | t=24mm,A=0.97m2 | 面积 | 2 | 182.748 | 365.496 | 182 | 364
924 | 中桁22 | 137 | 下弦顶板 | N21a | Q355D | 17804x2500x20 | 板件 | 1 | 6988.07 | 6988.07 | 6988.1 | 6988.1
925 | 中桁22 | 137 | 下弦顶板 | N73 | Q355D | 1800x626x16 | 板件 | 6 | 141.5261 | 849.1565 | 141.9 | 851.4
926 | 中桁22 | 137 | 下弦底板 | N22 | Q355D | t=36mm,A=9.36m2 | 面积 | 1 | 2645.136 | 2645.136 | 2645.1 | 2645.1
927 | 中桁22 | 137 | 下弦底板 | N73a | Q355D | 1800x610x16 | 板件 | 8 | 137.9088 | 1103.2704 | 138.2 | 1105.6
928 | 中桁22 | 137 | 下弦底板 | N22a | Q355D | t=20mm,A=28.36m2 | 面积 | 1 | 4452.52 | 4452.52 | 4452.8 | 4452.8
929 | 中桁22 | 137 | 下弦底板 | N73b | Q355D | 1800x610x28 | 板件 | 4 | 241.3404 | 965.3616 | 241.8 | 967.2
930 | 中桁22 | 137 | 下弦腹板 | N23 | Q355D | 10103x1880x24 | 板件 | 2 | 3578.4018 | 7156.8036 | 3577.7 | 7155.4
931 | 中桁22 | 137 | 支承加劲肋 | N81 | Q355D | 1800x1200x32 | 板件 | 4 | 542.592 | 2170.368 | 542.6 | 2170.4
932 | 中桁22 | 137 | 下弦节点板 | N24 | Q355D | t=40mm,A=17.54m2 | 面积 | 2 | 5507.56 | 11015.12 | 5506.3 | 11012.6 |  |  | Z35钢
933 | 中桁22 | 137 | 下弦节点板 | N82 | Q355D | 502x240x20 | 板件 | 2 | 18.9154 | 37.8307 | 18.8 | 37.6
934 | 中桁22 | 137 | 下弦节点板 | N24a | Q355D | t=40mm,A=20.07m2 | 面积 | 2 | 6301.98 | 12603.96 | 6303.2 | 12606.4 |  |  | Z35钢
935 | 中桁22 | 137 | 下弦节点板 | N83 | Q355D | 1800x1800x80 | 板件 | 1 | 2034.72 | 2034.72 | 2034.7 | 2034.7
936 | 中桁22 | 137 | 下弦横隔板 | N25 | Q355D | 1800x1200x16 | 板件 | 7 | 271.296 | 1899.072 | 271.3 | 1899.1
937 | 中桁22 | 137 | 下弦横隔板 | N84 | Q355D | 1000x568x32 | 板件 | 3 | 142.6816 | 428.0448 | 143.2 | 429.6
938 | 中桁22 | 137 | 下弦横隔板 | N25' | Q355D | 2057x200x16 | 板件 | 6 | 51.6718 | 310.031 | 51.5 | 309
939 | 中桁22 | 137 | 下弦横隔板 | N85 | Q355D | 1350x570x32 | 板件 | 4 | 193.2984 | 773.1936 | 193.4 | 773.6
940 | 中桁22 | 137 | 下弦横隔板 | N15b | Q355D | 4113x40x4 | 板件 | 1 | 5.1659 | 5.1659 | 5 | 5
941 | 中桁22 | 137 | 下弦加劲肋 | N26a | Q355D | 2792x320x32 | 板件 | 2 | 224.4321 | 448.8643 | 223.6 | 447.2
942 | 中桁22 | 137 | 下弦加劲肋 | N26b | Q355D | 10103x240x20 | 板件 | 2 | 380.681 | 761.3621 | 379.9 | 759.8
943 | 中桁22 | 137 | 下弦加劲肋 | N26c | Q355D | 7700x240x20 | 板件 | 2 | 290.136 | 580.272 | 290.5 | 581
944 | 中桁22 | 137 | 下弦加劲肋 | N26d | Q355D | 20592x240x20 | 板件 | 2 | 775.9066 | 1551.8131 | 775.6 | 1551.2
945 | 中桁22 | 137 | 下弦加劲肋 | N26e | Q355D | 20592x170x14 | 板件 | 2 | 384.7203 | 769.4407 | 384.7 | 769.4
946 | 中桁22 | 137 | 斜腹杆 | N31 | Q355D | 11768x1200x36 | 板件 | 1 | 3990.7642 | 3990.7642 | 3990.3 | 3990.3
947 | 中桁22 | 137 | 斜腹杆 | N31a | Q355D | 11968x1200x36 | 板件 | 1 | 4058.5882 | 4058.5882 | 4058.1 | 4058.1
948 | 中桁22 | 137 | 斜腹杆 | N32 | Q355D | 7568x1360x36 | 板件 | 2 | 2908.6548 | 5817.3097 | 2908 | 5816
949 | 中桁22 | 137 | 斜腹杆 | N33 | Q355D | 7568x320x32 | 板件 | 2 | 608.3461 | 1216.6922 | 607.9 | 1215.8
950 | 中桁22 | 137 | 斜腹杆 | N33a | Q355D | 10368x320x32 | 板件 | 1 | 833.4213 | 833.4213 | 834 | 834
951 | 中桁22 | 137 | 斜腹杆 | N33b | Q355D | 10568x320x32 | 板件 | 1 | 849.4981 | 849.4981 | 849.1 | 849.1
952 | 中桁22 | 137 | 斜腹杆 | N34 | Q355D | 1200x1200x16 | 板件 | 3 | 180.864 | 542.592 | 180.9 | 542.7
953 | 中桁22 | 137 | 斜腹杆 | N41 | Q355D | 11917x1200x36 | 板件 | 1 | 4041.293 | 4041.293 | 4041.2 | 4041.2
954 | 中桁22 | 137 | 斜腹杆 | N41a | Q355D | 11917x1200x36 | 板件 | 1 | 4041.293 | 4041.293 | 4041.2 | 4041.2
955 | 中桁22 | 137 | 斜腹杆 | N42 | Q355D | 7717x1360x36 | 板件 | 2 | 2965.9209 | 5931.8418 | 2967.3 | 5934.6
956 | 中桁22 | 137 | 斜腹杆 | N43 | Q355D | 7717x320x32 | 板件 | 2 | 620.3233 | 1240.6467 | 620.5 | 1241
957 | 中桁22 | 137 | 斜腹杆 | N43a | Q355D | 11217x320x32 | 板件 | 1 | 901.6673 | 901.6673 | 901.8 | 901.8
958 | 中桁22 | 137 | 斜腹杆 | N43b | Q355D | 11217x320x32 | 板件 | 1 | 901.6673 | 901.6673 | 901.8 | 901.8
959 | 中桁22 | 137 | 斜腹杆 | N44 | Q355D | 1200x1200x16 | 板件 | 3 | 180.864 | 542.592 | 180.9 | 542.7
960 | 中桁22 | 137 | 竖腹杆顶底板 | N51 | Q355D | 11022x1200x20 | 板件 | 1 | 2076.5448 | 2076.5448 | 2077.1 | 2077.1
961 | 中桁22 | 137 | 竖腹杆顶底板 | N51a | Q355D | 9422x1200x20 | 板件 | 1 | 1775.1048 | 1775.1048 | 1775.7 | 1775.7
962 | 中桁22 | 137 | 竖腹杆腹板 | N52 | Q355D | 6737x1500x20 | 板件 | 2 | 1586.5635 | 3173.127 | 1587.3 | 3174.6
963 | 中桁22 | 137 | 竖腹杆横隔板 | N54 | Q355D | 1400x1200x16 | 板件 | 3 | 211.008 | 633.024 | 211 | 633
964 | 中桁22 | 137 | 竖腹杆加劲肋 | N53 | Q355D | 6737x190x16 | 板件 | 2 | 160.7718 | 321.5435 | 160.8 | 321.6
965 | 中桁22 | 137 | 竖腹杆加劲肋 | N53a | Q355D | 9622x190x16 | 板件 | 1 | 229.6194 | 229.6194 | 229.8 | 229.8
966 | 中桁22 | 137 | 竖腹杆加劲肋 | N53b | Q355D | 8022x190x16 | 板件 | 1 | 191.437 | 191.437 | 190.9 | 190.9
967 | 边桁01 | 142 | 上弦顶板 | N11 | Q355D | t=20mm,A=20.5m2 | 面积 | 1 | 3218.5 | 3218.5 | 3218.5 | 3218.5
968 | 边桁01 | 142 | 节点板加劲 | N61 | Q355D | 3100x320x32 | 板件 | 2 | 249.1904 | 498.3808 | 248.7 | 497.4
969 | 边桁01 | 142 | 上弦底板 | N12 | Q355D | 13350x1200x20 | 板件 | 1 | 2515.14 | 2515.14 | 2515.1 | 2515.1
970 | 边桁01 | 142 | 上弦底板 | N62 | Q355D | 2900x320x32 | 板件 | 2 | 233.1136 | 466.2272 | 233.6 | 467.2
971 | 边桁01 | 142 | 上弦腹板 | N13 | Q355D | 10350x1648x20 | 板件 | 0 | 2677.9176 | 0 | 2678.4 | 0
972 | 边桁01 | 142 | 上弦腹板 | N63 | Q355D | 750x320x28 | 板件 | 2 | 52.752 | 105.504 | 52.8 | 105.6
973 | 边桁01 | 142 | 上弦节点板 | N14 | Q355D | t=28mm,A=10.77m2 | 面积 | 2 | 2367.246 | 4734.492 | 2366.1 | 4732.2
974 | 边桁01 | 142 | 上弦节点板 | N64 | Q355D | 2100x320x32 | 板件 | 2 | 168.8064 | 337.6128 | 168.3 | 336.6
975 | 边桁01 | 142 | 上弦节点板 | N14a | Q355D | t=40mm,A=21.37m2 | 面积 | 2 | 6710.18 | 13420.36 | 6710.2 | 13420.4
976 | 边桁01 | 142 | 上弦节点板 | N65 | Q355D | 2100x320x32 | 板件 | 2 | 168.8064 | 337.6128 | 168.3 | 336.6
977 | 边桁01 | 142 | 上弦横隔板 | N15 | Q355D | 1580x1200x16 | 板件 | 3 | 238.1376 | 714.4128 | 238.6 | 715.8
978 | 边桁01 | 142 | 横梁接头 | N71 | Q355D | 1580x610x16 | 板件 | 3 | 121.0533 | 363.1598 | 120.6 | 361.8
979 | 边桁01 | 142 | 横梁接头 | N15a | Q355D | 1580x1200x16 | 板件 | 3 | 238.1376 | 714.4128 | 238.6 | 715.8
980 | 边桁01 | 142 | 横梁接头 | N71' | Q355D | 1580x630x16 | 板件 | 3 | 125.0222 | 375.0667 | 125.6 | 376.8
981 | 边桁01 | 142 | 横梁接头 | N15' | Q355D | 2057x200x16 | 板件 | 4 | 51.6718 | 206.6874 | 51.5 | 206
982 | 边桁01 | 142 | 横梁接头 | N71a | Q355D | 1580x622x16 | 板件 | 3 | 123.4347 | 370.304 | 123.1 | 369.3
983 | 边桁01 | 142 | 横梁接头 | N15b | Q355D | 1782x40x4 | 板件 | 4 | 2.2382 | 8.9528 | 2.2 | 8.8
984 | 边桁01 | 142 | 横梁接头 | N72 | Q355D | t=24mm,A=0.47m2 | 面积 | 3 | 88.548 | 265.644 | 88.4 | 265.2
985 | 边桁01 | 142 | 横梁接头 | N15c | Q355D | 600x400x16 | 板件 | 4 | 30.144 | 120.576 | 30.1 | 120.4
986 | 边桁01 | 142 | 横梁接头 | N72' | Q355D | t=24mm,A=0.48m2 | 面积 | 3 | 90.432 | 271.296 | 90.4 | 271.2
987 | 边桁01 | 142 | 上弦加劲肋 | N16a | Q355D | 5651x240x20 | 板件 | 4 | 212.9297 | 851.7187 | 213.5 | 854
988 | 边桁01 | 142 | 上弦加劲肋 | N72a | Q355D | t=24mm,A=0.97m2 | 面积 | 1 | 182.748 | 182.748 | 182 | 182
989 | 边桁01 | 142 | 上弦加劲肋 | N16b | Q355D | 10351x240x20 | 板件 | 0 | 390.0257 | 0 | 389.4 | 0
990 | 边桁01 | 142 | 上弦加劲肋 | N73 | Q355D | 1450x626x16 | 板件 | 3 | 114.0071 | 342.0214 | 114.3 | 342.9
991 | 边桁01 | 142 | 上弦加劲肋 | N16b | Q355D | 7650x240x20 | 板件 | 4 | 288.252 | 1153.008 | 288.9 | 1155.6
992 | 边桁01 | 142 | 上弦加劲肋 | N73' | Q355D | 1450x610x16 | 板件 | 1 | 111.0932 | 111.0932 | 110.5 | 110.5
993 | 边桁01 | 142 | 上弦加劲肋 | N16c | Q355D | 13300x240x20 | 板件 | 1 | 501.144 | 501.144 | 500.8 | 500.8
994 | 边桁01 | 142 | 上弦加劲肋 | N73a | Q355D | 1450x610x28 | 板件 | 4 | 194.4131 | 777.6524 | 193.4 | 773.6
995 | 边桁01 | 142 | 上弦加劲肋 | N16d | Q355D | 13300x240x20 | 板件 | 1 | 501.144 | 501.144 | 500.8 | 500.8
996 | 边桁01 | 142 | 支承加劲肋 | N81 | Q355D | 1450x1200x32 | 板件 | 4 | 437.088 | 1748.352 | 437.1 | 1748.4
997 | 边桁01 | 142 | 下弦顶板 | N21 | Q355D | 4790x1850x20 | 板件 | 1 | 1391.2555 | 1391.2555 | 1391 | 1391
998 | 边桁01 | 142 | 下弦顶板 | N82 | Q355D | 502x240x20 | 板件 | 1 | 18.9154 | 18.9154 | 18.8 | 18.8
999 | 边桁01 | 142 | 下弦顶板 | N21a | Q355D | 10105x1850x20 | 板件 | 1 | 2934.9973 | 2934.9973 | 2934.3 | 2934.3
1000 | 边桁01 | 142 | 下弦顶板 | N83 | Q355D | 1800x1800x100 | 板件 | 1 | 2543.4 | 2543.4 | 2543.4 | 2543.4
1001 | 边桁01 | 142 | 下弦底板 | N22 | Q355D | t=36mm,A=9.36m2 | 面积 | 1 | 2645.136 | 2645.136 | 2645.7 | 2645.7
1002 | 边桁01 | 142 | 下弦底板 | N84 | Q355D | 1000x568x32 | 板件 | 3 | 142.6816 | 428.0448 | 143.2 | 429.6
1003 | 边桁01 | 142 | 下弦底板 | N22a | Q355D | t=24mm,A=14.57m2 | 面积 | 1 | 2744.988 | 2744.988 | 2745 | 2745
1004 | 边桁01 | 142 | 下弦底板 | N85 | Q355D | 1350x570x32 | 板件 | 6 | 193.2984 | 1159.7904 | 193.4 | 1160.4
1005 | 边桁01 | 142 | 下弦腹板 | N23 | Q355D | 10105x1530x24 | 板件 | 2 | 2912.7865 | 5825.5729 | 2912.7 | 5825.4
1006 | 边桁01 | 142 | 下弦腹板 | N86 | Q355D | 2200x650x32 | 板件 | 1 | 359.216 | 359.216 | 359.2 | 359.2
1007 | 边桁01 | 142 | 下弦节点板 | N24 | Q355D | t=40mm,A=16.42m2 | 面积 | 2 | 5155.88 | 10311.76 | 5155.9 | 10311.8 |  |  | Z35钢
1008 | 边桁01 | 142 | 下弦横隔板 | N25 | Q355D | 1450x1200x16 | 板件 | 1 | 218.544 | 218.544 | 218.5 | 218.5
1009 | 边桁01 | 142 | 下弦横隔板 | N25' | Q355D | 2057x200x16 | 板件 | 2 | 51.6718 | 103.3437 | 51.5 | 103
1010 | 边桁01 | 142 | 下弦横隔板 | N25a | Q355D | 1450x1200x16 | 板件 | 3 | 218.544 | 655.632 | 218.5 | 655.5
1011 | 边桁01 | 142 | 下弦加劲肋 | N26a | Q355D | 2792x240x20 | 板件 | 2 | 105.2026 | 210.4051 | 105.2 | 210.4
1012 | 边桁01 | 142 | 下弦加劲肋 | N26b | Q355D | 10105x240x20 | 板件 | 2 | 380.7564 | 761.5128 | 381.5 | 763
1013 | 边桁01 | 142 | 下弦加劲肋 | N26c | Q355D | 12897x240x20 | 板件 | 1 | 485.959 | 485.959 | 486.7 | 486.7
1014 | 边桁01 | 142 | 下弦加劲肋 | N26d | Q355D | 10105x240x20 | 板件 | 1 | 380.7564 | 380.7564 | 381.5 | 381.5
1015 | 边桁01 | 142 | 下弦加劲肋 | N26d' | Q355D | 2792x320x32 | 板件 | 1 | 224.4321 | 224.4321 | 223.6 | 223.6
1016 | 边桁01 | 142 | 下弦加劲肋 | N26e | Q355D | 12897x170x14 | 板件 | 1 | 240.9547 | 240.9547 | 240.7 | 240.7
1017 | 边桁01 | 142 | 斜腹杆 | N31 | Q355D | 14038x1200x36 | 板件 | 1 | 4760.5666 | 4760.5666 | 4761.8 | 4761.8
1018 | 边桁01 | 142 | 斜腹杆 | N31a | Q355D | 14338x1200x36 | 板件 | 1 | 4862.3026 | 4862.3026 | 4863.5 | 4863.5
1019 | 边桁01 | 142 | 斜腹杆 | N32 | Q355D | 9838x1360x36 | 板件 | 2 | 3781.0976 | 7562.1951 | 3781.2 | 7562.4
1020 | 边桁01 | 142 | 斜腹杆 | N33 | Q355D | 9838x320x32 | 板件 | 2 | 790.8178 | 1581.6356 | 791.3 | 1582.6
1021 | 边桁01 | 142 | 斜腹杆 | N33a | Q355D | 12638x320x32 | 板件 | 1 | 1015.893 | 1015.893 | 1014.8 | 1014.8
1022 | 边桁01 | 142 | 斜腹杆 | N33b | Q355D | 12938x320x32 | 板件 | 1 | 1040.0082 | 1040.0082 | 1040 | 1040
1023 | 边桁01 | 142 | 斜腹杆 | N34 | Q355D | 1200x1200x16 | 板件 | 4 | 180.864 | 723.456 | 180.9 | 723.6
1024 | 边桁01 | 142 | 斜腹杆 | N41 | Q355D | 6725x1200x36 | 板件 | 1 | 2280.582 | 2280.582 | 2280.6 | 2280.6
1025 | 边桁01 | 142 | 斜腹杆 | N41a | Q355D | 6925x1200x36 | 板件 | 1 | 2348.406 | 2348.406 | 2348.4 | 2348.4
1026 | 边桁01 | 142 | 斜腹杆 | N42 | Q355D | 4925x1360x36 | 板件 | 2 | 1892.8548 | 3785.7096 | 1893.4 | 3786.8
1027 | 边桁01 | 142 | 斜腹杆 | N43 | Q355D | 4925x320x32 | 板件 | 2 | 395.8912 | 791.7824 | 396.9 | 793.8
1028 | 边桁01 | 142 | 斜腹杆 | N43a | Q355D | 6025x320x32 | 板件 | 1 | 484.3136 | 484.3136 | 484.8 | 484.8
1029 | 边桁01 | 142 | 斜腹杆 | N43b | Q355D | 6225x320x32 | 板件 | 1 | 500.3904 | 500.3904 | 499.9 | 499.9
1030 | 边桁01 | 142 | 斜腹杆 | N44 | Q355D | 1200x1200x16 | 板件 | 4 | 180.864 | 723.456 | 180.9 | 723.6
1031 | 边桁01 | 142 | 竖腹杆顶底板 | N51 | Q355D | 13718x1200x20 | 板件 | 1 | 2584.4712 | 2584.4712 | 2584.2 | 2584.2
1032 | 边桁01 | 142 | 竖腹杆顶底板 | N51a | Q355D | 11818x1200x20 | 板件 | 1 | 2226.5112 | 2226.5112 | 2226.3 | 2226.3
1033 | 边桁01 | 142 | 竖腹杆腹板 | N52 | Q355D | 9133x1500x20 | 板件 | 2 | 2150.8215 | 4301.643 | 2150.9 | 4301.8
1034 | 边桁01 | 142 | 竖腹杆横隔板 | N54 | Q355D | 1400x1200x16 | 板件 | 3 | 211.008 | 633.024 | 211 | 633
1035 | 边桁01 | 142 | 竖腹杆加劲肋 | N53 | Q355D | 9133x190x16 | 板件 | 2 | 217.9499 | 435.8998 | 218.5 | 437
1036 | 边桁01 | 142 | 竖腹杆加劲肋 | N53a | Q355D | 12318x190x16 | 板件 | 1 | 293.9568 | 293.9568 | 293.9 | 293.9
1037 | 边桁01 | 142 | 竖腹杆加劲肋 | N53b | Q355D | 10418x190x16 | 板件 | 1 | 248.6152 | 248.6152 | 248.7 | 248.7
1038 | 边桁02 | 146 | 上弦顶板 | N11a | Q355D | t=20mm,A=11.85m2 | 面积 | 1 | 1860.45 | 1860.45 | 1860.5 | 1860.5
1039 | 边桁02 | 146 | 上弦顶板 | N11b | Q355D | t=20mm,A=12.8m2 | 面积 | 1 | 2009.6 | 2009.6 | 2010 | 2010
1040 | 边桁02 | 146 | 上弦底板 | N12a | Q355D | 7902x1200x20 | 板件 | 1 | 1488.7368 | 1488.7368 | 1488.4 | 1488.4
1041 | 边桁02 | 146 | 上弦底板 | N12b | Q355D | 10150x1200x20 | 板件 | 1 | 1912.26 | 1912.26 | 1912.3 | 1912.3
1042 | 边桁02 | 146 | 上弦节点板 | N13 | Q355D | t=40mm,A=19.24m2 | 面积 | 2 | 6041.36 | 12082.72 | 6041.5 | 12083
1043 | 边桁02 | 146 | 上弦腹板 | N14 | Q355D | 10350x1648x20 | 板件 | 2 | 2677.9176 | 5355.8352 | 2678.4 | 5356.8
1044 | 边桁02 | 146 | 上弦横隔板 | N15 | Q355D | 1580x1200x16 | 板件 | 3 | 238.1376 | 714.4128 | 238.6 | 715.8
1045 | 边桁02 | 146 | 上弦横隔板 | N15a | Q355D | 1580x1200x16 | 板件 | 3 | 238.1376 | 714.4128 | 238.6 | 715.8
1046 | 边桁02 | 146 | 上弦横隔板 | N15' | Q355D | 2057x200x16 | 板件 | 4 | 51.6718 | 206.6874 | 51.5 | 206
1047 | 边桁02 | 146 | 上弦横隔板 | N15b | Q355D | 1782x40x4 | 板件 | 4 | 2.2382 | 8.9528 | 2.2 | 8.8
1048 | 边桁02 | 146 | 上弦横隔板 | N15c | Q355D | 600x400x16 | 板件 | 4 | 30.144 | 120.576 | 30.1 | 120.4
1049 | 边桁02 | 146 | 上弦加劲肋 | N16a | Q355D | 7902x240x20 | 板件 | 6 | 297.7474 | 1786.4842 | 298.3 | 1789.8
1050 | 边桁02 | 146 | 上弦加劲肋 | N16b | Q355D | 10150x240x20 | 板件 | 6 | 382.452 | 2294.712 | 383.1 | 2298.6
1051 | 边桁02 | 146 | 下弦顶板 | N21a | Q355D | 7902x1850x20 | 板件 | 1 | 2295.1359 | 2295.1359 | 2295.3 | 2295.3
1052 | 边桁02 | 146 | 下弦顶板 | N21b | Q355D | 10105x1850x20 | 板件 | 1 | 2934.9973 | 2934.9973 | 2934.3 | 2934.3
1053 | 边桁02 | 146 | 下弦底板 | N22a | Q355D | t=20mm,A=12.53m2 | 面积 | 1 | 1967.21 | 1967.21 | 1967.3 | 1967.3
1054 | 边桁02 | 146 | 下弦底板 | N22b | Q355D | t=20mm,A=13.79m2 | 面积 | 1 | 2165.03 | 2165.03 | 2165.6 | 2165.6
1055 | 边桁02 | 146 | 下弦节点板 | N23 | Q355D | t=40mm,A=19.59m2 | 面积 | 2 | 6151.26 | 12302.52 | 6151.3 | 12302.6 |  |  | Z35钢
1056 | 边桁02 | 146 | 下弦腹板 | N24 | Q355D | 10305x1470x24 | 板件 | 2 | 2853.9491 | 5707.8983 | 2854.3 | 5708.6
1057 | 边桁02 | 146 | 下弦横隔板 | N25 | Q355D | 1450x1200x16 | 板件 | 3 | 218.544 | 655.632 | 218.5 | 655.5
1058 | 边桁02 | 146 | 下弦横隔板 | N25a | Q355D | 1450x1200x16 | 板件 | 3 | 218.544 | 655.632 | 218.5 | 655.5
1059 | 边桁02 | 146 | 下弦横隔板 | N25' | Q355D | 1657x200x16 | 板件 | 4 | 41.6238 | 166.4954 | 41.4 | 165.6
1060 | 边桁02 | 146 | 下弦加劲肋 | N26a | Q355D | 7902x240x20 | 板件 | 4 | 297.7474 | 1190.9894 | 298.3 | 1193.2
1061 | 边桁02 | 146 | 下弦加劲肋 | N26b | Q355D | 10105x240x20 | 板件 | 4 | 380.7564 | 1523.0256 | 381.5 | 1526
1062 | 边桁02 | 146 | 下弦加劲肋 | N26c | Q355D | 18007x170x14 | 板件 | 1 | 336.4248 | 336.4248 | 336.3 | 336.3
1063 | 边桁02 | 146 | 斜腹杆 | N31 | Q355D | 10047x900x36 | 板件 | 2 | 2555.354 | 5110.708 | 2554.7 | 5109.4
1064 | 边桁02 | 146 | 斜腹杆 | N32 | Q355D | 14947x1200x32 | 板件 | 1 | 4505.6237 | 4505.6237 | 4506.5 | 4506.5
1065 | 边桁02 | 146 | 斜腹杆 | N33 | Q355D | 13547x240x24 | 板件 | 2 | 612.5412 | 1225.0823 | 612.3 | 1224.6
1066 | 边桁02 | 146 | 斜腹杆 | N41 | Q355D | 4796x900x36 | 板件 | 2 | 1219.8146 | 2439.6293 | 1220.8 | 2441.6
1067 | 边桁02 | 146 | 斜腹杆 | N42 | Q355D | 7096x1200x32 | 板件 | 1 | 2139.0182 | 2139.0182 | 2140.2 | 2140.2
1068 | 边桁02 | 146 | 斜腹杆 | N43 | Q355D | 6396x240x24 | 板件 | 2 | 289.2015 | 578.4031 | 290.1 | 580.2
1069 | 边桁02 | 146 | 斜腹杆 | N51 | Q355D | 7925x1200x36 | 板件 | 1 | 2687.526 | 2687.526 | 2687.5 | 2687.5
1070 | 边桁02 | 146 | 斜腹杆 | N51a | Q355D | 7125x1200x36 | 板件 | 1 | 2416.23 | 2416.23 | 2416.2 | 2416.2
1071 | 边桁02 | 146 | 斜腹杆 | N52 | Q355D | 4925x1360x36 | 板件 | 2 | 1892.8548 | 3785.7096 | 1893.4 | 3786.8
1072 | 边桁02 | 146 | 节点板加劲 | N53 | Q355D | 4925x320x32 | 板件 | 2 | 395.8912 | 791.7824 | 396.9 | 793.8
1073 | 边桁02 | 146 | 节点板加劲 | N53a | Q355D | 7225x320x32 | 板件 | 1 | 580.7744 | 580.7744 | 580.3 | 580.3
1074 | 边桁02 | 146 | 节点板加劲 | N53b | Q355D | 6425x320x32 | 板件 | 1 | 516.4672 | 516.4672 | 517.5 | 517.5
1075 | 边桁02 | 146 | 节点板加劲 | N54 | Q355D | 1200x1200x16 | 板件 | 2 | 180.864 | 361.728 | 180.9 | 361.8
1076 | 边桁02 | 146 | 节点板加劲 | N55 | Q355D | 991x1200x20 | 板件 | 1 | 186.7044 | 186.7044 | 186.8 | 186.8
1077 | 边桁02 | 146 | 节点板加劲 | N56 | Q355D | 2600x320x32 | 板件 | 2 | 208.9984 | 417.9968 | 208.5 | 417
1078 | 边桁02 | 146 | 横梁接头 | N61 | Q355D | 1580x610x14 | 板件 | 3 | 105.9216 | 317.7649 | 105.5 | 316.5
1079 | 边桁02 | 146 | 横梁接头 | N61a | Q355D | 1580x630x14 | 板件 | 3 | 109.3945 | 328.1834 | 109.9 | 329.7
1080 | 边桁02 | 146 | 横梁接头 | N62 | Q355D | t=24mm,A=0.47m2 | 面积 | 3 | 88.548 | 265.644 | 87.8 | 263.4
1081 | 边桁02 | 146 | 横梁接头 | N62a | Q355D | t=24mm,A=0.48m2 | 面积 | 3 | 90.432 | 271.296 | 90.4 | 271.2
1082 | 边桁02 | 146 | 横梁接头 | N63 | Q355D | 1450x610x14 | 板件 | 3 | 97.2065 | 291.6196 | 96.7 | 290.1
1083 | 边桁02 | 146 | 横梁接头 | N63a | Q355D | 1450x626x14 | 板件 | 3 | 99.7562 | 299.2687 | 100 | 300
1084 | 边桁03 | 150 | 上弦顶板 | N11a | Q355D | t=20mm,A=11.85m2 | 面积 | 1 | 1860.45 | 1860.45 | 1860.5 | 1860.5
1085 | 边桁03 | 150 | 上弦顶板 | N11b | Q355D | t=20mm,A=10.39m2 | 面积 | 1 | 1631.23 | 1631.23 | 1631.8 | 1631.8
1086 | 边桁03 | 150 | 上弦底板 | N12a | Q355D | 7902x1200x20 | 板件 | 1 | 1488.7368 | 1488.7368 | 1488.4 | 1488.4
1087 | 边桁03 | 150 | 上弦底板 | N12b | Q355D | 8600x1200x20 | 板件 | 1 | 1620.24 | 1620.24 | 1620.2 | 1620.2
1088 | 边桁03 | 150 | 上弦节点板 | N13 | Q355D | t=40mm,A=19.34m2 | 面积 | 2 | 6072.76 | 12145.52 | 6071.6 | 12143.2
1089 | 边桁03 | 150 | 上弦腹板 | N14 | Q355D | 8800x1648x20 | 板件 | 2 | 2276.8768 | 4553.7536 | 2276.5 | 4553
1090 | 边桁03 | 150 | 上弦横隔板 | N15 | Q355D | 1580x1200x16 | 板件 | 3 | 238.1376 | 714.4128 | 238.6 | 715.8
1091 | 边桁03 | 150 | 上弦横隔板 | N15a | Q355D | 1580x1200x16 | 板件 | 3 | 238.1376 | 714.4128 | 238.6 | 715.8
1092 | 边桁03 | 150 | 上弦横隔板 | N15' | Q355D | 2057x200x16 | 板件 | 4 | 51.6718 | 206.6874 | 51.5 | 206
1093 | 边桁03 | 150 | 上弦横隔板 | N15b | Q355D | 1782x40x4 | 板件 | 4 | 2.2382 | 8.9528 | 2.2 | 8.8
1094 | 边桁03 | 150 | 上弦横隔板 | N15c | Q355D | 600x400x16 | 板件 | 4 | 30.144 | 120.576 | 30.1 | 120.4
1095 | 边桁03 | 150 | 上弦加劲肋 | N16a | Q355D | 7902x240x20 | 板件 | 6 | 297.7474 | 1786.4842 | 298.3 | 1789.8
1096 | 边桁03 | 150 | 上弦加劲肋 | N16b | Q355D | 8600x240x20 | 板件 | 6 | 324.048 | 1944.288 | 323.4 | 1940.4
1097 | 边桁03 | 150 | 下弦顶板 | N21a | Q355D | 7904x1850x20 | 板件 | 1 | 2295.7168 | 2295.7168 | 2295.3 | 2295.3
1098 | 边桁03 | 150 | 下弦顶板 | N21b | Q355D | 7102x1850x20 | 板件 | 1 | 2062.7759 | 2062.7759 | 2063 | 2063
1099 | 边桁03 | 150 | 下弦底板 | N22a | Q355D | t=20mm,A=12.53m2 | 面积 | 1 | 1967.21 | 1967.21 | 1967.3 | 1967.3
1100 | 边桁03 | 150 | 下弦底板 | N22b | Q355D | t=20mm,A=9.71m2 | 面积 | 1 | 1524.47 | 1524.47 | 1525.1 | 1525.1
1101 | 边桁03 | 150 | 下弦节点板 | N23 | Q355D | t=40mm,A=18.4m2 | 面积 | 2 | 5777.6 | 11555.2 | 5776.6 | 11553.2 |  |  | Z35钢
1102 | 边桁03 | 150 | 下弦腹板 | N24 | Q355D | 7302x1470x24 | 板件 | 2 | 2022.2743 | 4044.5486 | 2021.5 | 4043
1103 | 边桁03 | 150 | 下弦横隔板 | N25 | Q355D | 1450x1200x16 | 板件 | 3 | 218.544 | 655.632 | 218.5 | 655.5
1104 | 边桁03 | 150 | 下弦横隔板 | N25a | Q355D | 1450x1200x16 | 板件 | 2 | 218.544 | 437.088 | 218.5 | 437
1105 | 边桁03 | 150 | 下弦横隔板 | N25' | Q355D | 1657x200x16 | 板件 | 3 | 41.6238 | 124.8715 | 41.4 | 124.2
1106 | 边桁03 | 150 | 下弦加劲肋 | N26a | Q355D | 7904x240x20 | 板件 | 4 | 297.8227 | 1191.2909 | 298.3 | 1193.2
1107 | 边桁03 | 150 | 下弦加劲肋 | N26b | Q355D | 7102x240x20 | 板件 | 4 | 267.6034 | 1070.4134 | 266.9 | 1067.6
1108 | 边桁03 | 150 | 下弦加劲肋 | N26c | Q355D | 15006x170x14 | 板件 | 1 | 280.3571 | 280.3571 | 280.2 | 280.2
1109 | 边桁03 | 150 | 斜腹杆 | N31 | Q355D | 9010x900x36 | 板件 | 2 | 2291.6034 | 4583.2068 | 2291.9 | 4583.8
1110 | 边桁03 | 150 | 斜腹杆 | N32 | Q355D | 14010x1200x32 | 板件 | 1 | 4223.1744 | 4223.1744 | 4222.7 | 4222.7
1111 | 边桁03 | 150 | 斜腹杆 | N33 | Q355D | 12610x240x24 | 板件 | 2 | 570.1738 | 1140.3475 | 570.9 | 1141.8
1112 | 边桁03 | 150 | 斜腹杆 | N41 | Q355D | 4322x900x36 | 板件 | 2 | 1099.2575 | 2198.515 | 1099.3 | 2198.6
1113 | 边桁03 | 150 | 斜腹杆 | N42 | Q355D | 6722x1200x32 | 板件 | 1 | 2026.2797 | 2026.2797 | 2027.2 | 2027.2
1114 | 边桁03 | 150 | 斜腹杆 | N43 | Q355D | 6022x240x24 | 板件 | 2 | 272.2908 | 544.5815 | 273.2 | 546.4
1115 | 边桁03 | 150 | 斜腹杆 | N51 | Q355D | 4796x900x36 | 板件 | 2 | 1219.8146 | 2439.6293 | 1220.8 | 2441.6
1116 | 边桁03 | 150 | 斜腹杆 | N52 | Q355D | 7396x1200x32 | 板件 | 1 | 2229.4502 | 2229.4502 | 2230.7 | 2230.7
1117 | 边桁03 | 150 | 斜腹杆 | N53 | Q355D | 6696x240x24 | 板件 | 2 | 302.7663 | 605.5327 | 303.3 | 606.6
1118 | 边桁03 | 150 | 斜腹杆 | N54 | Q355D | 1170x1200x20 | 板件 | 1 | 220.428 | 220.428 | 219.8 | 219.8
1119 | 边桁03 | 150 | 斜腹杆 | N55 | Q355D | 1132x1200x20 | 板件 | 1 | 213.2688 | 213.2688 | 213.5 | 213.5
1120 | 边桁03 | 150 | 横梁接头 | N61 | Q355D | 1580x610x14 | 板件 | 3 | 105.9216 | 317.7649 | 105.5 | 316.5
1121 | 边桁03 | 150 | 横梁接头 | N61a | Q355D | 1580x630x14 | 板件 | 3 | 109.3945 | 328.1834 | 109.9 | 329.7
1122 | 边桁03 | 150 | 横梁接头 | N62 | Q355D | t=24mm,A=0.47m2 | 面积 | 3 | 88.548 | 265.644 | 87.8 | 263.4
1123 | 边桁03 | 150 | 横梁接头 | N62a | Q355D | t=24mm,A=0.48m2 | 面积 | 3 | 90.432 | 271.296 | 90.4 | 271.2
1124 | 边桁03 | 150 | 横梁接头 | N63 | Q355D | 1450x610x14 | 板件 | 3 | 97.2065 | 291.6196 | 96.7 | 290.1
1125 | 边桁03 | 150 | 横梁接头 | N63a | Q355D | 1450x626x14 | 板件 | 2 | 99.7562 | 199.5125 | 100 | 200
1126 | 边桁04 | 154 | 上弦顶板 | N11a | Q355D | t=20mm,A=11.85m2 | 面积 | 1 | 1860.45 | 1860.45 | 1860.5 | 1860.5
1127 | 边桁04 | 154 | 上弦顶板 | N11b | Q355D | t=20mm,A=10.39m2 | 面积 | 1 | 1631.23 | 1631.23 | 1631.8 | 1631.8
1128 | 边桁04 | 154 | 上弦底板 | N12a | Q355D | 7901x1200x20 | 板件 | 1 | 1488.5484 | 1488.5484 | 1488.4 | 1488.4
1129 | 边桁04 | 154 | 上弦底板 | N12b | Q355D | 7101x1200x20 | 板件 | 1 | 1337.8284 | 1337.8284 | 1337.6 | 1337.6
1130 | 边桁04 | 154 | 上弦节点板 | N13 | Q355D | t=40mm,A=20.42m2 | 面积 | 2 | 6411.88 | 12823.76 | 6412.2 | 12824.4
1131 | 边桁04 | 154 | 上弦腹板 | N14 | Q355D | 7301x1648x20 | 板件 | 2 | 1889.0315 | 3778.0631 | 1888.7 | 3777.4
1132 | 边桁04 | 154 | 上弦横隔板 | N15 | Q355D | 1580x1200x16 | 板件 | 3 | 238.1376 | 714.4128 | 238.6 | 715.8
1133 | 边桁04 | 154 | 上弦横隔板 | N15a | Q355D | 1568x1200x16 | 板件 | 2 | 236.329 | 472.6579 | 236.1 | 472.2
1134 | 边桁04 | 154 | 上弦横隔板 | N15' | Q355D | 2057x200x16 | 板件 | 3 | 51.6718 | 155.0155 | 51.5 | 154.5
1135 | 边桁04 | 154 | 上弦横隔板 | N15b | Q355D | 1782x40x4 | 板件 | 4 | 2.2382 | 8.9528 | 2.2 | 8.8
1136 | 边桁04 | 154 | 上弦横隔板 | N15c | Q355D | 600x400x16 | 板件 | 4 | 30.144 | 120.576 | 30.1 | 120.4
1137 | 边桁04 | 154 | 上弦加劲肋 | N16a | Q355D | 7901x240x20 | 板件 | 6 | 297.7097 | 1786.2581 | 298.3 | 1789.8
1138 | 边桁04 | 154 | 上弦加劲肋 | N16b | Q355D | 7101x240x20 | 板件 | 6 | 267.5657 | 1605.3941 | 266.9 | 1601.4
1139 | 边桁04 | 154 | 下弦顶板 | N21a | Q355D | 7903x1850x20 | 板件 | 1 | 2295.4263 | 2295.4263 | 2295.3 | 2295.3
1140 | 边桁04 | 154 | 下弦顶板 | N21b | Q355D | 7102x1850x20 | 板件 | 1 | 2062.7759 | 2062.7759 | 2063 | 2063
1141 | 边桁04 | 154 | 下弦底板 | N22a | Q355D | t=20mm,A=12.53m2 | 面积 | 1 | 1967.21 | 1967.21 | 1967.3 | 1967.3
1142 | 边桁04 | 154 | 下弦底板 | N22b | Q355D | t=20mm,A=9.71m2 | 面积 | 1 | 1524.47 | 1524.47 | 1525.1 | 1525.1
1143 | 边桁04 | 154 | 下弦节点板 | N23 | Q355D | t=40mm,A=18.42m2 | 面积 | 2 | 5783.88 | 11567.76 | 5784.3 | 11568.6 |  |  | Z35钢
1144 | 边桁04 | 154 | 下弦腹板 | N24 | Q355D | 7302x1470x24 | 板件 | 2 | 2022.2743 | 4044.5486 | 2021.5 | 4043
1145 | 边桁04 | 154 | 下弦横隔板 | N25 | Q355D | 1450x1200x16 | 板件 | 3 | 218.544 | 655.632 | 218.5 | 655.5
1146 | 边桁04 | 154 | 下弦横隔板 | N25a | Q355D | 1450x1200x16 | 板件 | 2 | 218.544 | 437.088 | 218.5 | 437
1147 | 边桁04 | 154 | 下弦横隔板 | N25' | Q355D | 1657x200x16 | 板件 | 3 | 41.6238 | 124.8715 | 41.4 | 124.2
1148 | 边桁04 | 154 | 下弦加劲肋 | N26a | Q355D | 7903x240x20 | 板件 | 4 | 297.785 | 1191.1402 | 298.3 | 1193.2
1149 | 边桁04 | 154 | 下弦加劲肋 | N26b | Q355D | 7102x240x20 | 板件 | 4 | 267.6034 | 1070.4134 | 266.9 | 1067.6
1150 | 边桁04 | 154 | 下弦加劲肋 | N26c | Q355D | 15005x170x14 | 板件 | 1 | 280.3384 | 280.3384 | 280.2 | 280.2
1151 | 边桁04 | 154 | 斜腹杆 | N31 | Q355D | 8788x900x36 | 板件 | 2 | 2235.1399 | 4470.2798 | 2235.4 | 4470.8
1152 | 边桁04 | 154 | 斜腹杆 | N32 | Q355D | 13688x1200x32 | 板件 | 1 | 4126.1107 | 4126.1107 | 4127.2 | 4127.2
1153 | 边桁04 | 154 | 斜腹杆 | N33 | Q355D | 12288x240x24 | 板件 | 2 | 555.6142 | 1111.2284 | 555.8 | 1111.6
1154 | 边桁04 | 154 | 斜腹杆 | N41 | Q355D | 6225x1200x36 | 板件 | 1 | 2111.022 | 2111.022 | 2111 | 2111
1155 | 边桁04 | 154 | 斜腹杆 | N41a | Q355D | 6225x1200x36 | 板件 | 1 | 2111.022 | 2111.022 | 2111 | 2111
1156 | 边桁04 | 154 | 斜腹杆 | N42 | Q355D | 4225x1360x36 | 板件 | 2 | 1623.8196 | 3247.6392 | 1625 | 3250
1157 | 边桁04 | 154 | 斜腹杆 | N43 | Q355D | 4225x320x32 | 板件 | 2 | 339.6224 | 679.2448 | 339.1 | 678.2
1158 | 边桁04 | 154 | 斜腹杆 | N43a | Q355D | 5525x320x32 | 板件 | 1 | 444.1216 | 444.1216 | 444.6 | 444.6
1159 | 边桁04 | 154 | 斜腹杆 | N43b | Q355D | 5525x320x32 | 板件 | 1 | 444.1216 | 444.1216 | 444.6 | 444.6
1160 | 边桁04 | 154 | 斜腹杆 | N44 | Q355D | 1200x1200x16 | 板件 | 2 | 180.864 | 361.728 | 180.9 | 361.8
1161 | 边桁04 | 154 | 斜腹杆 | N51 | Q355D | 4322x900x36 | 板件 | 2 | 1099.2575 | 2198.515 | 1099.3 | 2198.6
1162 | 边桁04 | 154 | 节点板加劲 | N52 | Q355D | 6922x1200x32 | 板件 | 1 | 2086.5677 | 2086.5677 | 2087.5 | 2087.5
1163 | 边桁04 | 154 | 节点板加劲 | N53 | Q355D | 5522x240x24 | 板件 | 2 | 249.6828 | 499.3655 | 250.6 | 501.2
1164 | 边桁04 | 154 | 节点板加劲 | N54 | Q355D | 2300x320x32 | 板件 | 2 | 184.8832 | 369.7664 | 185.9 | 371.8
1165 | 边桁04 | 154 | 横梁接头 | N61 | Q355D | 1580x610x14 | 板件 | 3 | 105.9216 | 317.7649 | 105.5 | 316.5
1166 | 边桁04 | 154 | 横梁接头 | N61a | Q355D | 1580x630x14 | 板件 | 2 | 109.3945 | 218.7889 | 109.9 | 219.8
1167 | 边桁04 | 154 | 横梁接头 | N62 | Q355D | t=24mm,A=0.47m2 | 面积 | 3 | 88.548 | 265.644 | 87.8 | 263.4
1168 | 边桁04 | 154 | 横梁接头 | N62a | Q355D | t=24mm,A=0.47m2 | 面积 | 2 | 88.548 | 177.096 | 88.8 | 177.6
1169 | 边桁04 | 154 | 横梁接头 | N63 | Q355D | 1450x610x14 | 板件 | 3 | 97.2065 | 291.6196 | 96.7 | 290.1
1170 | 边桁04 | 154 | 横梁接头 | N63a | Q355D | 1450x626x14 | 板件 | 2 | 99.7562 | 199.5125 | 100 | 200
1171 | 边桁05 | 158 | 上弦顶板 | N11a | Q420D | t=40mm,A=11.85m2 | 面积 | 1 | 3720.9 | 3720.9 | 3721.1 | 3721.1
1172 | 边桁05 | 158 | 上弦顶板 | N11b | Q355D | t=24mm,A=10.39m2 | 面积 | 1 | 1957.476 | 1957.476 | 1958.2 | 1958.2
1173 | 边桁05 | 158 | 上弦底板 | N12a | Q420D | 7901x1200x40 | 板件 | 1 | 2977.0968 | 2977.0968 | 2976.7 | 2976.7
1174 | 边桁05 | 158 | 上弦底板 | N12b | Q355D | 7101x1200x24 | 板件 | 1 | 1605.3941 | 1605.3941 | 1605.2 | 1605.2
1175 | 边桁05 | 158 | 上弦节点板 | N13 | Q420D | t=48mm,A=21.28m2 | 面积 | 2 | 8018.304 | 16036.608 | 8017 | 16034
1176 | 边桁05 | 158 | 上弦腹板 | N14 | Q355D | 7301x1644x32 | 板件 | 2 | 3015.1144 | 6030.2288 | 3014.4 | 6028.8
1177 | 边桁05 | 158 | 上弦横隔板 | N15 | Q355D | 1560x1200x16 | 板件 | 3 | 235.1232 | 705.3696 | 234.9 | 704.7
1178 | 边桁05 | 158 | 上弦横隔板 | N15a | Q355D | 1576x1200x16 | 板件 | 2 | 237.5347 | 475.0694 | 237.4 | 474.8
1179 | 边桁05 | 158 | 上弦横隔板 | N15' | Q355D | 2057x200x16 | 板件 | 3 | 51.6718 | 155.0155 | 51.5 | 154.5
1180 | 边桁05 | 158 | 上弦横隔板 | N15b | Q355D | 1782x40x4 | 板件 | 4 | 2.2382 | 8.9528 | 2.2 | 8.8
1181 | 边桁05 | 158 | 上弦横隔板 | N15c | Q355D | 600x400x16 | 板件 | 4 | 30.144 | 120.576 | 30.1 | 120.4
1182 | 边桁05 | 158 | 上弦加劲肋 | N16a | Q420D | 7901x320x32 | 板件 | 6 | 635.114 | 3810.6839 | 635.5 | 3813
1183 | 边桁05 | 158 | 上弦加劲肋 | N16b | Q355D | 7101x240x24 | 板件 | 6 | 321.0788 | 1926.4729 | 320.3 | 1921.8
1184 | 边桁05 | 158 | 下弦顶板 | N21a | Q355D | 7903x1850x20 | 板件 | 1 | 2295.4263 | 2295.4263 | 2295.3 | 2295.3
1185 | 边桁05 | 158 | 下弦顶板 | N21b | Q355D | 7102x1850x24 | 板件 | 1 | 2475.3311 | 2475.3311 | 2475.6 | 2475.6
1186 | 边桁05 | 158 | 下弦底板 | N22a | Q355D | t=20mm,A=12.53m2 | 面积 | 1 | 1967.21 | 1967.21 | 1967.3 | 1967.3
1187 | 边桁05 | 158 | 下弦底板 | N22b | Q355D | t=24mm,A=9.71m2 | 面积 | 1 | 1829.364 | 1829.364 | 1830.1 | 1830.1
1188 | 边桁05 | 158 | 下弦节点板 | N23 | Q355D | t=40mm,A=20.72m2 | 面积 | 2 | 6506.08 | 13012.16 | 6507.5 | 13015 |  |  | Z35钢
1189 | 边桁05 | 158 | 下弦腹板 | N24 | Q355D | 7302x1474x32 | 板件 | 2 | 2703.7028 | 5407.4056 | 2702.9 | 5405.8
1190 | 边桁05 | 158 | 下弦横隔板 | N25 | Q355D | 1450x1200x16 | 板件 | 3 | 218.544 | 655.632 | 218.5 | 655.5
1191 | 边桁05 | 158 | 下弦横隔板 | N25a | Q355D | 1450x1200x16 | 板件 | 2 | 218.544 | 437.088 | 218.5 | 437
1192 | 边桁05 | 158 | 下弦横隔板 | N25' | Q355D | 1657x200x16 | 板件 | 3 | 41.6238 | 124.8715 | 41.4 | 124.2
1193 | 边桁05 | 158 | 下弦加劲肋 | N26a | Q355D | 7903x240x20 | 板件 | 4 | 297.785 | 1191.1402 | 298.3 | 1193.2
1194 | 边桁05 | 158 | 下弦加劲肋 | N26b | Q355D | 7102x320x32 | 板件 | 4 | 570.8872 | 2283.5487 | 570.2 | 2280.8
1195 | 边桁05 | 158 | 下弦加劲肋 | N26c | Q355D | 15005x170x14 | 板件 | 1 | 280.3384 | 280.3384 | 280.2 | 280.2
1196 | 边桁05 | 158 | 斜腹杆 | N31 | Q355D | 12781x1200x36 | 板件 | 1 | 4334.2927 | 4334.2927 | 4335.1 | 4335.1
1197 | 边桁05 | 158 | 斜腹杆 | N31a | Q355D | 12781x1200x36 | 板件 | 1 | 4334.2927 | 4334.2927 | 4335.1 | 4335.1
1198 | 边桁05 | 158 | 斜腹杆 | N32 | Q355D | 8581x1360x36 | 板件 | 2 | 3297.9872 | 6595.9744 | 3297.9 | 6595.8
1199 | 边桁05 | 158 | 斜腹杆 | N33 | Q355D | 8581x320x32 | 板件 | 2 | 689.7751 | 1379.5502 | 690.8 | 1381.6
1200 | 边桁05 | 158 | 斜腹杆 | N33a | Q355D | 11381x320x32 | 板件 | 1 | 914.8503 | 914.8503 | 914.4 | 914.4
1201 | 边桁05 | 158 | 斜腹杆 | N33b | Q355D | 11381x320x32 | 板件 | 1 | 914.8503 | 914.8503 | 914.4 | 914.4
1202 | 边桁05 | 158 | 斜腹杆 | N34 | Q355D | 1200x1200x16 | 板件 | 3 | 180.864 | 542.592 | 180.9 | 542.7
1203 | 边桁05 | 158 | 斜腹杆 | N41 | Q355D | 6135x1200x36 | 板件 | 1 | 2080.5012 | 2080.5012 | 2079.9 | 2079.9
1204 | 边桁05 | 158 | 斜腹杆 | N41a | Q355D | 6135x1200x36 | 板件 | 1 | 2080.5012 | 2080.5012 | 2079.9 | 2079.9
1205 | 边桁05 | 158 | 斜腹杆 | N42 | Q355D | 4135x1360x36 | 板件 | 2 | 1589.2294 | 3178.4587 | 1588.2 | 3176.4
1206 | 边桁05 | 158 | 斜腹杆 | N43 | Q355D | 4135x320x32 | 板件 | 2 | 332.3878 | 664.7757 | 331.6 | 663.2
1207 | 边桁05 | 158 | 斜腹杆 | N43a | Q355D | 5435x320x32 | 板件 | 1 | 436.887 | 436.887 | 437.1 | 437.1
1208 | 边桁05 | 158 | 斜腹杆 | N43b | Q355D | 5435x320x32 | 板件 | 1 | 436.887 | 436.887 | 437.1 | 437.1
1209 | 边桁05 | 158 | 斜腹杆 | N44 | Q355D | 1200x1200x16 | 板件 | 3 | 180.864 | 542.592 | 180.9 | 542.7
1210 | 边桁05 | 158 | 节点板加劲 | N51 | Q355D | 6425x1200x36 | 板件 | 1 | 2178.846 | 2178.846 | 2178.8 | 2178.8
1211 | 边桁05 | 158 | 节点板加劲 | N51a | Q355D | 6425x1200x36 | 板件 | 1 | 2178.846 | 2178.846 | 2178.8 | 2178.8
1212 | 边桁05 | 158 | 节点板加劲 | N52 | Q355D | 4225x1360x36 | 板件 | 2 | 1623.8196 | 3247.6392 | 1625 | 3250
1213 | 边桁05 | 158 | 节点板加劲 | N53 | Q355D | 4225x320x32 | 板件 | 2 | 339.6224 | 679.2448 | 339.1 | 678.2
1214 | 边桁05 | 158 | 节点板加劲 | N53a | Q355D | 5725x320x32 | 板件 | 1 | 460.1984 | 460.1984 | 459.7 | 459.7
1215 | 边桁05 | 158 | 节点板加劲 | N53b | Q355D | 5725x320x32 | 板件 | 1 | 460.1984 | 460.1984 | 459.7 | 459.7
1216 | 边桁05 | 158 | 节点板加劲 | N54 | Q355D | 1200x1200x16 | 板件 | 3 | 180.864 | 542.592 | 180.9 | 542.7
1217 | 边桁05 | 158 | 节点板加劲 | N55 | Q355D | 2300x320x32 | 板件 | 4 | 184.8832 | 739.5328 | 185.9 | 743.6
1218 | 边桁05 | 158 | 节点板加劲 | N56 | Q355D | 2600x320x32 | 板件 | 4 | 208.9984 | 835.9936 | 208.5 | 834
1219 | 边桁05 | 158 | 横梁接头 | N61 | Q355D | 1560x602x14 | 板件 | 3 | 103.2093 | 309.6279 | 103.3 | 309.9
1220 | 边桁05 | 158 | 横梁接头 | N61a | Q355D | 1576x618x14 | 板件 | 2 | 107.0391 | 214.0782 | 106.6 | 213.2
1221 | 边桁05 | 158 | 横梁接头 | N62 | Q355D | t=24mm,A=0.46m2 | 面积 | 3 | 86.664 | 259.992 | 86.7 | 260.1
1222 | 边桁05 | 158 | 横梁接头 | N62a | Q355D | t=24mm,A=0.46m2 | 面积 | 2 | 86.664 | 173.328 | 86.7 | 173.4
1223 | 边桁05 | 158 | 横梁接头 | N63 | Q355D | 1450x610x14 | 板件 | 3 | 97.2065 | 291.6196 | 96.7 | 290.1
1224 | 边桁05 | 158 | 横梁接头 | N63a | Q355D | 1450x618x14 | 板件 | 2 | 98.4814 | 196.9628 | 98.9 | 197.8
1225 | 边桁06 | 162 | 上弦顶板 | N11a | Q420D | t=40mm,A=11.85m2 | 面积 | 1 | 3720.9 | 3720.9 | 3721.1 | 3721.1
1226 | 边桁06 | 162 | 上弦顶板 | N11b | Q420D | t=40mm,A=10.39m2 | 面积 | 1 | 3262.46 | 3262.46 | 3263.6 | 3263.6
1227 | 边桁06 | 162 | 上弦底板 | N12a | Q420D | 7901x1200x40 | 板件 | 1 | 2977.0968 | 2977.0968 | 2976.7 | 2976.7
1228 | 边桁06 | 162 | 上弦底板 | N12b | Q420D | 7101x1200x40 | 板件 | 1 | 2675.6568 | 2675.6568 | 2675.3 | 2675.3
1229 | 边桁06 | 162 | 上弦节点板 | N13 | Q420D | t=48mm,A=22.14m2 | 面积 | 2 | 8342.352 | 16684.704 | 8343.1 | 16686.2
1230 | 边桁06 | 162 | 上弦腹板 | N14 | Q420D | 7301x1628x48 | 板件 | 2 | 4478.6554 | 8957.3107 | 4480.2 | 8960.4
1231 | 边桁06 | 162 | 上弦横隔板 | N15 | Q420D | 1560x1200x16 | 板件 | 3 | 235.1232 | 705.3696 | 234.9 | 704.7
1232 | 边桁06 | 162 | 上弦横隔板 | N15a | Q420D | 1560x1200x16 | 板件 | 2 | 235.1232 | 470.2464 | 234.9 | 469.8
1233 | 边桁06 | 162 | 上弦横隔板 | N15' | Q420D | 2057x200x16 | 板件 | 3 | 51.6718 | 155.0155 | 51.5 | 154.5
1234 | 边桁06 | 162 | 上弦横隔板 | N15b | Q420D | 1782x40x4 | 板件 | 4 | 2.2382 | 8.9528 | 2.2 | 8.8
1235 | 边桁06 | 162 | 上弦横隔板 | N15c | Q420D | 600x400x16 | 板件 | 4 | 30.144 | 120.576 | 30.1 | 120.4
1236 | 边桁06 | 162 | 上弦加劲肋 | N16a | Q420D | 7901x320x32 | 板件 | 6 | 635.114 | 3810.6839 | 635.5 | 3813
1237 | 边桁06 | 162 | 上弦加劲肋 | N16b | Q420D | 7101x320x32 | 板件 | 6 | 570.8068 | 3424.8407 | 570.2 | 3421.2
1238 | 边桁06 | 162 | 下弦顶板 | N21a | Q420D | 7903x1850x32 | 板件 | 1 | 3672.6822 | 3672.6822 | 3672.5 | 3672.5
1239 | 边桁06 | 162 | 下弦顶板 | N21b | Q420D | 7102x1850x32 | 板件 | 1 | 3300.4414 | 3300.4414 | 3300.8 | 3300.8
1240 | 边桁06 | 162 | 下弦底板 | N22a | Q420D | t=32mm,A=12.53m2 | 面积 | 1 | 3147.536 | 3147.536 | 3147.7 | 3147.7
1241 | 边桁06 | 162 | 下弦底板 | N22b | Q420D | t=32mm,A=9.71m2 | 面积 | 1 | 2439.152 | 2439.152 | 2440.1 | 2440.1
1242 | 边桁06 | 162 | 下弦节点板 | N23 | Q420D | t=48mm,A=20.72m2 | 面积 | 2 | 7807.296 | 15614.592 | 7807.9 | 15615.8 |  |  | Z35钢
1243 | 边桁06 | 162 | 下弦腹板 | N24 | Q420D | 7302x1482x44 | 板件 | 2 | 3737.7682 | 7475.5364 | 3737.2 | 7474.4
1244 | 边桁06 | 162 | 下弦横隔板 | N25 | Q420D | 1450x1200x16 | 板件 | 3 | 218.544 | 655.632 | 218.5 | 655.5
1245 | 边桁06 | 162 | 下弦横隔板 | N25a | Q420D | 1450x1200x16 | 板件 | 2 | 218.544 | 437.088 | 218.5 | 437
1246 | 边桁06 | 162 | 下弦横隔板 | N25' | Q420D | 1657x200x16 | 板件 | 3 | 41.6238 | 124.8715 | 41.4 | 124.2
1247 | 边桁06 | 162 | 下弦加劲肋 | N26a | Q420D | 7903x320x32 | 板件 | 4 | 635.2748 | 2541.099 | 635.5 | 2542
1248 | 边桁06 | 162 | 下弦加劲肋 | N26b | Q420D | 7102x320x32 | 板件 | 4 | 570.8872 | 2283.5487 | 570.2 | 2280.8
1249 | 边桁06 | 162 | 斜腹杆 | N31 | Q355D | 12589x1200x36 | 板件 | 1 | 4269.1817 | 4269.1817 | 4270.1 | 4270.1
1250 | 边桁06 | 162 | 斜腹杆 | N32 | Q355D | 8389x1360x36 | 板件 | 2 | 3224.1947 | 6448.3894 | 3224.5 | 6449
1251 | 边桁06 | 162 | 斜腹杆 | N33 | Q355D | 8389x320x32 | 板件 | 2 | 674.3414 | 1348.6828 | 673.2 | 1346.4
1252 | 边桁06 | 162 | 斜腹杆 | N33a | Q355D | 11189x320x32 | 板件 | 1 | 899.4166 | 899.4166 | 899.3 | 899.3
1253 | 边桁06 | 162 | 斜腹杆 | N33b | Q355D | 11189x320x32 | 板件 | 1 | 899.4166 | 899.4166 | 899.3 | 899.3
1254 | 边桁06 | 162 | 斜腹杆 | N34 | Q355D | 1200x1200x16 | 板件 | 3 | 180.864 | 542.592 | 180.9 | 542.7
1255 | 边桁06 | 162 | 斜腹杆 | N41 | Q355D | 5853x1200x40 | 板件 | 1 | 2205.4104 | 2205.4104 | 2204.3 | 2204.3
1256 | 边桁06 | 162 | 斜腹杆 | N41a | Q355D | 6053x1200x40 | 板件 | 1 | 2280.7704 | 2280.7704 | 2279.6 | 2279.6
1257 | 边桁06 | 162 | 斜腹杆 | N42 | Q355D | 4053x1760x40 | 板件 | 2 | 2239.8499 | 4479.6998 | 2238.8 | 4477.6
1258 | 边桁06 | 162 | 斜腹杆 | N43 | Q355D | 4053x320x32 | 板件 | 4 | 325.7964 | 1303.1854 | 326.6 | 1306.4
1259 | 边桁06 | 162 | 斜腹杆 | N43a | Q355D | 5153x320x32 | 板件 | 1 | 414.2188 | 414.2188 | 414.5 | 414.5
1260 | 边桁06 | 162 | 斜腹杆 | N43b | Q355D | 5353x320x32 | 板件 | 1 | 430.2956 | 430.2956 | 429.6 | 429.6
1261 | 边桁06 | 162 | 斜腹杆 | N44 | Q355D | 1200x1600x16 | 板件 | 2 | 241.152 | 482.304 | 241.2 | 482.4
1262 | 边桁06 | 162 | 节点板加劲 | N51 | Q420D | 6335x1200x40 | 板件 | 1 | 2387.028 | 2387.028 | 2386.4 | 2386.4
1263 | 边桁06 | 162 | 节点板加劲 | N51a | Q420D | 6335x1200x40 | 板件 | 1 | 2387.028 | 2387.028 | 2386.4 | 2386.4
1264 | 边桁06 | 162 | 节点板加劲 | N52 | Q420D | 4135x1360x40 | 板件 | 2 | 1765.8104 | 3531.6208 | 1764.7 | 3529.4
1265 | 边桁06 | 162 | 节点板加劲 | N53 | Q420D | 4135x320x32 | 板件 | 4 | 332.3878 | 1329.5514 | 331.6 | 1326.4
1266 | 边桁06 | 162 | 节点板加劲 | N53a | Q420D | 5635x320x32 | 板件 | 1 | 452.9638 | 452.9638 | 452.2 | 452.2
1267 | 边桁06 | 162 | 节点板加劲 | N53b | Q420D | 5635x320x32 | 板件 | 1 | 452.9638 | 452.9638 | 452.2 | 452.2
1268 | 边桁06 | 162 | 节点板加劲 | N54 | Q420D | 1200x1200x16 | 板件 | 2 | 180.864 | 361.728 | 180.9 | 361.8
1269 | 边桁06 | 162 | 节点板加劲 | N55 | Q420D | 2100x320x32 | 板件 | 6 | 168.8064 | 1012.8384 | 168.3 | 1009.8
1270 | 边桁06 | 162 | 节点板加劲 | N56 | Q420D | 2200x320x32 | 板件 | 4 | 176.8448 | 707.3792 | 175.8 | 703.2
1271 | 边桁06 | 162 | 横梁接头 | N61 | Q355D | 1560x602x14 | 板件 | 3 | 103.2093 | 309.6279 | 103.3 | 309.9
1272 | 边桁06 | 162 | 横梁接头 | N61a | Q355D | 1560x602x14 | 板件 | 2 | 103.2093 | 206.4186 | 103.3 | 206.6
1273 | 边桁06 | 162 | 横梁接头 | N62 | Q355D | t=24mm,A=0.46m2 | 面积 | 3 | 86.664 | 259.992 | 86.7 | 260.1
1274 | 边桁06 | 162 | 横梁接头 | N62a | Q355D | t=24mm,A=0.46m2 | 面积 | 2 | 86.664 | 173.328 | 86.7 | 173.4
1275 | 边桁06 | 162 | 横梁接头 | N63 | Q355D | 1350x602x14 | 板件 | 3 | 89.3157 | 267.9472 | 89 | 267
1276 | 边桁06 | 162 | 横梁接头 | N63a | Q355D | 1350x606x14 | 板件 | 2 | 89.9092 | 179.8184 | 90.1 | 180.2
1277 | 边桁07 | 167 | 上弦顶板 | N11a | Q420D | t=40mm,A=11.85m2 | 面积 | 1 | 3720.9 | 3720.9 | 3720.9 | 3720.9
1278 | 边桁07 | 167 | 上弦顶板 | N11b | Q420D | t=40mm,A=10.4m2 | 面积 | 1 | 3265.6 | 3265.6 | 3265.6 | 3265.6
1279 | 边桁07 | 167 | 上弦底板 | N12a | Q420D | 7900x1200x40 | 板件 | 1 | 2976.72 | 2976.72 | 2976.7 | 2976.7
1280 | 边桁07 | 167 | 上弦底板 | N12b | Q420D | 7100x1200x40 | 板件 | 1 | 2675.28 | 2675.28 | 2675.3 | 2675.3
1281 | 边桁07 | 167 | 上弦节点板 | N13 | Q420D | t=44mm,A=22.94m2 | 面积 | 2 | 7923.476 | 15846.952 | 7923.5 | 15847
1282 | 边桁07 | 167 | 上弦腹板 | N14 | Q420D | 7300x1628x48 | 板件 | 2 | 4478.0419 | 8956.0838 | 4476.4 | 8952.8
1283 | 边桁07 | 167 | 上弦横隔板 | N15 | Q420D | 1560x1200x16 | 板件 | 3 | 235.1232 | 705.3696 | 234.9 | 704.7
1284 | 边桁07 | 167 | 上弦横隔板 | N15a | Q420D | 1560x1200x16 | 板件 | 2 | 235.1232 | 470.2464 | 234.9 | 469.8
1285 | 边桁07 | 167 | 上弦横隔板 | N15' | Q420D | 2057x200x16 | 板件 | 3 | 51.6718 | 155.0155 | 51.5 | 154.5
1286 | 边桁07 | 167 | 上弦横隔板 | N15b | Q420D | 1782x40x4 | 板件 | 4 | 2.2382 | 8.9528 | 2.2 | 8.8
1287 | 边桁07 | 167 | 上弦横隔板 | N15c | Q420D | 600x400x16 | 板件 | 4 | 30.144 | 120.576 | 30.1 | 120.4
1288 | 边桁07 | 167 | 上弦加劲肋 | N16a | Q420D | 7900x320x32 | 板件 | 6 | 635.0336 | 3810.2016 | 635.5 | 3813
1289 | 边桁07 | 167 | 上弦加劲肋 | N16b | Q420D | 7100x320x32 | 板件 | 6 | 570.7264 | 3424.3584 | 570.2 | 3421.2
1290 | 边桁07 | 167 | 下弦顶板 | N21a | Q420D | 7901x1850x32 | 板件 | 1 | 3671.7527 | 3671.7527 | 3672.5 | 3672.5
1291 | 边桁07 | 167 | 下弦顶板 | N21b | Q420D | 7101x1850x32 | 板件 | 1 | 3299.9767 | 3299.9767 | 3300.8 | 3300.8
1292 | 边桁07 | 167 | 下弦底板 | N22a | Q420D | t=40mm,A=15.8m2 | 面积 | 1 | 4961.2 | 4961.2 | 4961.2 | 4961.2
1293 | 边桁07 | 167 | 下弦底板 | N22b | Q420D | t=32mm,A=10.4m2 | 面积 | 1 | 2612.48 | 2612.48 | 2612.5 | 2612.5
1294 | 边桁07 | 167 | 下弦节点板 | N23 | Q420D | t=44mm,A=22.56m2 | 面积 | 2 | 7792.224 | 15584.448 | 7792.2 | 15584.4 |  |  | Z35钢
1295 | 边桁07 | 167 | 下弦腹板 | N24 | Q420D | 7301x1482x44 | 板件 | 2 | 3737.2563 | 7474.5126 | 3737.2 | 7474.4
1296 | 边桁07 | 167 | 下弦横隔板 | N25 | Q420D | 1450x1200x16 | 板件 | 3 | 218.544 | 655.632 | 218.5 | 655.5
1297 | 边桁07 | 167 | 下弦横隔板 | N25a | Q420D | 1450x1200x16 | 板件 | 2 | 218.544 | 437.088 | 218.5 | 437
1298 | 边桁07 | 167 | 下弦横隔板 | N25' | Q420D | 1657x200x16 | 板件 | 3 | 41.6238 | 124.8715 | 41.4 | 124.2
1299 | 边桁07 | 167 | 下弦加劲肋 | N26a | Q420D | 7901x320x32 | 板件 | 4 | 635.114 | 2540.4559 | 635.5 | 2542
1300 | 边桁07 | 167 | 下弦加劲肋 | N26b | Q420D | 7101x320x32 | 板件 | 4 | 570.8068 | 2283.2271 | 570.2 | 2280.8
1301 | 边桁07 | 167 | 下弦加劲肋 | N26c | Q420D | 15002x170x14 | 板件 | 2 | 280.2824 | 560.5647 | 280.2 | 560.4
1302 | 边桁07 | 167 | 斜腹杆 | N31 | Q420D | 11812x1200x40 | 板件 | 1 | 4450.7616 | 4450.7616 | 4449.4 | 4449.4
1303 | 边桁07 | 167 | 斜腹杆 | N31a | Q420D | 12212x1200x40 | 板件 | 1 | 4601.4816 | 4601.4816 | 4600.1 | 4600.1
1304 | 边桁07 | 167 | 斜腹杆 | N32 | Q420D | 8212x1760x40 | 板件 | 2 | 4538.2797 | 9076.5594 | 4537.3 | 9074.6
1305 | 边桁07 | 167 | 斜腹杆 | N33 | Q420D | 8212x320x32 | 板件 | 4 | 660.1134 | 2640.4536 | 660.7 | 2642.8
1306 | 边桁07 | 167 | 斜腹杆 | N33a | Q420D | 10412x320x32 | 板件 | 1 | 836.9582 | 836.9582 | 836.5 | 836.5
1307 | 边桁07 | 167 | 斜腹杆 | N33b | Q420D | 10812x320x32 | 板件 | 1 | 869.1118 | 869.1118 | 869.2 | 869.2
1308 | 边桁07 | 167 | 斜腹杆 | N34 | Q420D | 1200x1600x16 | 板件 | 3 | 241.152 | 723.456 | 241.2 | 723.6
1309 | 边桁07 | 167 | 斜腹杆 | N41 | Q420D | 5769x1200x40 | 板件 | 1 | 2173.7592 | 2173.7592 | 2172.9 | 2172.9
1310 | 边桁07 | 167 | 斜腹杆 | N41a | Q420D | 5969x1200x40 | 板件 | 1 | 2249.1192 | 2249.1192 | 2248.2 | 2248.2
1311 | 边桁07 | 167 | 斜腹杆 | N42 | Q420D | 3969x1760x40 | 板件 | 2 | 2193.4282 | 4386.8563 | 2194.9 | 4389.8
1312 | 边桁07 | 167 | 斜腹杆 | N43 | Q420D | 3969x320x32 | 板件 | 4 | 319.0441 | 1276.1764 | 319 | 1276
1313 | 边桁07 | 167 | 斜腹杆 | N43a | Q420D | 5069x320x32 | 板件 | 1 | 407.4665 | 407.4665 | 406.9 | 406.9
1314 | 边桁07 | 167 | 斜腹杆 | N43b | Q420D | 5269x320x32 | 板件 | 1 | 423.5433 | 423.5433 | 424.5 | 424.5
1315 | 边桁07 | 167 | 斜腹杆 | N44 | Q420D | 1200x1600x16 | 板件 | 2 | 241.152 | 482.304 | 241.2 | 482.4
1316 | 边桁07 | 167 | 斜腹杆 | N51 | Q420D | 5853x1200x40 | 板件 | 1 | 2205.4104 | 2205.4104 | 2204.3 | 2204.3
1317 | 边桁07 | 167 | 节点板加劲 | N51a | Q420D | 6053x1200x40 | 板件 | 1 | 2280.7704 | 2280.7704 | 2279.6 | 2279.6
1318 | 边桁07 | 167 | 节点板加劲 | N52 | Q420D | 4053x1760x40 | 板件 | 2 | 2239.8499 | 4479.6998 | 2238.8 | 4477.6
1319 | 边桁07 | 167 | 节点板加劲 | N53 | Q420D | 4053x320x32 | 板件 | 4 | 325.7964 | 1303.1854 | 326.6 | 1306.4
1320 | 边桁07 | 167 | 节点板加劲 | N53a | Q420D | 5153x320x32 | 板件 | 1 | 414.2188 | 414.2188 | 414.5 | 414.5
1321 | 边桁07 | 167 | 节点板加劲 | N53b | Q420D | 5353x320x32 | 板件 | 1 | 430.2956 | 430.2956 | 429.6 | 429.6
1322 | 边桁07 | 167 | 节点板加劲 | N54 | Q420D | 1200x1600x16 | 板件 | 2 | 241.152 | 482.304 | 241.2 | 482.4
1323 | 边桁07 | 167 | 节点板加劲 | N55 | Q420D | 2100x320x32 | 板件 | 8 | 168.8064 | 1350.4512 | 168.3 | 1346.4
1324 | 边桁07 | 167 | 节点板加劲 | N56 | Q420D | 2000x320x32 | 板件 | 8 | 160.768 | 1286.144 | 160.8 | 1286.4
1325 | 边桁07 | 167 | 横梁接头 | N61 | Q355D | 1560x606x14 | 板件 | 3 | 103.8951 | 311.6852 | 104.4 | 313.2
1326 | 边桁07 | 167 | 横梁接头 | N61a | Q355D | 1560x602x14 | 板件 | 2 | 103.2093 | 206.4186 | 103.3 | 206.6
1327 | 边桁07 | 167 | 横梁接头 | N62 | Q355D | t=24mm,A=0.47m2 | 面积 | 3 | 88.548 | 265.644 | 89.3 | 267.9
1328 | 边桁07 | 167 | 横梁接头 | N62a | Q355D | t=24mm,A=0.48m2 | 面积 | 2 | 90.432 | 180.864 | 90.4 | 180.8
1329 | 边桁07 | 167 | 横梁接头 | N63 | Q355D | 1450x606x14 | 板件 | 2 | 96.5691 | 193.1383 | 96.7 | 193.4
1330 | 边桁07 | 167 | 横梁接头 | N63a | Q355D | 1450x606x14 | 板件 | 2 | 96.5691 | 193.1383 | 96.7 | 193.4
1331 | 边桁07 | 167 | 支座加劲 | N81 | Q420D | 1450x1200x32 | 板件 | 5 | 437.088 | 2185.44 | 437.1 | 2185.5
1332 | 边桁07 | 167 | 支座加劲 | N82 | Q420D | 1450x602x60 | 板件 | 3 | 411.1359 | 1233.4077 | 409.8 | 1229.4
1333 | 边桁07 | 167 | 支座加劲 | N83 | Q420D | 2800x2650x100 | 板件 | 1 | 5824.7 | 5824.7 | 5824.7 | 5824.7
1334 | 边桁07 | 167 | 支座加劲 | N84 | Q420D | 1000x568x32 | 板件 | 4 | 142.6816 | 570.7264 | 143.2 | 572.8
1335 | 边桁07 | 167 | 支座加劲 | N85 | Q420D | 1350x570x32 | 板件 | 7 | 193.2984 | 1353.0888 | 193.4 | 1353.8
1336 | 边桁07 | 167 | 支座加劲 | N86 | Q420D | 2960x650x32 | 板件 | 1 | 483.3088 | 483.3088 | 482.3 | 482.3
1337 | 边桁08 | 171 |  | N11a | Q420D | t=40mm,A=11.85m2 | 面积 | 1 | 3720.9 | 3720.9 | 3721.1 | 3721.1
1338 | 边桁08 | 171 | 上弦顶板 | N11b | Q420D | t=40mm,A=10.39m2 | 面积 | 1 | 3262.46 | 3262.46 | 3263.6 | 3263.6
1339 | 边桁08 | 171 | 上弦底板 | N12a | Q420D | 7900x1200x40 | 板件 | 1 | 2976.72 | 2976.72 | 2976.7 | 2976.7
1340 | 边桁08 | 171 | 上弦底板 | N12b | Q420D | 7100x1200x40 | 板件 | 1 | 2675.28 | 2675.28 | 2675.3 | 2675.3
1341 | 边桁08 | 171 | 上弦节点板 | N13 | Q420D | t=44mm,A=22.19m2 | 面积 | 2 | 7664.426 | 15328.852 | 7665.4 | 15330.8
1342 | 边桁08 | 171 | 上弦腹板 | N14 | Q420D | 7300x1628x48 | 板件 | 2 | 4478.0419 | 8956.0838 | 4476.4 | 8952.8
1343 | 边桁08 | 171 | 上弦腹板 | N15 | Q355D | 1560x1200x16 | 板件 | 3 | 235.1232 | 705.3696 | 234.9 | 704.7
1344 | 边桁08 | 171 | 上弦腹板 | N15a | Q355D | 1657x1200x16 | 板件 | 2 | 249.743 | 499.4861 | 249.9 | 499.8
1345 | 边桁08 | 171 | 上弦横隔板 | N15' | Q355D | 2057x200x16 | 板件 | 3 | 51.6718 | 155.0155 | 51.5 | 154.5
1346 | 边桁08 | 171 | 上弦横隔板 | N15b | Q355D | 1782x40x4 | 板件 | 4 | 2.2382 | 8.9528 | 2.2 | 8.8
1347 | 边桁08 | 171 | 上弦横隔板 | N15c | Q355D | 600x400x16 | 板件 | 4 | 30.144 | 120.576 | 30.1 | 120.4
1348 | 边桁08 | 171 | 上弦加劲肋 | N16a | Q420D | 7900x320x32 | 板件 | 6 | 635.0336 | 3810.2016 | 635.5 | 3813
1349 | 边桁08 | 171 | 上弦加劲肋 | N16b | Q420D | 7100x320x32 | 板件 | 6 | 570.7264 | 3424.3584 | 570.2 | 3421.2
1350 | 边桁08 | 171 | 下弦顶板 | N21a | Q420D | 7901x1850x32 | 板件 | 1 | 3671.7527 | 3671.7527 | 3672.5 | 3672.5
1351 | 边桁08 | 171 | 下弦顶板 | N21b | Q355D | 7101x1850x24 | 板件 | 1 | 2474.9825 | 2474.9825 | 2475.6 | 2475.6
1352 | 边桁08 | 171 | 下弦底板 | N22a | Q420D | t=32mm,A=12.53m2 | 面积 | 1 | 3147.536 | 3147.536 | 3147.7 | 3147.7
1353 | 边桁08 | 171 | 下弦底板 | N22b | Q355D | t=24mm,A=9.71m2 | 面积 | 1 | 1829.364 | 1829.364 | 1830.1 | 1830.1
1354 | 边桁08 | 171 | 下弦节点板 | N23 | Q420D | t=44mm,A=22.54m2 | 面积 | 2 | 7785.316 | 15570.632 | 7783.8 | 15567.6 |  |  | Z35钢
1355 | 边桁08 | 171 | 下弦腹板 | N24 | Q355D | 7301x1474x32 | 板件 | 2 | 2703.3325 | 5406.665 | 2702.9 | 5405.8
1356 | 边桁08 | 171 | 下弦腹板 | N25 | Q355D | 1450x1200x16 | 板件 | 3 | 218.544 | 655.632 | 218.5 | 655.5
1357 | 边桁08 | 171 | 下弦横隔板 | N25a | Q355D | 1450x1200x16 | 板件 | 2 | 218.544 | 437.088 | 218.5 | 437
1358 | 边桁08 | 171 | 下弦横隔板 | N25' | Q355D | 1657x200x16 | 板件 | 3 | 41.6238 | 124.8715 | 41.4 | 124.2
1359 | 边桁08 | 171 | 下弦横隔板 | N26a | Q420D | 7901x320x32 | 板件 | 4 | 635.114 | 2540.4559 | 635.5 | 2542
1360 | 边桁08 | 171 | 下弦加劲肋 | N26b | Q355D | 7101x320x32 | 板件 | 4 | 570.8068 | 2283.2271 | 570.2 | 2280.8
1361 | 边桁08 | 171 | 下弦加劲肋 | N31 | Q355D | 11850x1200x40 | 板件 | 1 | 4465.08 | 4465.08 | 4465.1 | 4465.1
1362 | 边桁08 | 171 | 下弦加劲肋 | N31a | Q355D | 12250x1200x40 | 板件 | 1 | 4615.8 | 4615.8 | 4615.8 | 4615.8
1363 | 边桁08 | 171 | 下弦加劲肋 | N32 | Q355D | 8050x1760x40 | 板件 | 2 | 4448.752 | 8897.504 | 4449.4 | 8898.8
1364 | 边桁08 | 171 | 下弦加劲肋 | N33 | Q355D | 8050x320x32 | 板件 | 4 | 647.0912 | 2588.3648 | 648.1 | 2592.4
1365 | 边桁08 | 171 | 下弦加劲肋 | N33a | Q355D | 10450x320x32 | 板件 | 1 | 840.0128 | 840.0128 | 839 | 839
1366 | 边桁08 | 171 | 下弦加劲肋 | N33b | Q355D | 10850x320x32 | 板件 | 1 | 872.1664 | 872.1664 | 871.7 | 871.7
1367 | 边桁08 | 171 | 下弦加劲肋 | N34 | Q355D | 1200x1600x16 | 板件 | 3 | 241.152 | 723.456 | 241.2 | 723.6
1368 | 边桁08 | 171 | 斜腹杆 | N41 | Q355D | 5711x1200x36 | 板件 | 1 | 1936.7143 | 1936.7143 | 1935.8 | 1935.8
1369 | 边桁08 | 171 | 斜腹杆 | N41a | Q355D | 6011x1200x36 | 板件 | 1 | 2038.4503 | 2038.4503 | 2037.5 | 2037.5
1370 | 边桁08 | 171 | 斜腹杆 | N42 | Q355D | 3911x1360x36 | 板件 | 2 | 1503.1381 | 3006.2762 | 1503.4 | 3006.8
1371 | 边桁08 | 171 | 斜腹杆 | N43 | Q355D | 3911x320x32 | 板件 | 2 | 314.3818 | 628.7636 | 314 | 628
1372 | 边桁08 | 171 | 斜腹杆 | N43a | Q355D | 5011x320x32 | 板件 | 1 | 402.8042 | 402.8042 | 401.9 | 401.9
1373 | 边桁08 | 171 | 斜腹杆 | N43b | Q355D | 5311x320x32 | 板件 | 1 | 426.9194 | 426.9194 | 427 | 427
1374 | 边桁08 | 171 | 斜腹杆 | N44 | Q355D | 1200x1200x16 | 板件 | 2 | 180.864 | 361.728 | 180.9 | 361.8
1375 | 边桁08 | 171 | 斜腹杆 | N51 | Q355D | 5979x1200x36 | 板件 | 1 | 2027.5985 | 2027.5985 | 2026.2 | 2026.2
1376 | 边桁08 | 171 | 斜腹杆 | N51a | Q355D | 6079x1200x36 | 板件 | 1 | 2061.5105 | 2061.5105 | 2060.2 | 2060.2
1377 | 边桁08 | 171 | 斜腹杆 | N52 | Q355D | 3979x1760x36 | 板件 | 2 | 1979.0591 | 3958.1182 | 1978.2 | 3956.4
1378 | 边桁08 | 171 | 斜腹杆 | N53 | Q355D | 3979x320x32 | 板件 | 4 | 319.8479 | 1279.3917 | 319 | 1276
1379 | 边桁08 | 171 | 节点板加劲 | N53a | Q355D | 5279x320x32 | 板件 | 1 | 424.3471 | 424.3471 | 424.5 | 424.5
1380 | 边桁08 | 171 | 节点板加劲 | N53b | Q355D | 5379x320x32 | 板件 | 1 | 432.3855 | 432.3855 | 432.1 | 432.1
1381 | 边桁08 | 171 | 节点板加劲 | N54 | Q355D | 1200x1600x16 | 板件 | 2 | 241.152 | 482.304 | 241.2 | 482.4
1382 | 边桁08 | 171 | 节点板加劲 | N55 | Q355D | 2100x320x32 | 板件 | 6 | 168.8064 | 1012.8384 | 168.3 | 1009.8
1383 | 边桁08 | 171 | 节点板加劲 | N56 | Q355D | 2400x320x32 | 板件 | 8 | 192.9216 | 1543.3728 | 193.4 | 1547.2
1384 | 边桁08 | 171 | 节点板加劲 | N61 | Q355D | 1560x606x14 | 板件 | 3 | 103.8951 | 311.6852 | 104.4 | 313.2
1385 | 边桁08 | 171 | 节点板加劲 | N61a | Q355D | 1560x602x14 | 板件 | 2 | 103.2093 | 206.4186 | 103.3 | 206.6
1386 | 边桁08 | 171 | 节点板加劲 | N62 | Q355D | t=24mm,A=0.46m2 | 面积 | 3 | 86.664 | 259.992 | 86.7 | 260.1
1387 | 边桁08 | 171 | 横梁接头 | N62a | Q355D | t=24mm,A=0.47m2 | 面积 | 2 | 88.548 | 177.096 | 88.8 | 177.6
1388 | 边桁08 | 171 | 横梁接头 | N63 | Q355D | 1450x606x14 | 板件 | 3 | 96.5691 | 289.7074 | 96.7 | 290.1
1389 | 边桁08 | 171 | 横梁接头 | N63a | Q355D | 1450x618x14 | 板件 | 2 | 98.4814 | 196.9628 | 98.9 | 197.8
1390 | 边桁09 | 175 | 上弦顶板 | N11a | Q355D | t=20mm,A=11.85m2 | 面积 | 1 | 1860.45 | 1860.45 | 1860.5 | 1860.5
1391 | 边桁09 | 175 | 上弦顶板 | N11b | Q355D | t=24mm,A=10.39m2 | 面积 | 1 | 1957.476 | 1957.476 | 1958.2 | 1958.2
1392 | 边桁09 | 175 | 上弦底板 | N12a | Q355D | 7900x1200x20 | 板件 | 1 | 1488.36 | 1488.36 | 1488.4 | 1488.4
1393 | 边桁09 | 175 | 上弦底板 | N12b | Q355D | 7100x1200x24 | 板件 | 1 | 1605.168 | 1605.168 | 1605.2 | 1605.2
1394 | 边桁09 | 175 | 上弦节点板 | N13 | Q355D | t=40mm,A=21.41m2 | 面积 | 2 | 6722.74 | 13445.48 | 6721.5 | 13443
1395 | 边桁09 | 175 | 上弦腹板 | N14 | Q355D | 7300x1644x32 | 板件 | 2 | 3014.7014 | 6029.4029 | 3014.4 | 6028.8
1396 | 边桁09 | 175 | 上弦横隔板 | N15 | Q355D | 1580x1200x16 | 板件 | 3 | 238.1376 | 714.4128 | 238.6 | 715.8
1397 | 边桁09 | 175 | 上弦横隔板 | N15a | Q355D | 1576x1200x16 | 板件 | 2 | 237.5347 | 475.0694 | 237.4 | 474.8
1398 | 边桁09 | 175 | 上弦横隔板 | N15 | Q355D | 1657x200x16 | 板件 | 3 | 41.6238 | 124.8715 | 41.4 | 124.2
1399 | 边桁09 | 175 | 上弦横隔板 | N15b | Q355D | 1782x40x4 | 板件 | 4 | 2.2382 | 8.9528 | 2.2 | 8.8
1400 | 边桁09 | 175 | 上弦横隔板 | N15c | Q355D | 600x400x16 | 板件 | 4 | 30.144 | 120.576 | 30.1 | 120.4
1401 | 边桁09 | 175 | 上弦加劲肋 | N16a | Q355D | 7900x240x20 | 板件 | 6 | 297.672 | 1786.032 | 298.3 | 1789.8
1402 | 边桁09 | 175 | 上弦加劲肋 | N16b | Q355D | 7100x320x32 | 板件 | 6 | 570.7264 | 3424.3584 | 570.2 | 3421.2
1403 | 边桁09 | 175 | 下弦顶板 | N21a | Q355D | 7901x1850x24 | 板件 | 1 | 2753.8145 | 2753.8145 | 2754.4 | 2754.4
1404 | 边桁09 | 175 | 下弦顶板 | N21b | Q355D | 7101x1850x24 | 板件 | 1 | 2474.9825 | 2474.9825 | 2475.6 | 2475.6
1405 | 边桁09 | 175 | 下弦底板 | N22a | Q355D | t=24mm,A=12.53m2 | 面积 | 1 | 2360.652 | 2360.652 | 2360.7 | 2360.7
1406 | 边桁09 | 175 | 下弦底板 | N22b | Q355D | t=24mm,A=9.71m2 | 面积 | 1 | 1829.364 | 1829.364 | 1830.1 | 1830.1
1407 | 边桁09 | 175 | 下弦节点板 | N23 | Q355D | t=44mm,A=20.72m2 | 面积 | 2 | 7156.688 | 14313.376 | 7155.4 | 14310.8 |  |  | Z35钢
1408 | 边桁09 | 175 | 下弦腹板 | N24 | Q355D | 7301x1474x32 | 板件 | 2 | 2703.3325 | 5406.665 | 2702.9 | 5405.8
1409 | 边桁09 | 175 | 下弦横隔板 | N25 | Q355D | 1450x1200x16 | 板件 | 3 | 218.544 | 655.632 | 218.5 | 655.5
1410 | 边桁09 | 175 | 下弦横隔板 | N25a | Q355D | 1450x1200x16 | 板件 | 2 | 218.544 | 437.088 | 218.5 | 437
1411 | 边桁09 | 175 | 下弦横隔板 | N25' | Q355D | 1657x200x16 | 板件 | 3 | 41.6238 | 124.8715 | 41.4 | 124.2
1412 | 边桁09 | 175 | 下弦加劲肋 | N26a | Q355D | 7901x320x32 | 板件 | 4 | 635.114 | 2540.4559 | 635.5 | 2542
1413 | 边桁09 | 175 | 下弦加劲肋 | N26b | Q355D | 7101x240x20 | 板件 | 4 | 267.5657 | 1070.2627 | 266.9 | 1067.6
1414 | 边桁09 | 175 | 下弦加劲肋 | N26c | Q355D | 15002x170x14 | 板件 | 1 | 280.2824 | 280.2824 | 280.2 | 280.2
1415 | 边桁09 | 175 | 斜腹杆 | N31 | Q355D | 11903x1200x36 | 板件 | 1 | 4036.5454 | 4036.5454 | 4035.5 | 4035.5
1416 | 边桁09 | 175 | 斜腹杆 | N31a | Q355D | 12203x1200x36 | 板件 | 1 | 4138.2814 | 4138.2814 | 4137.3 | 4137.3
1417 | 边桁09 | 175 | 斜腹杆 | N32 | Q355D | 7903x1360x36 | 板件 | 2 | 3037.4074 | 6074.8148 | 3038 | 6076
1418 | 边桁09 | 175 | 斜腹杆 | N33 | Q355D | 7903x320x32 | 板件 | 2 | 635.2748 | 1270.5495 | 635.5 | 1271
1419 | 边桁09 | 175 | 斜腹杆 | N33a | Q355D | 10503x320x32 | 板件 | 1 | 844.2732 | 844.2732 | 844 | 844
1420 | 边桁09 | 175 | 斜腹杆 | N33b | Q355D | 10803x320x32 | 板件 | 1 | 868.3884 | 868.3884 | 869.2 | 869.2
1421 | 边桁09 | 175 | 斜腹杆 | N34 | Q355D | 1200x1200x16 | 板件 | 3 | 180.864 | 542.592 | 180.9 | 542.7
1422 | 边桁09 | 175 | 斜腹杆 | N41 | Q355D | 5651x1200x36 | 板件 | 1 | 1916.3671 | 1916.3671 | 1916 | 1916
1423 | 边桁09 | 175 | 斜腹杆 | N41a | Q355D | 5951x1200x36 | 板件 | 1 | 2018.1031 | 2018.1031 | 2017.8 | 2017.8
1424 | 边桁09 | 175 | 斜腹杆 | N42 | Q355D | 3851x1360x36 | 板件 | 2 | 1480.0779 | 2960.1559 | 1480.8 | 2961.6
1425 | 边桁09 | 175 | 斜腹杆 | N43 | Q355D | 3851x320x32 | 板件 | 2 | 309.5588 | 619.1176 | 309 | 618
1426 | 边桁09 | 175 | 斜腹杆 | N43a | Q355D | 4951x320x32 | 板件 | 1 | 397.9812 | 397.9812 | 396.9 | 396.9
1427 | 边桁09 | 175 | 斜腹杆 | N43b | Q355D | 5251x320x32 | 板件 | 1 | 422.0964 | 422.0964 | 422 | 422
1428 | 边桁09 | 175 | 斜腹杆 | N44 | Q355D | 1200x1200x16 | 板件 | 3 | 180.864 | 542.592 | 180.9 | 542.7
1429 | 边桁09 | 175 | 斜腹杆 | N51 | Q355D | 6111x1200x36 | 板件 | 1 | 2072.3623 | 2072.3623 | 2071.5 | 2071.5
1430 | 边桁09 | 175 | 节点板加劲 | N51a | Q355D | 6111x1200x36 | 板件 | 1 | 2072.3623 | 2072.3623 | 2071.5 | 2071.5
1431 | 边桁09 | 175 | 节点板加劲 | N52 | Q355D | 3911x1360x36 | 板件 | 2 | 1503.1381 | 3006.2762 | 1503.4 | 3006.8
1432 | 边桁09 | 175 | 节点板加劲 | N53 | Q355D | 3911x320x32 | 板件 | 2 | 314.3818 | 628.7636 | 314 | 628
1433 | 边桁09 | 175 | 节点板加劲 | N53a | Q355D | 5411x320x32 | 板件 | 1 | 434.9578 | 434.9578 | 434.6 | 434.6
1434 | 边桁09 | 175 | 节点板加劲 | N53b | Q355D | 5411x320x32 | 板件 | 1 | 434.9578 | 434.9578 | 434.6 | 434.6
1435 | 边桁09 | 175 | 节点板加劲 | N54 | Q355D | 1200x1200x16 | 板件 | 2 | 180.864 | 361.728 | 180.9 | 361.8
1436 | 边桁09 | 175 | 节点板加劲 | N55 | Q355D | 2300x320x32 | 板件 | 4 | 184.8832 | 739.5328 | 185.9 | 743.6
1437 | 边桁09 | 175 | 节点板加劲 | N56 | Q355D | 2600x320x32 | 板件 | 4 | 208.9984 | 835.9936 | 208.5 | 834
1438 | 边桁09 | 175 | 横梁接头 | N61 | Q355D | 1580x610x14 | 板件 | 3 | 105.9216 | 317.7649 | 105.5 | 316.5
1439 | 边桁09 | 175 | 横梁接头 | N61a | Q355D | 1576x618x14 | 板件 | 2 | 107.0391 | 214.0782 | 106.6 | 213.2
1440 | 边桁09 | 175 | 横梁接头 | N62 | Q355D | t=24mm,A=0.46m2 | 面积 | 3 | 86.664 | 259.992 | 86.7 | 260.1
1441 | 边桁09 | 175 | 横梁接头 | N62a | Q355D | t=24mm,A=0.47m2 | 面积 | 2 | 88.548 | 177.096 | 89.3 | 178.6
1442 | 边桁09 | 175 | 横梁接头 | N63 | Q355D | 1450x606x14 | 板件 | 3 | 96.5691 | 289.7074 | 96.7 | 290.1
1443 | 边桁09 | 175 | 横梁接头 | N63a | Q355D | 1450x618x14 | 板件 | 2 | 98.4814 | 196.9628 | 98.9 | 197.8
1444 | 边桁10 | 179 | 上弦顶板 | N11a | Q355D | t=20mm,A=11.85m2 | 面积 | 1 | 1860.45 | 1860.45 | 1860.5 | 1860.5
1445 | 边桁10 | 179 | 上弦顶板 | N11b | Q355D | t=20mm,A=10.39m2 | 面积 | 1 | 1631.23 | 1631.23 | 1631.8 | 1631.8
1446 | 边桁10 | 179 | 上弦底板 | N12a | Q355D | 7900x1200x20 | 板件 | 1 | 1488.36 | 1488.36 | 1488.4 | 1488.4
1447 | 边桁10 | 179 | 上弦底板 | N12b | Q355D | 7100x1200x20 | 板件 | 1 | 1337.64 | 1337.64 | 1337.6 | 1337.6
1448 | 边桁10 | 179 | 上弦节点板 | N13 | Q355D | t=40mm,A=20.34m2 | 面积 | 2 | 6386.76 | 12773.52 | 6385.3 | 12770.6
1449 | 边桁10 | 179 | 上弦腹板 | N14 | Q355D | 7300x1648x28 | 板件 | 2 | 2644.2819 | 5288.5638 | 2644.2 | 5288.4
1450 | 边桁10 | 179 | 上弦横隔板 | N15 | Q355D | 1580x1200x16 | 板件 | 3 | 238.1376 | 714.4128 | 238.6 | 715.8
1451 | 边桁10 | 179 | 上弦横隔板 | N15a | Q355D | 1580x1200x16 | 板件 | 2 | 238.1376 | 476.2752 | 238.6 | 477.2
1452 | 边桁10 | 179 | 上弦横隔板 | N15' | Q355D | 1657x200x16 | 板件 | 3 | 41.6238 | 124.8715 | 41.4 | 124.2
1453 | 边桁10 | 179 | 上弦横隔板 | N15b | Q355D | 1782x40x4 | 板件 | 4 | 2.2382 | 8.9528 | 2.2 | 8.8
1454 | 边桁10 | 179 | 上弦横隔板 | N15c | Q355D | 600x400x16 | 板件 | 4 | 30.144 | 120.576 | 30.1 | 120.4
1455 | 边桁10 | 179 | 上弦加劲肋 | N16a | Q355D | 7900x240x20 | 板件 | 6 | 297.672 | 1786.032 | 298.3 | 1789.8
1456 | 边桁10 | 179 | 上弦加劲肋 | N16b | Q355D | 7100x240x20 | 板件 | 6 | 267.528 | 1605.168 | 266.9 | 1601.4
1457 | 边桁10 | 179 | 下弦顶板 | N21a | Q355D | 7901x1850x24 | 板件 | 1 | 2753.8145 | 2753.8145 | 2754.4 | 2754.4
1458 | 边桁10 | 179 | 下弦顶板 | N21b | Q355D | 7101x1850x24 | 板件 | 1 | 2474.9825 | 2474.9825 | 2475.6 | 2475.6
1459 | 边桁10 | 179 | 下弦底板 | N22a | Q355D | t=24mm,A=12.53m2 | 面积 | 1 | 2360.652 | 2360.652 | 2360.7 | 2360.7
1460 | 边桁10 | 179 | 下弦底板 | N22b | Q355D | t=24mm,A=9.71m2 | 面积 | 1 | 1829.364 | 1829.364 | 1830.1 | 1830.1
1461 | 边桁10 | 179 | 下弦节点板 | N23 | Q355D | t=44mm,A=20.72m2 | 面积 | 2 | 7156.688 | 14313.376 | 7155.1 | 14310.2 |  |  | Z35钢
1462 | 边桁10 | 179 | 下弦腹板 | N24 | Q355D | 7301x1474x32 | 板件 | 2 | 2703.3325 | 5406.665 | 2702.9 | 5405.8
1463 | 边桁10 | 179 | 下弦横隔板 | N25 | Q355D | 1450x1200x16 | 板件 | 3 | 218.544 | 655.632 | 218.5 | 655.5
1464 | 边桁10 | 179 | 下弦横隔板 | N25a | Q355D | 1450x1200x16 | 板件 | 2 | 218.544 | 437.088 | 218.5 | 437
1465 | 边桁10 | 179 | 下弦横隔板 | N25' | Q355D | 1657x200x16 | 板件 | 3 | 41.6238 | 124.8715 | 41.4 | 124.2
1466 | 边桁10 | 179 | 下弦加劲肋 | N26a | Q355D | 7901x240x20 | 板件 | 4 | 297.7097 | 1190.8387 | 298.3 | 1193.2
1467 | 边桁10 | 179 | 下弦加劲肋 | N26b | Q355D | 7101x240x20 | 板件 | 4 | 267.5657 | 1070.2627 | 266.9 | 1067.6
1468 | 边桁10 | 179 | 下弦加劲肋 | N26c | Q355D | 15002x170x14 | 板件 | 1 | 280.2824 | 280.2824 | 280.2 | 280.2
1469 | 边桁10 | 179 | 斜腹杆 | N31 | Q355D | 11770x1200x36 | 板件 | 1 | 3991.4424 | 3991.4424 | 3990.3 | 3990.3
1470 | 边桁10 | 179 | 斜腹杆 | N31a | Q355D | 12070x1200x36 | 板件 | 1 | 4093.1784 | 4093.1784 | 4092 | 4092
1471 | 边桁10 | 179 | 斜腹杆 | N32 | Q355D | 7770x1360x36 | 板件 | 2 | 2986.2907 | 5972.5814 | 2987.1 | 5974.2
1472 | 边桁10 | 179 | 斜腹杆 | N33 | Q355D | 7770x320x32 | 板件 | 2 | 624.5837 | 1249.1674 | 625.5 | 1251
1473 | 边桁10 | 179 | 斜腹杆 | N33a | Q355D | 10370x320x32 | 板件 | 1 | 833.5821 | 833.5821 | 834 | 834
1474 | 边桁10 | 179 | 斜腹杆 | N33b | Q355D | 10670x320x32 | 板件 | 1 | 857.6973 | 857.6973 | 856.6 | 856.6
1475 | 边桁10 | 179 | 斜腹杆 | N34 | Q355D | 1200x1200x16 | 板件 | 3 | 180.864 | 542.592 | 180.9 | 542.7
1476 | 边桁10 | 179 | 斜腹杆 | N41 | Q355D | 3798x900x36 | 板件 | 2 | 965.9833 | 1931.9666 | 966.5 | 1933
1477 | 边桁10 | 179 | 斜腹杆 | N42 | Q355D | 6098x1200x32 | 板件 | 1 | 1838.1811 | 1838.1811 | 1838.8 | 1838.8
1478 | 边桁10 | 179 | 斜腹杆 | N43 | Q355D | 5398x240x24 | 板件 | 2 | 244.076 | 488.1519 | 244.9 | 489.8
1479 | 边桁10 | 179 | 节点板加劲 | N51 | Q355D | 6051x1200x36 | 板件 | 1 | 2052.0151 | 2052.0151 | 2051.7 | 2051.7
1480 | 边桁10 | 179 | 节点板加劲 | N51a | Q355D | 6051x1200x36 | 板件 | 1 | 2052.0151 | 2052.0151 | 2051.7 | 2051.7
1481 | 边桁10 | 179 | 节点板加劲 | N52 | Q355D | 3851x1360x36 | 板件 | 2 | 1480.0779 | 2960.1559 | 1480.8 | 2961.6
1482 | 边桁10 | 179 | 节点板加劲 | N53 | Q355D | 3851x320x32 | 板件 | 2 | 309.5588 | 619.1176 | 309 | 618
1483 | 边桁10 | 179 | 节点板加劲 | N53a | Q355D | 4651x320x32 | 板件 | 1 | 373.866 | 373.866 | 374.3 | 374.3
1484 | 边桁10 | 179 | 节点板加劲 | N53b | Q355D | 4651x320x32 | 板件 | 1 | 373.866 | 373.866 | 374.3 | 374.3
1485 | 边桁10 | 179 | 节点板加劲 | N54 | Q355D | 1200x1200x16 | 板件 | 2 | 180.864 | 361.728 | 180.9 | 361.8
1486 | 边桁10 | 179 | 节点板加劲 | N55 | Q355D | 2300x320x32 | 板件 | 2 | 184.8832 | 369.7664 | 185.9 | 371.8
1487 | 边桁10 | 179 | 节点板加劲 | N56 | Q355D | 3600x320x32 | 板件 | 4 | 289.3824 | 1157.5296 | 288.9 | 1155.6
1488 | 边桁10 | 179 | 横梁接头 | N61 | Q355D | 1580x610x14 | 板件 | 3 | 105.9216 | 317.7649 | 105.5 | 316.5
1489 | 边桁10 | 179 | 横梁接头 | N61a | Q355D | 1580x622x14 | 板件 | 2 | 108.0053 | 216.0106 | 107.7 | 215.4
1490 | 边桁10 | 179 | 横梁接头 | N62 | Q355D | t=24mm,A=0.47m2 | 面积 | 3 | 88.548 | 265.644 | 87.8 | 263.4
1491 | 边桁10 | 179 | 横梁接头 | N62a | Q355D | t=24mm,A=0.47m2 | 面积 | 2 | 88.548 | 177.096 | 89.3 | 178.6
1492 | 边桁10 | 179 | 横梁接头 | N63 | Q355D | 1450x606x14 | 板件 | 3 | 96.5691 | 289.7074 | 96.7 | 290.1
1493 | 边桁10 | 179 | 横梁接头 | N63a | Q355D | 1450x618x14 | 板件 | 2 | 98.4814 | 196.9628 | 98.9 | 197.8
1494 | 边桁11 | 183 | 上弦顶板 | N11a | Q355D | t=20mm,A=11.85m2 | 面积 | 1 | 1860.45 | 1860.45 | 1860.5 | 1860.5
1495 | 边桁11 | 183 | 上弦顶板 | N11b | Q355D | t=20mm,A=10.39m2 | 面积 | 1 | 1631.23 | 1631.23 | 1631.8 | 1631.8
1496 | 边桁11 | 183 | 上弦底板 | N12a | Q355D | 7900x1200x20 | 板件 | 1 | 1488.36 | 1488.36 | 1488.4 | 1488.4
1497 | 边桁11 | 183 | 上弦底板 | N12b | Q355D | 7100x1200x20 | 板件 | 1 | 1337.64 | 1337.64 | 1337.6 | 1337.6
1498 | 边桁11 | 183 | 上弦节点板 | N13 | Q355D | t=40mm,A=19.2m2 | 面积 | 2 | 6028.8 | 12057.6 | 6030.1 | 12060.2
1499 | 边桁11 | 183 | 上弦腹板 | N14 | Q355D | 7300x1648x28 | 板件 | 2 | 2644.2819 | 5288.5638 | 2644.2 | 5288.4
1500 | 边桁11 | 183 | 上弦横隔板 | N15 | Q355D | 1580x1200x16 | 板件 | 3 | 238.1376 | 714.4128 | 238.6 | 715.8
1501 | 边桁11 | 183 | 上弦横隔板 | N15a | Q355D | 1580x1200x16 | 板件 | 2 | 238.1376 | 476.2752 | 238.6 | 477.2
1502 | 边桁11 | 183 | 上弦横隔板 | N15' | Q355D | 1657x200x16 | 板件 | 3 | 41.6238 | 124.8715 | 41.4 | 124.2
1503 | 边桁11 | 183 | 上弦横隔板 | N15b | Q355D | 1782x40x4 | 板件 | 4 | 2.2382 | 8.9528 | 2.2 | 8.8
1504 | 边桁11 | 183 | 上弦横隔板 | N15c | Q355D | 600x400x16 | 板件 | 4 | 30.144 | 120.576 | 30.1 | 120.4
1505 | 边桁11 | 183 | 上弦加劲肋 | N16a | Q355D | 7900x240x20 | 板件 | 6 | 297.672 | 1786.032 | 298.3 | 1789.8
1506 | 边桁11 | 183 | 上弦加劲肋 | N16b | Q355D | 7100x240x20 | 板件 | 6 | 267.528 | 1605.168 | 266.9 | 1601.4
1507 | 边桁11 | 183 | 下弦顶板 | N21a | Q355D | 7901x1850x24 | 板件 | 1 | 2753.8145 | 2753.8145 | 2754.4 | 2754.4
1508 | 边桁11 | 183 | 下弦顶板 | N21b | Q355D | 7101x1850x24 | 板件 | 1 | 2474.9825 | 2474.9825 | 2475.6 | 2475.6
1509 | 边桁11 | 183 | 下弦底板 | N22a | Q355D | t=24mm,A=12.53m2 | 面积 | 1 | 2360.652 | 2360.652 | 2360.7 | 2360.7
1510 | 边桁11 | 183 | 下弦底板 | N22b | Q355D | t=24mm,A=9.71m2 | 面积 | 1 | 1829.364 | 1829.364 | 1830.1 | 1830.1
1511 | 边桁11 | 183 | 下弦节点板 | N23 | Q355D | t=44mm,A=18.39m2 | 面积 | 2 | 6351.906 | 12703.812 | 6350.5 | 12701 |  |  | Z35钢
1512 | 边桁11 | 183 | 下弦腹板 | N24 | Q355D | 7301x1474x32 | 板件 | 2 | 2703.3325 | 5406.665 | 2702.9 | 5405.8
1513 | 边桁11 | 183 | 下弦横隔板 | N25 | Q355D | 1450x1200x16 | 板件 | 3 | 218.544 | 655.632 | 218.5 | 655.5
1514 | 边桁11 | 183 | 下弦横隔板 | N25a | Q355D | 1450x1200x16 | 板件 | 2 | 218.544 | 437.088 | 218.5 | 437
1515 | 边桁11 | 183 | 下弦横隔板 | N25' | Q355D | 1657x200x16 | 板件 | 3 | 41.6238 | 124.8715 | 41.4 | 124.2
1516 | 边桁11 | 183 | 下弦加劲肋 | N26a | Q355D | 7901x240x20 | 板件 | 4 | 297.7097 | 1190.8387 | 298.3 | 1193.2
1517 | 边桁11 | 183 | 下弦加劲肋 | N26b | Q355D | 7101x240x20 | 板件 | 4 | 267.5657 | 1070.2627 | 266.9 | 1067.6
1518 | 边桁11 | 183 | 下弦加劲肋 | N26c | Q355D | 15002x170x14 | 板件 | 1 | 280.2824 | 280.2824 | 280.2 | 280.2
1519 | 边桁11 | 183 | 斜腹杆 | N31 | Q355D | 7651x900x36 | 板件 | 2 | 1945.9553 | 3891.9107 | 1947.1 | 3894.2
1520 | 边桁11 | 183 | 斜腹杆 | N32 | Q355D | 12551x1200x32 | 板件 | 1 | 3783.3734 | 3783.3734 | 3783.1 | 3783.1
1521 | 边桁11 | 183 | 斜腹杆 | N33 | Q355D | 11151x240x24 | 板件 | 2 | 504.2036 | 1008.4072 | 504.9 | 1009.8
1522 | 边桁11 | 183 | 斜腹杆 | N41 | Q355D | 3752x900x36 | 板件 | 2 | 954.2837 | 1908.5674 | 955.2 | 1910.4
1523 | 边桁11 | 183 | 斜腹杆 | N42 | Q355D | 6052x1200x32 | 板件 | 1 | 1824.3149 | 1824.3149 | 1823.7 | 1823.7
1524 | 边桁11 | 183 | 斜腹杆 | N43 | Q355D | 5352x240x24 | 板件 | 2 | 241.996 | 483.9921 | 241.2 | 482.4
1525 | 边桁11 | 183 | 斜腹杆 | N51 | Q355D | 3789x900x36 | 板件 | 2 | 963.6943 | 1927.3885 | 963.7 | 1927.4
1526 | 边桁11 | 183 | 斜腹杆 | N52 | Q355D | 6389x1200x32 | 板件 | 1 | 1925.9002 | 1925.9002 | 1926.7 | 1926.7
1527 | 边桁11 | 183 | 斜腹杆 | N53 | Q355D | 5689x240x24 | 板件 | 2 | 257.2338 | 514.4676 | 258.1 | 516.2
1528 | 边桁11 | 183 | 节点板加劲 | N54 | Q355D | 1123x1200x20 | 板件 | 1 | 211.5732 | 211.5732 | 212 | 212
1529 | 边桁11 | 183 | 节点板加劲 | N55 | Q355D | 1089x1200x20 | 板件 | 2 | 205.1676 | 410.3352 | 205.7 | 411.4
1530 | 边桁11 | 183 | 横梁接头 | N61 | Q355D | 1580x610x14 | 板件 | 3 | 105.9216 | 317.7649 | 105.5 | 316.5
1531 | 边桁11 | 183 | 横梁接头 | N61a | Q355D | 1580x622x14 | 板件 | 2 | 108.0053 | 216.0106 | 107.7 | 215.4
1532 | 边桁11 | 183 | 横梁接头 | N62 | Q355D | t=24mm,A=0.47m2 | 面积 | 3 | 88.548 | 265.644 | 87.8 | 263.4
1533 | 边桁11 | 183 | 横梁接头 | N62a | Q355D | t=24mm,A=0.47m2 | 面积 | 2 | 88.548 | 177.096 | 89.3 | 178.6
1534 | 边桁11 | 183 | 横梁接头 | N63 | Q355D | 1450x606x14 | 板件 | 3 | 96.5691 | 289.7074 | 96.7 | 290.1
1535 | 边桁11 | 183 | 横梁接头 | N63a | Q355D | 1450x618x14 | 板件 | 2 | 98.4814 | 196.9628 | 98.9 | 197.8
1536 | 边桁12 | 187 | 上弦顶板 | N11a | Q355D | t=20mm,A=11.85m2 | 面积 | 1 | 1860.45 | 1860.45 | 1860.5 | 1860.5
1537 | 边桁12 | 187 | 上弦顶板 | N11b | Q355D | t=20mm,A=10.39m2 | 面积 | 1 | 1631.23 | 1631.23 | 1631.8 | 1631.8
1538 | 边桁12 | 187 | 上弦底板 | N12a | Q355D | 7900x1200x20 | 板件 | 1 | 1488.36 | 1488.36 | 1488.4 | 1488.4
1539 | 边桁12 | 187 | 上弦底板 | N12b | Q355D | 7100x1200x20 | 板件 | 1 | 1337.64 | 1337.64 | 1337.6 | 1337.6
1540 | 边桁12 | 187 | 上弦节点板 | N13 | Q355D | t=40mm,A=19.2m2 | 面积 | 2 | 6028.8 | 12057.6 | 6028.7 | 12057.4
1541 | 边桁12 | 187 | 上弦腹板 | N14 | Q355D | 7300x1648x28 | 板件 | 2 | 2644.2819 | 5288.5638 | 2644.2 | 5288.4
1542 | 边桁12 | 187 | 上弦横隔板 | N15 | Q355D | 1580x1200x16 | 板件 | 3 | 238.1376 | 714.4128 | 238.6 | 715.8
1543 | 边桁12 | 187 | 上弦横隔板 | N15a | Q355D | 1580x1200x16 | 板件 | 2 | 238.1376 | 476.2752 | 238.6 | 477.2
1544 | 边桁12 | 187 | 上弦横隔板 | N15' | Q355D | 1657x200x16 | 板件 | 3 | 41.6238 | 124.8715 | 41.4 | 124.2
1545 | 边桁12 | 187 | 上弦横隔板 | N15b | Q355D | 1782x40x4 | 板件 | 4 | 2.2382 | 8.9528 | 2.2 | 8.8
1546 | 边桁12 | 187 | 上弦横隔板 | N15c | Q355D | 600x400x16 | 板件 | 4 | 30.144 | 120.576 | 30.1 | 120.4
1547 | 边桁12 | 187 | 上弦加劲肋 | N16a | Q355D | 7900x240x20 | 板件 | 6 | 297.672 | 1786.032 | 298.3 | 1789.8
1548 | 边桁12 | 187 | 上弦加劲肋 | N16b | Q355D | 7100x240x20 | 板件 | 6 | 267.528 | 1605.168 | 266.9 | 1601.4
1549 | 边桁12 | 187 | 下弦顶板 | N21a | Q355D | 7901x1850x24 | 板件 | 1 | 2753.8145 | 2753.8145 | 2754.4 | 2754.4
1550 | 边桁12 | 187 | 下弦顶板 | N21b | Q355D | 7101x1850x24 | 板件 | 1 | 2474.9825 | 2474.9825 | 2475.6 | 2475.6
1551 | 边桁12 | 187 | 下弦底板 | N22a | Q355D | t=24mm,A=12.53m2 | 面积 | 1 | 2360.652 | 2360.652 | 2360.7 | 2360.7
1552 | 边桁12 | 187 | 下弦底板 | N22b | Q355D | t=24mm,A=9.71m2 | 面积 | 1 | 1829.364 | 1829.364 | 1830.1 | 1830.1
1553 | 边桁12 | 187 | 下弦节点板 | N23 | Q355D | t=44mm,A=18.39m2 | 面积 | 2 | 6351.906 | 12703.812 | 6351.6 | 12703.2 |  |  | Z35钢
1554 | 边桁12 | 187 | 下弦腹板 | N24 | Q355D | 7301x1474x32 | 板件 | 2 | 2703.3325 | 5406.665 | 2702.9 | 5405.8
1555 | 边桁12 | 187 | 下弦横隔板 | N25 | Q355D | 1450x1200x16 | 板件 | 3 | 218.544 | 655.632 | 218.5 | 655.5
1556 | 边桁12 | 187 | 下弦横隔板 | N25a | Q355D | 1450x1200x16 | 板件 | 2 | 218.544 | 437.088 | 218.5 | 437
1557 | 边桁12 | 187 | 下弦横隔板 | N25' | Q355D | 1657x200x16 | 板件 | 3 | 41.6238 | 124.8715 | 41.4 | 124.2
1558 | 边桁12 | 187 | 下弦加劲肋 | N26a | Q355D | 7901x240x20 | 板件 | 4 | 297.7097 | 1190.8387 | 298.3 | 1193.2
1559 | 边桁12 | 187 | 下弦加劲肋 | N26b | Q355D | 7101x240x20 | 板件 | 4 | 267.5657 | 1070.2627 | 266.9 | 1067.6
1560 | 边桁12 | 187 | 下弦加劲肋 | N26c | Q355D | 15002x170x14 | 板件 | 1 | 280.2824 | 280.2824 | 280.2 | 280.2
1561 | 边桁12 | 187 | 斜腹杆 | N31 | Q355D | 7548x900x36 | 板件 | 2 | 1919.7583 | 3839.5166 | 1918.9 | 3837.8
1562 | 边桁12 | 187 | 斜腹杆 | N32 | Q355D | 12448x1200x32 | 板件 | 1 | 3752.3251 | 3752.3251 | 3752.9 | 3752.9
1563 | 边桁12 | 187 | 斜腹杆 | N33 | Q355D | 11048x240x24 | 板件 | 2 | 499.5464 | 999.0927 | 499.3 | 998.6
1564 | 边桁12 | 187 | 斜腹杆 | N41 | Q355D | 3714x900x36 | 板件 | 2 | 944.6188 | 1889.2375 | 943.9 | 1887.8
1565 | 边桁12 | 187 | 斜腹杆 | N42 | Q355D | 6014x1200x32 | 板件 | 1 | 1812.8602 | 1812.8602 | 1813.7 | 1813.7
1566 | 边桁12 | 187 | 斜腹杆 | N43 | Q355D | 5314x240x24 | 板件 | 2 | 240.2778 | 480.5556 | 241.2 | 482.4
1567 | 边桁12 | 187 | 斜腹杆 | N51 | Q355D | 3752x900x36 | 板件 | 2 | 954.2837 | 1908.5674 | 955.2 | 1910.4
1568 | 边桁12 | 187 | 斜腹杆 | N52 | Q355D | 6352x1200x32 | 板件 | 1 | 1914.7469 | 1914.7469 | 1914.1 | 1914.1
1569 | 边桁12 | 187 | 斜腹杆 | N53 | Q355D | 5652x240x24 | 板件 | 2 | 255.5608 | 511.1217 | 256.2 | 512.4
1570 | 边桁12 | 187 | 节点板加劲 | N54 | Q355D | 1103x1200x20 | 板件 | 1 | 207.8052 | 207.8052 | 207.2 | 207.2
1571 | 边桁12 | 187 | 节点板加劲 | N55 | Q355D | 1071x1200x20 | 板件 | 1 | 201.7764 | 201.7764 | 202.5 | 202.5
1572 | 边桁12 | 187 | 横梁接头 | N61 | Q355D | 1580x610x14 | 板件 | 3 | 105.9216 | 317.7649 | 105.5 | 316.5
1573 | 边桁12 | 187 | 横梁接头 | N61a | Q355D | 1580x622x14 | 板件 | 2 | 108.0053 | 216.0106 | 107.7 | 215.4
1574 | 边桁12 | 187 | 横梁接头 | N62 | Q355D | t=24mm,A=0.47m2 | 面积 | 3 | 88.548 | 265.644 | 87.8 | 263.4
1575 | 边桁12 | 187 | 横梁接头 | N62a | Q355D | t=24mm,A=0.47m2 | 面积 | 2 | 88.548 | 177.096 | 89.3 | 178.6
1576 | 边桁12 | 187 | 横梁接头 | N63 | Q355D | 1450x606x14 | 板件 | 3 | 96.5691 | 289.7074 | 96.7 | 290.1
1577 | 边桁12 | 187 | 横梁接头 | N63a | Q355D | 1450x618x14 | 板件 | 2 | 98.4814 | 196.9628 | 98.9 | 197.8
1578 | 边桁13 | 191 | 上弦顶板 | N11a | Q355D | t=20mm,A=11.85m2 | 面积 | 1 | 1860.45 | 1860.45 | 1860.5 | 1860.5
1579 | 边桁13 | 191 | 上弦顶板 | N11b | Q355D | t=20mm,A=10.39m2 | 面积 | 1 | 1631.23 | 1631.23 | 1631.8 | 1631.8
1580 | 边桁13 | 191 | 上弦底板 | N12a | Q355D | 7900x1200x20 | 板件 | 1 | 1488.36 | 1488.36 | 1488.4 | 1488.4
1581 | 边桁13 | 191 | 上弦底板 | N12b | Q355D | 7100x1200x20 | 板件 | 1 | 1337.64 | 1337.64 | 1337.6 | 1337.6
1582 | 边桁13 | 191 | 上弦节点板 | N13 | Q355D | t=40mm,A=20.32m2 | 面积 | 2 | 6380.48 | 12760.96 | 6382 | 12764
1583 | 边桁13 | 191 | 上弦腹板 | N14 | Q355D | 7300x1648x28 | 板件 | 2 | 2644.2819 | 5288.5638 | 2644.2 | 5288.4
1584 | 边桁13 | 191 | 上弦横隔板 | N15 | Q355D | 1580x1200x16 | 板件 | 3 | 238.1376 | 714.4128 | 238.6 | 715.8
1585 | 边桁13 | 191 | 上弦横隔板 | N15a | Q355D | 1580x1200x16 | 板件 | 2 | 238.1376 | 476.2752 | 238.6 | 477.2
1586 | 边桁13 | 191 | 上弦横隔板 | N15' | Q355D | 1657x200x16 | 板件 | 3 | 41.6238 | 124.8715 | 41.4 | 124.2
1587 | 边桁13 | 191 | 上弦横隔板 | N15b | Q355D | 1782x40x4 | 板件 | 4 | 2.2382 | 8.9528 | 2.2 | 8.8
1588 | 边桁13 | 191 | 上弦横隔板 | N15c | Q355D | 600x400x16 | 板件 | 4 | 30.144 | 120.576 | 30.1 | 120.4
1589 | 边桁13 | 191 | 上弦加劲肋 | N16a | Q355D | 7900x240x20 | 板件 | 6 | 297.672 | 1786.032 | 298.3 | 1789.8
1590 | 边桁13 | 191 | 上弦加劲肋 | N16b | Q355D | 7100x240x20 | 板件 | 6 | 267.528 | 1605.168 | 266.9 | 1601.4
1591 | 边桁13 | 191 | 下弦顶板 | N21a | Q355D | 7901x1850x24 | 板件 | 1 | 2753.8145 | 2753.8145 | 2754.4 | 2754.4
1592 | 边桁13 | 191 | 下弦顶板 | N21b | Q355D | 7101x1850x24 | 板件 | 1 | 2474.9825 | 2474.9825 | 2475.6 | 2475.6
1593 | 边桁13 | 191 | 下弦底板 | N22a | Q355D | t=24mm,A=12.53m2 | 面积 | 1 | 2360.652 | 2360.652 | 2360.7 | 2360.7
1594 | 边桁13 | 191 | 下弦底板 | N22b | Q355D | t=24mm,A=9.71m2 | 面积 | 1 | 1829.364 | 1829.364 | 1830.1 | 1830.1
1595 | 边桁13 | 191 | 下弦节点板 | N23 | Q355D | t=44mm,A=18.38m2 | 面积 | 2 | 6348.452 | 12696.904 | 6349.4 | 12698.8 |  |  | Z35钢
1596 | 边桁13 | 191 | 下弦腹板 | N24 | Q355D | 7301x1474x32 | 板件 | 2 | 2703.3325 | 5406.665 | 2702.9 | 5405.8
1597 | 边桁13 | 191 | 下弦横隔板 | N25 | Q355D | 1450x1200x16 | 板件 | 3 | 218.544 | 655.632 | 218.5 | 655.5
1598 | 边桁13 | 191 | 下弦横隔板 | N25a | Q355D | 1450x1200x16 | 板件 | 2 | 218.544 | 437.088 | 218.5 | 437
1599 | 边桁13 | 191 | 下弦横隔板 | N25' | Q355D | 1657x200x16 | 板件 | 3 | 41.6238 | 124.8715 | 41.4 | 124.2
1600 | 边桁13 | 191 | 下弦加劲肋 | N26a | Q355D | 7901x240x20 | 板件 | 4 | 297.7097 | 1190.8387 | 298.3 | 1193.2
1601 | 边桁13 | 191 | 下弦加劲肋 | N26b | Q355D | 7101x240x20 | 板件 | 4 | 267.5657 | 1070.2627 | 266.9 | 1067.6
1602 | 边桁13 | 191 | 斜腹杆 | N31 | Q355D | 7458x900x36 | 板件 | 2 | 1896.8677 | 3793.7354 | 1896.2 | 3792.4
1603 | 边桁13 | 191 | 斜腹杆 | N32 | Q355D | 12358x1200x32 | 板件 | 1 | 3725.1955 | 3725.1955 | 3725.3 | 3725.3
1604 | 边桁13 | 191 | 斜腹杆 | N33 | Q355D | 10958x240x24 | 板件 | 2 | 495.4769 | 990.9539 | 495.5 | 991
1605 | 边桁13 | 191 | 斜腹杆 | N41 | Q355D | 5482x1200x36 | 板件 | 1 | 1859.0558 | 1859.0558 | 1859.5 | 1859.5
1606 | 边桁13 | 191 | 斜腹杆 | N41a | Q355D | 5782x1200x36 | 板件 | 1 | 1960.7918 | 1960.7918 | 1961.2 | 1961.2
1607 | 边桁13 | 191 | 斜腹杆 | N42 | Q355D | 3682x1360x36 | 板件 | 2 | 1415.1252 | 2830.2503 | 1415.8 | 2831.6
1608 | 边桁13 | 191 | 斜腹杆 | N43 | Q355D | 3682x320x32 | 板件 | 2 | 295.9739 | 591.9478 | 296.4 | 592.8
1609 | 边桁13 | 191 | 斜腹杆 | N43a | Q355D | 4782x320x32 | 板件 | 1 | 384.3963 | 384.3963 | 384.3 | 384.3
1610 | 边桁13 | 191 | 斜腹杆 | N43b | Q355D | 5082x320x32 | 板件 | 1 | 408.5115 | 408.5115 | 409.5 | 409.5
1611 | 边桁13 | 191 | 斜腹杆 | N44 | Q355D | 1200x1200x16 | 板件 | 3 | 180.864 | 542.592 | 180.9 | 542.7
1612 | 边桁13 | 191 | 斜腹杆 | N51 | Q355D | 3714x900x36 | 板件 | 2 | 944.6188 | 1889.2375 | 943.9 | 1887.8
1613 | 边桁13 | 191 | 斜腹杆 | N52 | Q355D | 6314x1200x32 | 板件 | 1 | 1903.2922 | 1903.2922 | 1904.1 | 1904.1
1614 | 边桁13 | 191 | 斜腹杆 | N53 | Q355D | 4914x240x24 | 板件 | 2 | 222.1914 | 444.3828 | 222.3 | 444.6
1615 | 边桁13 | 191 | 节点板加劲 | N54 | Q355D | 2300x320x32 | 板件 | 2 | 184.8832 | 369.7664 | 185.9 | 371.8
1616 | 边桁13 | 191 | 节点板加劲 | N55 | Q355D | 1056x1200x20 | 板件 | 1 | 198.9504 | 198.9504 | 199.4 | 199.4
1617 | 边桁13 | 191 | 横梁接头 | N61 | Q355D | 1580x610x14 | 板件 | 3 | 105.9216 | 317.7649 | 105.5 | 316.5
1618 | 边桁13 | 191 | 横梁接头 | N61a | Q355D | 1580x622x14 | 板件 | 2 | 108.0053 | 216.0106 | 107.7 | 215.4
1619 | 边桁13 | 191 | 横梁接头 | N62 | Q355D | t=24mm,A=0.47m2 | 面积 | 3 | 88.548 | 265.644 | 87.8 | 263.4
1620 | 边桁13 | 191 | 横梁接头 | N62a | Q355D | t=24mm,A=0.47m2 | 面积 | 2 | 88.548 | 177.096 | 89.3 | 178.6
1621 | 边桁13 | 191 | 横梁接头 | N63 | Q355D | 1450x606x14 | 板件 | 3 | 96.5691 | 289.7074 | 96.7 | 290.1
1622 | 边桁13 | 191 | 横梁接头 | N63a | Q355D | 1450x618x14 | 板件 | 2 | 98.4814 | 196.9628 | 98.9 | 197.8
1623 | 边桁14 | 195 | 上弦顶板 | N11a | Q355D | t=20mm,A=11.85m2 | 面积 | 1 | 1860.45 | 1860.45 | 1860.5 | 1860.5
1624 | 边桁14 | 195 | 上弦顶板 | N11b | Q355D | t=20mm,A=10.39m2 | 面积 | 1 | 1631.23 | 1631.23 | 1631.8 | 1631.8
1625 | 边桁14 | 195 | 上弦底板 | N12a | Q355D | 7900x1200x20 | 板件 | 1 | 1488.36 | 1488.36 | 1488.4 | 1488.4
1626 | 边桁14 | 195 | 上弦底板 | N12b | Q355D | 7100x1200x20 | 板件 | 1 | 1337.64 | 1337.64 | 1337.6 | 1337.6
1627 | 边桁14 | 195 | 上弦节点板 | N13 | Q355D | t=48mm,A=21.38m2 | 面积 | 2 | 8055.984 | 16111.968 | 8054.2 | 16108.4
1628 | 边桁14 | 195 | 上弦腹板 | N14 | Q355D | 7300x1648x28 | 板件 | 2 | 2644.2819 | 5288.5638 | 2644.2 | 5288.4
1629 | 边桁14 | 195 | 上弦横隔板 | N15 | Q355D | 1580x1200x16 | 板件 | 3 | 238.1376 | 714.4128 | 238.6 | 715.8
1630 | 边桁14 | 195 | 上弦横隔板 | N15a | Q355D | 1580x1200x16 | 板件 | 2 | 238.1376 | 476.2752 | 238.6 | 477.2
1631 | 边桁14 | 195 | 上弦横隔板 | N15' | Q355D | 1657x200x16 | 板件 | 3 | 41.6238 | 124.8715 | 41.4 | 124.2
1632 | 边桁14 | 195 | 上弦横隔板 | N15b | Q355D | 1782x40x4 | 板件 | 4 | 2.2382 | 8.9528 | 2.2 | 8.8
1633 | 边桁14 | 195 | 上弦横隔板 | N15c | Q355D | 600x400x16 | 板件 | 4 | 30.144 | 120.576 | 30.1 | 120.4
1634 | 边桁14 | 195 | 上弦加劲肋 | N16a | Q355D | 7900x240x20 | 板件 | 6 | 297.672 | 1786.032 | 298.3 | 1789.8
1635 | 边桁14 | 195 | 上弦加劲肋 | N16b | Q355D | 7100x240x20 | 板件 | 6 | 267.528 | 1605.168 | 266.9 | 1601.4
1636 | 边桁14 | 195 | 下弦顶板 | N21a | Q355D | 7901x1850x24 | 板件 | 1 | 2753.8145 | 2753.8145 | 2754.4 | 2754.4
1637 | 边桁14 | 195 | 下弦顶板 | N21b | Q355D | 7101x1850x24 | 板件 | 1 | 2474.9825 | 2474.9825 | 2475.6 | 2475.6
1638 | 边桁14 | 195 | 下弦底板 | N22a | Q355D | t=24mm,A=12.53m2 | 面积 | 1 | 2360.652 | 2360.652 | 2360.7 | 2360.7
1639 | 边桁14 | 195 | 下弦底板 | N22b | Q355D | t=24mm,A=9.71m2 | 面积 | 1 | 1829.364 | 1829.364 | 1830.1 | 1830.1
1640 | 边桁14 | 195 | 下弦节点板 | N23 | Q355D | t=44mm,A=20.71m2 | 面积 | 2 | 7153.234 | 14306.468 | 7154.4 | 14308.8 |  |  | Z35钢
1641 | 边桁14 | 195 | 下弦腹板 | N24 | Q355D | 7301x1474x32 | 板件 | 2 | 2703.3325 | 5406.665 | 2702.9 | 5405.8
1642 | 边桁14 | 195 | 下弦横隔板 | N25 | Q355D | 1450x1200x16 | 板件 | 3 | 218.544 | 655.632 | 218.5 | 655.5
1643 | 边桁14 | 195 | 下弦横隔板 | N25a | Q355D | 1450x1200x16 | 板件 | 2 | 218.544 | 437.088 | 218.5 | 437
1644 | 边桁14 | 195 | 下弦横隔板 | N25' | Q355D | 1657x200x16 | 板件 | 3 | 41.6238 | 124.8715 | 41.4 | 124.2
1645 | 边桁14 | 195 | 下弦加劲肋 | N26a | Q355D | 7901x240x20 | 板件 | 4 | 297.7097 | 1190.8387 | 298.3 | 1193.2
1646 | 边桁14 | 195 | 下弦加劲肋 | N26b | Q355D | 7101x240x20 | 板件 | 4 | 267.5657 | 1070.2627 | 266.9 | 1067.6
1647 | 边桁14 | 195 | 下弦加劲肋 | N26c | Q355D | 15002x170x14 | 板件 | 1 | 280.2824 | 280.2824 | 280.2 | 280.2
1648 | 边桁14 | 195 | 斜腹杆 | N31 | Q355D | 11383x1200x36 | 板件 | 1 | 3860.203 | 3860.203 | 3860.3 | 3860.3
1649 | 边桁14 | 195 | 斜腹杆 | N31a | Q355D | 11683x1200x36 | 板件 | 1 | 3961.939 | 3961.939 | 3962.1 | 3962.1
1650 | 边桁14 | 195 | 斜腹杆 | N32 | Q355D | 7383x1360x36 | 板件 | 2 | 2837.5527 | 5675.1054 | 2837.3 | 5674.6
1651 | 边桁14 | 195 | 斜腹杆 | N33 | Q355D | 7383x320x32 | 板件 | 2 | 593.4751 | 1186.9501 | 592.8 | 1185.6
1652 | 边桁14 | 195 | 斜腹杆 | N33a | Q355D | 9983x320x32 | 板件 | 1 | 802.4735 | 802.4735 | 801.3 | 801.3
1653 | 边桁14 | 195 | 斜腹杆 | N33b | Q355D | 10283x320x32 | 板件 | 1 | 826.5887 | 826.5887 | 826.4 | 826.4
1654 | 边桁14 | 195 | 斜腹杆 | N34 | Q355D | 1200x1200x16 | 板件 | 3 | 180.864 | 542.592 | 180.9 | 542.7
1655 | 边桁14 | 195 | 斜腹杆 | N41 | Q355D | 5458x1200x36 | 板件 | 1 | 1850.917 | 1850.917 | 1851 | 1851
1656 | 边桁14 | 195 | 斜腹杆 | N41a | Q355D | 5758x1200x36 | 板件 | 1 | 1952.653 | 1952.653 | 1952.8 | 1952.8
1657 | 边桁14 | 195 | 斜腹杆 | N42 | Q355D | 3658x1360x36 | 板件 | 2 | 1405.9011 | 2811.8022 | 1404.5 | 2809
1658 | 边桁14 | 195 | 斜腹杆 | N43 | Q355D | 3658x320x32 | 板件 | 2 | 294.0447 | 588.0893 | 293.9 | 587.8
1659 | 边桁14 | 195 | 斜腹杆 | N43a | Q355D | 4758x320x32 | 板件 | 1 | 382.4671 | 382.4671 | 381.8 | 381.8
1660 | 边桁14 | 195 | 斜腹杆 | N43b | Q355D | 5058x320x32 | 板件 | 1 | 406.5823 | 406.5823 | 406.9 | 406.9
1661 | 边桁14 | 195 | 斜腹杆 | N44 | Q355D | 1200x1200x16 | 板件 | 2 | 180.864 | 361.728 | 180.9 | 361.8
1662 | 边桁14 | 195 | 节点板加劲 | N51 | Q355D | 5883x1200x36 | 板件 | 1 | 1995.043 | 1995.043 | 1995.2 | 1995.2
1663 | 边桁14 | 195 | 节点板加劲 | N51a | Q355D | 5883x1200x36 | 板件 | 1 | 1995.043 | 1995.043 | 1995.2 | 1995.2
1664 | 边桁14 | 195 | 节点板加劲 | N52 | Q355D | 3683x1360x36 | 板件 | 2 | 1415.5095 | 2831.019 | 1415.8 | 2831.6
1665 | 边桁14 | 195 | 节点板加劲 | N53 | Q355D | 3683x320x32 | 板件 | 2 | 296.0543 | 592.1085 | 296.4 | 592.8
1666 | 边桁14 | 195 | 节点板加劲 | N53a | Q355D | 5183x320x32 | 板件 | 1 | 416.6303 | 416.6303 | 417 | 417
1667 | 边桁14 | 195 | 节点板加劲 | N53b | Q355D | 5183x320x32 | 板件 | 1 | 416.6303 | 416.6303 | 417 | 417
1668 | 边桁14 | 195 | 节点板加劲 | N54 | Q355D | 1200x1200x16 | 板件 | 2 | 180.864 | 361.728 | 180.9 | 361.8
1669 | 边桁14 | 195 | 节点板加劲 | N55 | Q355D | 2300x320x32 | 板件 | 4 | 184.8832 | 739.5328 | 185.9 | 743.6
1670 | 边桁14 | 195 | 节点板加劲 | N56 | Q355D | 2600x320x32 | 板件 | 4 | 208.9984 | 835.9936 | 208.5 | 834
1671 | 边桁14 | 195 | 横梁接头 | N61 | Q355D | 1580x602x14 | 板件 | 3 | 104.5325 | 313.5975 | 104.4 | 313.2
1672 | 边桁14 | 195 | 横梁接头 | N61a | Q355D | 1580x622x14 | 板件 | 2 | 108.0053 | 216.0106 | 107.7 | 215.4
1673 | 边桁14 | 195 | 横梁接头 | N62 | Q355D | t=24mm,A=0.46m2 | 面积 | 3 | 86.664 | 259.992 | 86.7 | 260.1
1674 | 边桁14 | 195 | 横梁接头 | N62a | Q355D | t=24mm,A=0.47m2 | 面积 | 2 | 88.548 | 177.096 | 88.8 | 177.6
1675 | 边桁14 | 195 | 横梁接头 | N63 | Q355D | 1450x606x14 | 板件 | 3 | 96.5691 | 289.7074 | 96.7 | 290.1
1676 | 边桁14 | 195 | 横梁接头 | N63a | Q355D | 1450x618x14 | 板件 | 2 | 98.4814 | 196.9628 | 98.9 | 197.8
1677 | 边桁15 | 199 | 上弦顶板 | N11a | Q420D | t=40mm,A=11.85m2 | 面积 | 1 | 3720.9 | 3720.9 | 3721.1 | 3721.1
1678 | 边桁15 | 199 | 上弦顶板 | N11b | Q355D | t=24mm,A=10.39m2 | 面积 | 1 | 1957.476 | 1957.476 | 1958.2 | 1958.2
1679 | 边桁15 | 199 | 上弦底板 | N12a | Q420D | 7900x1200x40 | 板件 | 1 | 2976.72 | 2976.72 | 2976.7 | 2976.7
1680 | 边桁15 | 199 | 上弦底板 | N12b | Q355D | 7100x1200x24 | 板件 | 1 | 1605.168 | 1605.168 | 1605.2 | 1605.2
1681 | 边桁15 | 199 | 上弦节点板 | N13 | Q420D | t=48mm,A=22.12m2 | 面积 | 2 | 8334.816 | 16669.632 | 8333.2 | 16666.4
1682 | 边桁15 | 199 | 上弦腹板 | N14 | Q355D | 7300x1644x32 | 板件 | 2 | 3014.7014 | 6029.4029 | 3014.4 | 6028.8
1683 | 边桁15 | 199 | 上弦横隔板 | N15 | Q355D | 1560x1200x16 | 板件 | 3 | 235.1232 | 705.3696 | 234.9 | 704.7
1684 | 边桁15 | 199 | 上弦横隔板 | N15a | Q355D | 1576x1200x16 | 板件 | 2 | 237.5347 | 475.0694 | 237.4 | 474.8
1685 | 边桁15 | 199 | 上弦横隔板 | N15' | Q355D | 1657x200x16 | 板件 | 3 | 41.6238 | 124.8715 | 41.4 | 124.2
1686 | 边桁15 | 199 | 上弦横隔板 | N15b | Q355D | 1782x40x4 | 板件 | 4 | 2.2382 | 8.9528 | 2.2 | 8.8
1687 | 边桁15 | 199 | 上弦横隔板 | N15c | Q355D | 600x400x16 | 板件 | 4 | 30.144 | 120.576 | 30.1 | 120.4
1688 | 边桁15 | 199 | 上弦加劲肋 | N16a | Q420D | 7900x320x32 | 板件 | 6 | 635.0336 | 3810.2016 | 635.5 | 3813
1689 | 边桁15 | 199 | 上弦加劲肋 | N16b | Q355D | 7100x240x20 | 板件 | 6 | 267.528 | 1605.168 | 266.9 | 1601.4
1690 | 边桁15 | 199 | 下弦顶板 | N21a | Q355D | 7900x1850x24 | 板件 | 1 | 2753.466 | 2753.466 | 2754.4 | 2754.4
1691 | 边桁15 | 199 | 下弦顶板 | N21b | Q355D | 7100x1850x24 | 板件 | 1 | 2474.634 | 2474.634 | 2475.6 | 2475.6
1692 | 边桁15 | 199 | 下弦底板 | N22a | Q355D | t=24mm,A=12.53m2 | 面积 | 1 | 2360.652 | 2360.652 | 2360.7 | 2360.7
1693 | 边桁15 | 199 | 下弦底板 | N22b | Q355D | t=24mm,A=9.71m2 | 面积 | 1 | 1829.364 | 1829.364 | 1830.1 | 1830.1
1694 | 边桁15 | 199 | 下弦节点板 | N23 | Q355D | t=44mm,A=20.71m2 | 面积 | 2 | 7153.234 | 14306.468 | 7154.2 | 14308.4 |  |  | Z35钢
1695 | 边桁15 | 199 | 下弦腹板 | N24 | Q355D | 7300x1474x32 | 板件 | 2 | 2702.9622 | 5405.9245 | 2702.9 | 5405.8
1696 | 边桁15 | 199 | 下弦横隔板 | N25 | Q355D | 1450x1200x16 | 板件 | 3 | 218.544 | 655.632 | 218.5 | 655.5
1697 | 边桁15 | 199 | 下弦横隔板 | N25a | Q355D | 1450x1200x16 | 板件 | 2 | 218.544 | 437.088 | 218.5 | 437
1698 | 边桁15 | 199 | 下弦横隔板 | N25' | Q355D | 1657x200x16 | 板件 | 5 | 41.6238 | 208.1192 | 41.4 | 207
1699 | 边桁15 | 199 | 下弦加劲肋 | N26a | Q355D | 7900x240x20 | 板件 | 4 | 297.672 | 1190.688 | 298.3 | 1193.2
1700 | 边桁15 | 199 | 下弦加劲肋 | N26b | Q355D | 7100x320x32 | 板件 | 4 | 570.7264 | 2282.9056 | 570.2 | 2280.8
1701 | 边桁15 | 199 | 下弦加劲肋 | N26c | Q355D | 15000x170x14 | 板件 | 1 | 280.245 | 280.245 | 280.2 | 280.2
1702 | 边桁15 | 199 | 斜腹杆 | N31 | Q355D | 11322x1200x36 | 板件 | 1 | 3839.5166 | 3839.5166 | 3840.5 | 3840.5
1703 | 边桁15 | 199 | 斜腹杆 | N31a | Q355D | 11622x1200x36 | 板件 | 1 | 3941.2526 | 3941.2526 | 3942.3 | 3942.3
1704 | 边桁15 | 199 | 斜腹杆 | N32 | Q355D | 7322x1360x36 | 板件 | 2 | 2814.1082 | 5628.2164 | 2814.7 | 5629.4
1705 | 边桁15 | 199 | 斜腹杆 | N33 | Q355D | 7322x320x32 | 板件 | 2 | 588.5716 | 1177.1433 | 587.8 | 1175.6
1706 | 边桁15 | 199 | 斜腹杆 | N33a | Q355D | 9922x320x32 | 板件 | 1 | 797.57 | 797.57 | 798.8 | 798.8
1707 | 边桁15 | 199 | 斜腹杆 | N33b | Q355D | 10222x320x32 | 板件 | 1 | 821.6852 | 821.6852 | 821.4 | 821.4
1708 | 边桁15 | 199 | 斜腹杆 | N34 | Q355D | 1200x1200x16 | 板件 | 3 | 180.864 | 542.592 | 180.9 | 542.7
1709 | 边桁15 | 199 | 斜腹杆 | N41 | Q355D | 5440x1200x40 | 板件 | 1 | 2049.792 | 2049.792 | 2050.4 | 2050.4
1710 | 边桁15 | 199 | 斜腹杆 | N41a | Q355D | 5740x1200x40 | 板件 | 1 | 2162.832 | 2162.832 | 2163.5 | 2163.5
1711 | 边桁15 | 199 | 斜腹杆 | N42 | Q355D | 3640x1760x40 | 板件 | 2 | 2011.6096 | 4023.2192 | 2012.7 | 4025.4
1712 | 边桁15 | 199 | 斜腹杆 | N43 | Q355D | 3640x320x32 | 板件 | 4 | 292.5978 | 1170.391 | 291.4 | 1165.6
1713 | 边桁15 | 199 | 斜腹杆 | N43a | Q355D | 4740x320x32 | 板件 | 1 | 381.0202 | 381.0202 | 381.8 | 381.8
1714 | 边桁15 | 199 | 斜腹杆 | N43b | Q355D | 5040x320x32 | 板件 | 1 | 405.1354 | 405.1354 | 404.4 | 404.4
1715 | 边桁15 | 199 | 斜腹杆 | N44 | Q355D | 1200x1600x16 | 板件 | 2 | 241.152 | 482.304 | 241.2 | 482.4
1716 | 边桁15 | 199 | 节点板加劲 | N51 | Q420D | 5858x1200x40 | 板件 | 1 | 2207.2944 | 2207.2944 | 2207.4 | 2207.4
1717 | 边桁15 | 199 | 节点板加劲 | N51a | Q420D | 5858x1200x40 | 板件 | 1 | 2207.2944 | 2207.2944 | 2207.4 | 2207.4
1718 | 边桁15 | 199 | 节点板加劲 | N52 | Q420D | 3658x1360x40 | 板件 | 2 | 1562.1123 | 3124.2246 | 1560.6 | 3121.2
1719 | 边桁15 | 199 | 节点板加劲 | N53 | Q420D | 3658x320x32 | 板件 | 2 | 294.0447 | 588.0893 | 293.9 | 587.8
1720 | 边桁15 | 199 | 节点板加劲 | N53a | Q420D | 5158x320x32 | 板件 | 1 | 414.6207 | 414.6207 | 414.5 | 414.5
1721 | 边桁15 | 199 | 节点板加劲 | N53b | Q420D | 5158x320x32 | 板件 | 1 | 414.6207 | 414.6207 | 414.5 | 414.5
1722 | 边桁15 | 199 | 节点板加劲 | N54 | Q420D | 1200x1200x16 | 板件 | 2 | 180.864 | 361.728 | 180.9 | 361.8
1723 | 边桁15 | 199 | 节点板加劲 | N55 | Q420D | 2100x320x32 | 板件 | 4 | 168.8064 | 675.2256 | 168.3 | 673.2
1724 | 边桁15 | 199 | 节点板加劲 | N56 | Q420D | 2600x320x32 | 板件 | 4 | 208.9984 | 835.9936 | 208.5 | 834
1725 | 边桁15 | 199 | 横梁接头 | N61 | Q355D | 1560x602x14 | 板件 | 3 | 103.2093 | 309.6279 | 103.3 | 309.9
1726 | 边桁15 | 199 | 横梁接头 | N61a | Q355D | 1576x618x14 | 板件 | 2 | 107.0391 | 214.0782 | 106.6 | 213.2
1727 | 边桁15 | 199 | 横梁接头 | N62 | Q355D | t=24mm,A=0.46m2 | 面积 | 3 | 86.664 | 259.992 | 86.7 | 260.1
1728 | 边桁15 | 199 | 横梁接头 | N62a | Q355D | t=24mm,A=0.46m2 | 面积 | 2 | 86.664 | 173.328 | 86.7 | 173.4
1729 | 边桁15 | 199 | 横梁接头 | N63 | Q355D | 1450x606x14 | 板件 | 3 | 96.5691 | 289.7074 | 96.7 | 290.1
1730 | 边桁15 | 199 | 横梁接头 | N63a | Q355D | 1450x618x14 | 板件 | 2 | 98.4814 | 196.9628 | 98.9 | 197.8
1731 | 边桁16 | 203 | 上弦顶板 | N11a | Q420D | t=40mm,A=11.85m2 | 面积 | 1 | 3720.9 | 3720.9 | 3721.1 | 3721.1
1732 | 边桁16 | 203 | 上弦顶板 | N11b | Q420D | t=40mm,A=10.39m2 | 面积 | 1 | 3262.46 | 3262.46 | 3263.6 | 3263.6
1733 | 边桁16 | 203 | 上弦底板 | N12a | Q420D | 8050x1200x40 | 板件 | 1 | 3033.24 | 3033.24 | 3033.2 | 3033.2
1734 | 边桁16 | 203 | 上弦底板 | N12b | Q420D | 6950x1200x40 | 板件 | 1 | 2618.76 | 2618.76 | 2618.8 | 2618.8
1735 | 边桁16 | 203 | 上弦节点板 | N13 | Q420D | t=44mm,A=22.95m2 | 面积 | 2 | 7926.93 | 15853.86 | 7927.4 | 15854.8
1736 | 边桁16 | 203 | 上弦腹板 | N14 | Q420D | 7150x1628x48 | 板件 | 2 | 4386.0274 | 8772.0547 | 4386 | 8772
1737 | 边桁16 | 203 | 上弦横隔板 | N15 | Q420D | 1560x1200x16 | 板件 | 3 | 235.1232 | 705.3696 | 234.9 | 704.7
1738 | 边桁16 | 203 | 上弦横隔板 | N15a | Q420D | 1560x1200x16 | 板件 | 2 | 235.1232 | 470.2464 | 234.9 | 469.8
1739 | 边桁16 | 203 | 上弦横隔板 | N15' | Q420D | 1657x200x16 | 板件 | 3 | 41.6238 | 124.8715 | 41.4 | 124.2
1740 | 边桁16 | 203 | 上弦横隔板 | N15b | Q420D | 1782x40x4 | 板件 | 4 | 2.2382 | 8.9528 | 2.2 | 8.8
1741 | 边桁16 | 203 | 上弦横隔板 | N15c | Q420D | 600x400x16 | 板件 | 4 | 30.144 | 120.576 | 30.1 | 120.4
1742 | 边桁16 | 203 | 上弦加劲肋 | N16a | Q420D | 8050x320x32 | 板件 | 6 | 647.0912 | 3882.5472 | 648.1 | 3888.6
1743 | 边桁16 | 203 | 上弦加劲肋 | N16b | Q420D | 6950x320x32 | 板件 | 6 | 558.6688 | 3352.0128 | 557.7 | 3346.2
1744 | 边桁16 | 203 | 下弦顶板 | N21a | Q420D | 8050x1850x32 | 板件 | 1 | 3740.996 | 3740.996 | 3740.4 | 3740.4
1745 | 边桁16 | 203 | 下弦顶板 | N21b | Q420D | 6950x1850x32 | 板件 | 1 | 3229.804 | 3229.804 | 3230.4 | 3230.4
1746 | 边桁16 | 203 | 下弦底板 | N22a | Q420D | t=32mm,A=12.53m2 | 面积 | 1 | 3147.536 | 3147.536 | 3147.7 | 3147.7
1747 | 边桁16 | 203 | 下弦底板 | N22b | Q420D | t=32mm,A=9.71m2 | 面积 | 1 | 2439.152 | 2439.152 | 2440.1 | 2440.1
1748 | 边桁16 | 203 | 下弦节点板 | N23 | Q420D | t=44mm,A=22.55m2 | 面积 | 2 | 7788.77 | 15577.54 | 7788 | 15576 |  |  | Z35钢
1749 | 边桁16 | 203 | 下弦腹板 | N24 | Q420D | 7150x1482x44 | 板件 | 2 | 3659.962 | 7319.924 | 3661.2 | 7322.4
1750 | 边桁16 | 203 | 下弦横隔板 | N25 | Q420D | 1450x1200x16 | 板件 | 3 | 218.544 | 655.632 | 218.5 | 655.5
1751 | 边桁16 | 203 | 下弦横隔板 | N25a | Q420D | 1450x1200x16 | 板件 | 2 | 218.544 | 437.088 | 218.5 | 437
1752 | 边桁16 | 203 | 下弦横隔板 | N25' | Q420D | 1657x200x16 | 板件 | 5 | 41.6238 | 208.1192 | 41.4 | 207
1753 | 边桁16 | 203 | 下弦加劲肋 | N26a | Q420D | 8050x320x32 | 板件 | 4 | 647.0912 | 2588.3648 | 648.1 | 2592.4
1754 | 边桁16 | 203 | 下弦加劲肋 | N26b | Q420D | 6950x320x32 | 板件 | 4 | 558.6688 | 2234.6752 | 557.7 | 2230.8
1755 | 边桁16 | 203 | 下弦加劲肋 | N26c | Q420D | 15000x170x14 | 板件 | 1 | 280.245 | 280.245 | 280.2 | 280.2
1756 | 边桁16 | 203 | 斜腹杆 | N31 | Q420D | 10875x1200x40 | 板件 | 1 | 4097.7 | 4097.7 | 4097.7 | 4097.7
1757 | 边桁16 | 203 | 斜腹杆 | N31a | Q420D | 11375x1200x40 | 板件 | 1 | 4286.1 | 4286.1 | 4286.1 | 4286.1
1758 | 边桁16 | 203 | 斜腹杆 | N32 | Q420D | 7275x1360x40 | 板件 | 2 | 3106.716 | 6213.432 | 3105.5 | 6211
1759 | 边桁16 | 203 | 斜腹杆 | N33 | Q420D | 7275x320x32 | 板件 | 4 | 584.7936 | 2339.1744 | 585.3 | 2341.2
1760 | 边桁16 | 203 | 斜腹杆 | N33a | Q420D | 9475x320x32 | 板件 | 1 | 761.6384 | 761.6384 | 761.1 | 761.1
1761 | 边桁16 | 203 | 斜腹杆 | N33b | Q420D | 9975x320x32 | 板件 | 1 | 801.8304 | 801.8304 | 801.3 | 801.3
1762 | 边桁16 | 203 | 斜腹杆 | N34 | Q420D | 1200x1200x16 | 板件 | 3 | 180.864 | 542.592 | 180.9 | 542.7
1763 | 边桁16 | 203 | 斜腹杆 | N41 | Q420D | 5429x1200x40 | 板件 | 1 | 2045.6472 | 2045.6472 | 2044.1 | 2044.1
1764 | 边桁16 | 203 | 斜腹杆 | N41a | Q420D | 5629x1200x40 | 板件 | 1 | 2121.0072 | 2121.0072 | 2119.5 | 2119.5
1765 | 边桁16 | 203 | 斜腹杆 | N42 | Q420D | 3629x1760x40 | 板件 | 2 | 2005.5306 | 4011.0611 | 2006.5 | 4013
1766 | 边桁16 | 203 | 斜腹杆 | N43 | Q420D | 3629x320x32 | 板件 | 4 | 291.7135 | 1166.8541 | 291.4 | 1165.6
1767 | 边桁16 | 203 | 斜腹杆 | N43a | Q420D | 4729x320x32 | 板件 | 1 | 380.1359 | 380.1359 | 379.3 | 379.3
1768 | 边桁16 | 203 | 斜腹杆 | N43b | Q420D | 4929x320x32 | 板件 | 1 | 396.2127 | 396.2127 | 396.9 | 396.9
1769 | 边桁16 | 203 | 斜腹杆 | N44 | Q420D | 1200x1600x16 | 板件 | 3 | 241.152 | 723.456 | 241.2 | 723.6
1770 | 边桁16 | 203 | 斜腹杆 | N51 | Q420D | 5640x1200x48 | 板件 | 1 | 2550.1824 | 2550.1824 | 2550.9 | 2550.9
1771 | 边桁16 | 203 | 节点板加劲 | N51a | Q420D | 5740x1200x48 | 板件 | 1 | 2595.3984 | 2595.3984 | 2596.2 | 2596.2
1772 | 边桁16 | 203 | 节点板加劲 | N52 | Q420D | 3640x1760x48 | 板件 | 2 | 2413.9315 | 4827.863 | 2415.3 | 4830.6
1773 | 边桁16 | 203 | 节点板加劲 | N53 | Q420D | 3640x320x32 | 板件 | 4 | 292.5978 | 1170.391 | 291.4 | 1165.6
1774 | 边桁16 | 203 | 节点板加劲 | N53a | Q420D | 4940x320x32 | 板件 | 1 | 397.097 | 397.097 | 396.9 | 396.9
1775 | 边桁16 | 203 | 节点板加劲 | N53b | Q420D | 5040x320x32 | 板件 | 1 | 405.1354 | 405.1354 | 404.4 | 404.4
1776 | 边桁16 | 203 | 节点板加劲 | N54 | Q420D | 1200x1600x16 | 板件 | 3 | 241.152 | 723.456 | 241.2 | 723.6
1777 | 边桁16 | 203 | 节点板加劲 | N55 | Q420D | 2100x320x32 | 板件 | 8 | 168.8064 | 1350.4512 | 168.3 | 1346.4
1778 | 边桁16 | 203 | 节点板加劲 | N56 | Q420D | 2400x320x32 | 板件 | 8 | 192.9216 | 1543.3728 | 193.4 | 1547.2
1779 | 边桁16 | 203 | 横梁接头 | N61 | Q355D | 1560x606x14 | 板件 | 3 | 103.8951 | 311.6852 | 104.4 | 313.2
1780 | 边桁16 | 203 | 横梁接头 | N61a | Q355D | 1560x602x14 | 板件 | 2 | 103.2093 | 206.4186 | 103.3 | 206.6
1781 | 边桁16 | 203 | 横梁接头 | N62 | Q355D | t=24mm,A=0.46m2 | 面积 | 3 | 86.664 | 259.992 | 86.7 | 260.1
1782 | 边桁16 | 203 | 横梁接头 | N62a | Q355D | t=24mm,A=0.46m2 | 面积 | 2 | 86.664 | 173.328 | 86.7 | 173.4
1783 | 边桁16 | 203 | 横梁接头 | N63 | Q355D | 1450x606x14 | 板件 | 3 | 96.5691 | 289.7074 | 96.7 | 290.1
1784 | 边桁16 | 203 | 横梁接头 | N63a | Q355D | 1450x606x14 | 板件 | 2 | 96.5691 | 193.1383 | 96.7 | 193.4
1785 | 边桁17 | 208 | 上弦顶板 | N11a | Q420D | t=40mm,A=11.85m2 | 面积 | 1 | 3720.9 | 3720.9 | 3720.9 | 3720.9
1786 | 边桁17 | 208 | 上弦顶板 | N11b | Q420D | t=40mm,A=10.4m2 | 面积 | 1 | 3265.6 | 3265.6 | 3265.6 | 3265.6
1787 | 边桁17 | 208 | 上弦底板 | N12a | Q420D | 8050x1200x40 | 板件 | 1 | 3033.24 | 3033.24 | 3033.2 | 3033.2
1788 | 边桁17 | 208 | 上弦底板 | N12b | Q420D | 6950x1200x40 | 板件 | 1 | 2618.76 | 2618.76 | 2618.8 | 2618.8
1789 | 边桁17 | 208 | 上弦节点板 | N13 | Q420D | t=44mm,A=22.94m2 | 面积 | 2 | 7923.476 | 15846.952 | 7923.5 | 15847
1790 | 边桁17 | 208 | 上弦腹板 | N14 | Q420D | 7150x1628x48 | 板件 | 2 | 4386.0274 | 8772.0547 | 4386 | 8772
1791 | 边桁17 | 208 | 上弦横隔板 | N15 | Q420D | 1560x1200x16 | 板件 | 3 | 235.1232 | 705.3696 | 234.9 | 704.7
1792 | 边桁17 | 208 | 上弦横隔板 | N15a | Q420D | 1560x1200x16 | 板件 | 2 | 235.1232 | 470.2464 | 234.9 | 469.8
1793 | 边桁17 | 208 | 上弦横隔板 | N15' | Q420D | 1657x200x16 | 板件 | 3 | 41.6238 | 124.8715 | 41.4 | 124.2
1794 | 边桁17 | 208 | 上弦横隔板 | N15b | Q420D | 1782x40x4 | 板件 | 4 | 2.2382 | 8.9528 | 2.2 | 8.8
1795 | 边桁17 | 208 | 上弦横隔板 | N15c | Q420D | 600x400x16 | 板件 | 4 | 30.144 | 120.576 | 30.1 | 120.4
1796 | 边桁17 | 208 | 上弦加劲肋 | N16a | Q420D | 8050x320x32 | 板件 | 6 | 647.0912 | 3882.5472 | 648.1 | 3888.6
1797 | 边桁17 | 208 | 上弦加劲肋 | N16b | Q420D | 6950x320x32 | 板件 | 6 | 558.6688 | 3352.0128 | 557.7 | 3346.2
1798 | 边桁17 | 208 | 下弦顶板 | N21a | Q420D | 8050x1850x32 | 板件 | 1 | 3740.996 | 3740.996 | 3740.4 | 3740.4
1799 | 边桁17 | 208 | 下弦顶板 | N21b | Q420D | 6950x1850x32 | 板件 | 1 | 3229.804 | 3229.804 | 3230.4 | 3230.4
1800 | 边桁17 | 208 | 下弦底板 | N22a | Q420D | t=40mm,A=15.8m2 | 面积 | 1 | 4961.2 | 4961.2 | 4961.2 | 4961.2
1801 | 边桁17 | 208 | 下弦底板 | N22b | Q420D | t=32mm,A=10.4m2 | 面积 | 1 | 2612.48 | 2612.48 | 2612.5 | 2612.5
1802 | 边桁17 | 208 | 下弦节点板 | N23 | Q420D | t=44mm,A=22.56m2 | 面积 | 2 | 7792.224 | 15584.448 | 7792.2 | 15584.4 |  |  | Z35钢
1803 | 边桁17 | 208 | 下弦腹板 | N24 | Q420D | 7150x1482x44 | 板件 | 2 | 3659.962 | 7319.924 | 3661.2 | 7322.4
1804 | 边桁17 | 208 | 下弦横隔板 | N25 | Q420D | 1450x1200x16 | 板件 | 3 | 218.544 | 655.632 | 218.5 | 655.5
1805 | 边桁17 | 208 | 下弦横隔板 | N25a | Q420D | 1450x1200x16 | 板件 | 2 | 218.544 | 437.088 | 218.5 | 437
1806 | 边桁17 | 208 | 下弦横隔板 | N25' | Q420D | 1657x200x16 | 板件 | 3 | 41.6238 | 124.8715 | 41.4 | 124.2
1807 | 边桁17 | 208 | 下弦加劲肋 | N26a | Q420D | 8050x320x32 | 板件 | 4 | 647.0912 | 2588.3648 | 648.1 | 2592.4
1808 | 边桁17 | 208 | 下弦加劲肋 | N26b | Q420D | 6950x320x32 | 板件 | 4 | 558.6688 | 2234.6752 | 557.7 | 2230.8
1809 | 边桁17 | 208 | 下弦加劲肋 | N26c | Q420D | 15000x170x14 | 板件 | 1 | 280.245 | 280.245 | 280.2 | 280.2
1810 | 边桁17 | 208 | 斜腹杆 | N31 | Q420D | 11042x1200x40 | 板件 | 1 | 4160.6256 | 4160.6256 | 4160.5 | 4160.5
1811 | 边桁17 | 208 | 斜腹杆 | N31a | Q420D | 11342x1200x40 | 板件 | 1 | 4273.6656 | 4273.6656 | 4273.5 | 4273.5
1812 | 边桁17 | 208 | 斜腹杆 | N32 | Q420D | 7242x1760x40 | 板件 | 2 | 4002.2189 | 8004.4378 | 4003.5 | 8007
1813 | 边桁17 | 208 | 斜腹杆 | N33 | Q420D | 7242x320x32 | 板件 | 4 | 582.1409 | 2328.5637 | 582.8 | 2331.2
1814 | 边桁17 | 208 | 斜腹杆 | N33a | Q420D | 9642x320x32 | 板件 | 1 | 775.0625 | 775.0625 | 776.2 | 776.2
1815 | 边桁17 | 208 | 斜腹杆 | N33b | Q420D | 9942x320x32 | 板件 | 1 | 799.1777 | 799.1777 | 798.8 | 798.8
1816 | 边桁17 | 208 | 斜腹杆 | N34 | Q420D | 1200x1600x16 | 板件 | 3 | 241.152 | 723.456 | 241.2 | 723.6
1817 | 边桁17 | 208 | 斜腹杆 | N41 | Q355D | 5426x1200x36 | 板件 | 1 | 1840.0651 | 1840.0651 | 1839.7 | 1839.7
1818 | 边桁17 | 208 | 斜腹杆 | N41a | Q355D | 5726x1200x36 | 板件 | 1 | 1941.8011 | 1941.8011 | 1941.5 | 1941.5
1819 | 边桁17 | 208 | 斜腹杆 | N42 | Q355D | 3626x1360x36 | 板件 | 2 | 1393.6023 | 2787.2047 | 1393.2 | 2786.4
1820 | 边桁17 | 208 | 斜腹杆 | N43 | Q355D | 3626x320x32 | 板件 | 2 | 291.4724 | 582.9448 | 291.4 | 582.8
1821 | 边桁17 | 208 | 斜腹杆 | N43a | Q355D | 4726x320x32 | 板件 | 1 | 379.8948 | 379.8948 | 379.3 | 379.3
1822 | 边桁17 | 208 | 斜腹杆 | N43b | Q355D | 5026x320x32 | 板件 | 1 | 404.01 | 404.01 | 404.4 | 404.4
1823 | 边桁17 | 208 | 斜腹杆 | N44 | Q355D | 1200x1200x16 | 板件 | 2 | 180.864 | 361.728 | 180.9 | 361.8
1824 | 边桁17 | 208 | 斜腹杆 | N51 | Q420D | 5629x1200x40 | 板件 | 1 | 2121.0072 | 2121.0072 | 2119.5 | 2119.5
1825 | 边桁17 | 208 | 节点板加劲 | N51a | Q420D | 5629x1200x40 | 板件 | 1 | 2121.0072 | 2121.0072 | 2119.5 | 2119.5
1826 | 边桁17 | 208 | 节点板加劲 | N52 | Q420D | 3629x1760x40 | 板件 | 2 | 2005.5306 | 4011.0611 | 2006.5 | 4013
1827 | 边桁17 | 208 | 节点板加劲 | N53 | Q420D | 3629x320x32 | 板件 | 4 | 291.7135 | 1166.8541 | 291.4 | 1165.6
1828 | 边桁17 | 208 | 节点板加劲 | N53a | Q420D | 4229x320x32 | 板件 | 1 | 339.9439 | 339.9439 | 339.1 | 339.1
1829 | 边桁17 | 208 | 节点板加劲 | N53b | Q420D | 4229x320x32 | 板件 | 1 | 339.9439 | 339.9439 | 339.1 | 339.1
1830 | 边桁17 | 208 | 节点板加劲 | N54 | Q420D | 1200x1600x16 | 板件 | 2 | 241.152 | 482.304 | 241.2 | 482.4
1831 | 边桁17 | 208 | 节点板加劲 | N55 | Q420D | 2100x320x32 | 板件 | 8 | 168.8064 | 1350.4512 | 168.3 | 1346.4
1832 | 边桁17 | 208 | 节点板加劲 | N56 | Q420D | 2400x320x32 | 板件 | 8 | 192.9216 | 1543.3728 | 193.4 | 1547.2
1833 | 边桁17 | 208 | 横梁接头 | N61 | Q355D | 1560x606x14 | 板件 | 3 | 103.8951 | 311.6852 | 104.4 | 313.2
1834 | 边桁17 | 208 | 横梁接头 | N61a | Q355D | 1560x602x14 | 板件 | 2 | 103.2093 | 206.4186 | 103.3 | 206.6
1835 | 边桁17 | 208 | 横梁接头 | N62 | Q355D | t=24mm,A=0.47m2 | 面积 | 3 | 88.548 | 265.644 | 89.3 | 267.9
1836 | 边桁17 | 208 | 横梁接头 | N62a | Q355D | t=24mm,A=0.48m2 | 面积 | 2 | 90.432 | 180.864 | 90.4 | 180.8
1837 | 边桁17 | 208 | 横梁接头 | N63 | Q355D | 1450x606x14 | 板件 | 2 | 96.5691 | 193.1383 | 96.7 | 193.4
1838 | 边桁17 | 208 | 横梁接头 | N63a | Q355D | 1450x606x14 | 板件 | 2 | 96.5691 | 193.1383 | 96.7 | 193.4
1839 | 边桁17 | 208 | 支座加劲 | N81 | Q420D | 1450x1200x32 | 板件 | 5 | 437.088 | 2185.44 | 437.1 | 2185.5
1840 | 边桁17 | 208 | 支座加劲 | N82 | Q420D | 1450x602x60 | 板件 | 3 | 411.1359 | 1233.4077 | 409.8 | 1229.4
1841 | 边桁17 | 208 | 支座加劲 | N83 | Q420D | 2800x2650x80 | 板件 | 1 | 4659.76 | 4659.76 | 4659.8 | 4659.8
1842 | 边桁17 | 208 | 支座加劲 | N84 | Q420D | 1000x568x32 | 板件 | 4 | 142.6816 | 570.7264 | 143.2 | 572.8
1843 | 边桁17 | 208 | 支座加劲 | N85 | Q420D | 1350x570x32 | 板件 | 7 | 193.2984 | 1353.0888 | 193.4 | 1353.8
1844 | 边桁17 | 208 | 支座加劲 | N86 | Q420D | 2960x650x32 | 板件 | 1 | 483.3088 | 483.3088 | 482.3 | 482.3
1845 | 边桁18 | 212 | 上弦顶板 | N11a | Q420D | t=40mm,A=11.85m2 | 面积 | 1 | 3720.9 | 3720.9 | 3721.1 | 3721.1
1846 | 边桁18 | 212 | 上弦顶板 | N11b | Q420D | t=40mm,A=10.39m2 | 面积 | 1 | 3262.46 | 3262.46 | 3263.6 | 3263.6
1847 | 边桁18 | 212 | 上弦底板 | N12a | Q420D | 7900x1200x40 | 板件 | 1 | 2976.72 | 2976.72 | 2976.7 | 2976.7
1848 | 边桁18 | 212 | 上弦底板 | N12b | Q420D | 6950x1200x40 | 板件 | 1 | 2618.76 | 2618.76 | 2618.8 | 2618.8
1849 | 边桁18 | 212 | 上弦节点板 | N13 | Q420D | t=48mm,A=21.29m2 | 面积 | 2 | 8022.072 | 16044.144 | 8023.9 | 16047.8
1850 | 边桁18 | 212 | 上弦腹板 | N14 | Q420D | 7150x1628x48 | 板件 | 2 | 4386.0274 | 8772.0547 | 4386 | 8772
1851 | 边桁18 | 212 | 上弦横隔板 | N15 | Q420D | 1560x1200x16 | 板件 | 3 | 235.1232 | 705.3696 | 234.9 | 704.7
1852 | 边桁18 | 212 | 上弦横隔板 | N15a | Q420D | 1560x1200x16 | 板件 | 2 | 235.1232 | 470.2464 | 234.9 | 469.8
1853 | 边桁18 | 212 | 上弦横隔板 | N15' | Q420D | 1657x200x16 | 板件 | 3 | 41.6238 | 124.8715 | 41.4 | 124.2
1854 | 边桁18 | 212 | 上弦横隔板 | N15b | Q420D | 1782x40x4 | 板件 | 4 | 2.2382 | 8.9528 | 2.2 | 8.8
1855 | 边桁18 | 212 | 上弦横隔板 | N15c | Q420D | 600x400x16 | 板件 | 4 | 30.144 | 120.576 | 30.1 | 120.4
1856 | 边桁18 | 212 | 上弦加劲肋 | N16a | Q420D | 7900x320x32 | 板件 | 6 | 635.0336 | 3810.2016 | 635.5 | 3813
1857 | 边桁18 | 212 | 上弦加劲肋 | N16b | Q420D | 6950x320x32 | 板件 | 6 | 558.6688 | 3352.0128 | 557.7 | 3346.2
1858 | 边桁18 | 212 | 下弦顶板 | N21a | Q420D | 8050x1850x32 | 板件 | 1 | 3740.996 | 3740.996 | 3740.4 | 3740.4
1859 | 边桁18 | 212 | 下弦顶板 | N21b | Q355D | 7100x1850x24 | 板件 | 1 | 2474.634 | 2474.634 | 2475.6 | 2475.6
1860 | 边桁18 | 212 | 下弦底板 | N22a | Q420D | t=32mm,A=12.53m2 | 面积 | 1 | 3147.536 | 3147.536 | 3147.7 | 3147.7
1861 | 边桁18 | 212 | 下弦底板 | N22b | Q355D | t=24mm,A=9.71m2 | 面积 | 1 | 1829.364 | 1829.364 | 1830.1 | 1830.1
1862 | 边桁18 | 212 | 下弦节点板 | N23 | Q420D | t=48mm,A=20.71m2 | 面积 | 2 | 7803.528 | 15607.056 | 7804.5 | 15609 |  |  | Z35钢
1863 | 边桁18 | 212 | 下弦腹板 | N24 | Q355D | 7300x1474x32 | 板件 | 2 | 2702.9622 | 5405.9245 | 2702.9 | 5405.8
1864 | 边桁18 | 212 | 下弦横隔板 | N25 | Q355D | 1450x1200x16 | 板件 | 3 | 218.544 | 655.632 | 218.5 | 655.5
1865 | 边桁18 | 212 | 下弦横隔板 | N25a | Q355D | 1450x1200x16 | 板件 | 2 | 218.544 | 437.088 | 218.5 | 437
1866 | 边桁18 | 212 | 下弦横隔板 | N25' | Q355D | 1657x200x16 | 板件 | 3 | 41.6238 | 124.8715 | 41.4 | 124.2
1867 | 边桁18 | 212 | 下弦加劲肋 | N26a | Q420D | 8050x320x32 | 板件 | 4 | 647.0912 | 2588.3648 | 648.1 | 2592.4
1868 | 边桁18 | 212 | 下弦加劲肋 | N26b | Q355D | 7100x320x32 | 板件 | 4 | 570.7264 | 2282.9056 | 570.2 | 2280.8
1869 | 边桁18 | 212 | 下弦加劲肋 | N26c | Q355D | 15150x170x14 | 板件 | 1 | 283.0474 | 283.0474 | 283.5 | 283.5
1870 | 边桁18 | 212 | 斜腹杆 | N31 | Q355D | 11023x1200x36 | 板件 | 1 | 3738.1198 | 3738.1198 | 3738.8 | 3738.8
1871 | 边桁18 | 212 | 斜腹杆 | N31a | Q355D | 11423x1200x36 | 板件 | 1 | 3873.7678 | 3873.7678 | 3874.4 | 3874.4
1872 | 边桁18 | 212 | 斜腹杆 | N32 | Q355D | 7223x1360x36 | 板件 | 2 | 2776.0589 | 5552.1179 | 2775.1 | 5550.2
1873 | 边桁18 | 212 | 斜腹杆 | N33 | Q355D | 7223x320x32 | 板件 | 2 | 580.6136 | 1161.2273 | 580.3 | 1160.6
1874 | 边桁18 | 212 | 斜腹杆 | N33a | Q355D | 9623x320x32 | 板件 | 1 | 773.5352 | 773.5352 | 773.7 | 773.7
1875 | 边桁18 | 212 | 斜腹杆 | N33b | Q355D | 10023x320x32 | 板件 | 1 | 805.6888 | 805.6888 | 806.4 | 806.4
1876 | 边桁18 | 212 | 斜腹杆 | N34 | Q355D | 1200x1200x16 | 板件 | 3 | 180.864 | 542.592 | 180.9 | 542.7
1877 | 边桁18 | 212 | 斜腹杆 | N41 | Q355D | 5629x1200x36 | 板件 | 1 | 1908.9065 | 1908.9065 | 1907.6 | 1907.6
1878 | 边桁18 | 212 | 斜腹杆 | N41a | Q355D | 5629x1200x36 | 板件 | 1 | 1908.9065 | 1908.9065 | 1907.6 | 1907.6
1879 | 边桁18 | 212 | 斜腹杆 | N42 | Q355D | 3629x1360x36 | 板件 | 2 | 1394.7553 | 2789.5107 | 1396 | 2792
1880 | 边桁18 | 212 | 斜腹杆 | N43 | Q355D | 3629x320x32 | 板件 | 4 | 291.7135 | 1166.8541 | 291.4 | 1165.6
1881 | 边桁18 | 212 | 斜腹杆 | N43a | Q355D | 4929x320x32 | 板件 | 1 | 396.2127 | 396.2127 | 396.9 | 396.9
1882 | 边桁18 | 212 | 斜腹杆 | N43b | Q355D | 4929x320x32 | 板件 | 1 | 396.2127 | 396.2127 | 396.9 | 396.9
1883 | 边桁18 | 212 | 斜腹杆 | N44 | Q355D | 1200x1200x16 | 板件 | 3 | 180.864 | 542.592 | 180.9 | 542.7
1884 | 边桁18 | 212 | 斜腹杆 | N51 | Q355D | 5826x1200x36 | 板件 | 1 | 1975.7131 | 1975.7131 | 1975.4 | 1975.4
1885 | 边桁18 | 212 | 斜腹杆 | N51a | Q355D | 5626x1200x36 | 板件 | 1 | 1907.8891 | 1907.8891 | 1907.6 | 1907.6
1886 | 边桁18 | 212 | 斜腹杆 | N52 | Q355D | 3626x1360x36 | 板件 | 2 | 1393.6023 | 2787.2047 | 1393.2 | 2786.4
1887 | 边桁18 | 212 | 斜腹杆 | N53 | Q355D | 3626x320x32 | 板件 | 4 | 291.4724 | 1165.8895 | 291.4 | 1165.6
1888 | 边桁18 | 212 | 斜腹杆 | N53a | Q355D | 5126x320x32 | 板件 | 1 | 412.0484 | 412.0484 | 412 | 412
1889 | 边桁18 | 212 | 斜腹杆 | N53b | Q355D | 4926x320x32 | 板件 | 1 | 395.9716 | 395.9716 | 396.9 | 396.9
1890 | 边桁18 | 212 | 斜腹杆 | N54 | Q355D | 1200x1200x16 | 板件 | 3 | 180.864 | 542.592 | 180.9 | 542.7
1891 | 边桁18 | 212 | 节点板加劲 | N55 | Q355D | 2300x320x32 | 板件 | 4 | 184.8832 | 739.5328 | 185.9 | 743.6
1892 | 边桁18 | 212 | 节点板加劲 | N56 | Q355D | 2400x320x32 | 板件 | 6 | 192.9216 | 1157.5296 | 193.4 | 1160.4
1893 | 边桁18 | 212 | 横梁接头 | N61 | Q355D | 1560x602x14 | 板件 | 3 | 103.2093 | 309.6279 | 103.3 | 309.9
1894 | 边桁18 | 212 | 横梁接头 | N61a | Q355D | 1560x602x14 | 板件 | 2 | 103.2093 | 206.4186 | 103.3 | 206.6
1895 | 边桁18 | 212 | 横梁接头 | N62 | Q355D | t=24mm,A=0.46m2 | 面积 | 3 | 86.664 | 259.992 | 86.7 | 260.1
1896 | 边桁18 | 212 | 横梁接头 | N62a | Q355D | t=24mm,A=0.47m2 | 面积 | 2 | 88.548 | 177.096 | 88.8 | 177.6
1897 | 边桁18 | 212 | 横梁接头 | N63 | Q355D | 1450x602x14 | 板件 | 3 | 95.9317 | 287.7951 | 95.6 | 286.8
1898 | 边桁18 | 212 | 横梁接头 | N63a | Q355D | 1450x618x14 | 板件 | 2 | 98.4814 | 196.9628 | 98.9 | 197.8
1899 | 边桁19 | 216 | 上弦顶板 | N11a | Q355D | t=20mm,A=11.85m2 | 面积 | 1 | 1860.45 | 1860.45 | 1860.5 | 1860.5
1900 | 边桁19 | 216 | 上弦顶板 | N11b | Q355D | t=24mm,A=10.39m2 | 面积 | 1 | 1957.476 | 1957.476 | 1958.2 | 1958.2
1901 | 边桁19 | 216 | 上弦底板 | N12a | Q355D | 7900x1200x20 | 板件 | 1 | 1488.36 | 1488.36 | 1488.4 | 1488.4
1902 | 边桁19 | 216 | 上弦底板 | N12b | Q355D | 7100x1200x24 | 板件 | 1 | 1605.168 | 1605.168 | 1605.2 | 1605.2
1903 | 边桁19 | 216 | 上弦节点板 | N13 | Q355D | t=40mm,A=20.38m2 | 面积 | 2 | 6399.32 | 12798.64 | 6399.5 | 12799
1904 | 边桁19 | 216 | 上弦腹板 | N14 | Q355D | 7300x1644x32 | 板件 | 2 | 3014.7014 | 6029.4029 | 3014.4 | 6028.8
1905 | 边桁19 | 216 | 上弦横隔板 | N15 | Q355D | 1580x1200x16 | 板件 | 3 | 238.1376 | 714.4128 | 238.6 | 715.8
1906 | 边桁19 | 216 | 上弦横隔板 | N15a | Q355D | 1576x1200x16 | 板件 | 2 | 237.5347 | 475.0694 | 237.4 | 474.8
1907 | 边桁19 | 216 | 上弦横隔板 | N15' | Q355D | 1657x200x16 | 板件 | 3 | 41.6238 | 124.8715 | 41.4 | 124.2
1908 | 边桁19 | 216 | 上弦横隔板 | N15b | Q355D | 1782x40x4 | 板件 | 4 | 2.2382 | 8.9528 | 2.2 | 8.8
1909 | 边桁19 | 216 | 上弦横隔板 | N15c | Q355D | 600x400x16 | 板件 | 4 | 30.144 | 120.576 | 30.1 | 120.4
1910 | 边桁19 | 216 | 上弦加劲肋 | N16a | Q355D | 7900x320x32 | 板件 | 6 | 635.0336 | 3810.2016 | 635.5 | 3813
1911 | 边桁19 | 216 | 上弦加劲肋 | N16b | Q355D | 7100x240x20 | 板件 | 6 | 267.528 | 1605.168 | 266.9 | 1601.4
1912 | 边桁19 | 216 | 下弦顶板 | N21a | Q355D | 7900x1850x20 | 板件 | 1 | 2294.555 | 2294.555 | 2295.3 | 2295.3
1913 | 边桁19 | 216 | 下弦顶板 | N21b | Q355D | 7100x1850x20 | 板件 | 1 | 2062.195 | 2062.195 | 2063 | 2063
1914 | 边桁19 | 216 | 下弦底板 | N22a | Q355D | t=20mm,A=12.53m2 | 面积 | 1 | 1967.21 | 1967.21 | 1967.3 | 1967.3
1915 | 边桁19 | 216 | 下弦底板 | N22b | Q355D | t=20mm,A=9.71m2 | 面积 | 1 | 1524.47 | 1524.47 | 1525.1 | 1525.1
1916 | 边桁19 | 216 | 下弦节点板 | N23 | Q355D | t=40mm,A=20.71m2 | 面积 | 2 | 6502.94 | 13005.88 | 6503.8 | 13007.6 |  |  | Z35钢
1917 | 边桁19 | 216 | 下弦腹板 | N24 | Q355D | 7300x1470x24 | 板件 | 2 | 2021.7204 | 4043.4408 | 2021.5 | 4043
1918 | 边桁19 | 216 | 下弦横隔板 | N25 | Q355D | 1450x1200x16 | 板件 | 3 | 218.544 | 655.632 | 218.5 | 655.5
1919 | 边桁19 | 216 | 下弦横隔板 | N25a | Q355D | 1450x1200x16 | 板件 | 2 | 218.544 | 437.088 | 218.5 | 437
1920 | 边桁19 | 216 | 下弦横隔板 | N25' | Q355D | 1657x200x16 | 板件 | 3 | 41.6238 | 124.8715 | 41.4 | 124.2
1921 | 边桁19 | 216 | 下弦加劲肋 | N26a | Q355D | 7900x320x32 | 板件 | 4 | 635.0336 | 2540.1344 | 635.5 | 2542
1922 | 边桁19 | 216 | 下弦加劲肋 | N26b | Q355D | 7100x240x20 | 板件 | 4 | 267.528 | 1070.112 | 266.9 | 1067.6
1923 | 边桁19 | 216 | 下弦加劲肋 | N26c | Q355D | 15000x170x14 | 板件 | 1 | 280.245 | 280.245 | 280.2 | 280.2
1924 | 边桁19 | 216 | 斜腹杆 | N31 | Q355D | 11418x1200x36 | 板件 | 1 | 3872.0722 | 3872.0722 | 3871.6 | 3871.6
1925 | 边桁19 | 216 | 斜腹杆 | N31a | Q355D | 11618x1200x36 | 板件 | 1 | 3939.8962 | 3939.8962 | 3939.4 | 3939.4
1926 | 边桁19 | 216 | 斜腹杆 | N32 | Q355D | 7218x1360x36 | 板件 | 2 | 2774.1372 | 5548.2745 | 2775.1 | 5550.2
1927 | 边桁19 | 216 | 斜腹杆 | N33 | Q355D | 7218x320x32 | 板件 | 2 | 580.2117 | 1160.4234 | 580.3 | 1160.6
1928 | 边桁19 | 216 | 斜腹杆 | N33a | Q355D | 10018x320x32 | 板件 | 1 | 805.2869 | 805.2869 | 806.4 | 806.4
1929 | 边桁19 | 216 | 斜腹杆 | N33b | Q355D | 10218x320x32 | 板件 | 1 | 821.3637 | 821.3637 | 821.4 | 821.4
1930 | 边桁19 | 216 | 斜腹杆 | N34 | Q355D | 1200x1200x16 | 板件 | 3 | 180.864 | 542.592 | 180.9 | 542.7
1931 | 边桁19 | 216 | 斜腹杆 | N41 | Q355D | 3640x900x36 | 板件 | 2 | 925.7976 | 1851.5952 | 926.9 | 1853.8
1932 | 边桁19 | 216 | 斜腹杆 | N42 | Q355D | 5940x1200x32 | 板件 | 1 | 1790.5536 | 1790.5536 | 1791.1 | 1791.1
1933 | 边桁19 | 216 | 斜腹杆 | N43 | Q355D | 5240x240x24 | 板件 | 2 | 236.9318 | 473.8637 | 237.4 | 474.8
1934 | 边桁19 | 216 | 斜腹杆 | N51 | Q355D | 5829x1200x36 | 板件 | 1 | 1976.7305 | 1976.7305 | 1975.4 | 1975.4
1935 | 边桁19 | 216 | 斜腹杆 | N51a | Q355D | 5429x1200x36 | 板件 | 1 | 1841.0825 | 1841.0825 | 1839.7 | 1839.7
1936 | 边桁19 | 216 | 斜腹杆 | N52 | Q355D | 3629x1360x36 | 板件 | 2 | 1394.7553 | 2789.5107 | 1396 | 2792
1937 | 边桁19 | 216 | 节点板加劲 | N53 | Q355D | 3629x320x32 | 板件 | 2 | 291.7135 | 583.4271 | 291.4 | 582.8
1938 | 边桁19 | 216 | 节点板加劲 | N53a | Q355D | 5129x320x32 | 板件 | 1 | 412.2895 | 412.2895 | 412 | 412
1939 | 边桁19 | 216 | 节点板加劲 | N53b | Q355D | 4729x320x32 | 板件 | 1 | 380.1359 | 380.1359 | 379.3 | 379.3
1940 | 边桁19 | 216 | 节点板加劲 | N54 | Q355D | 1200x1200x16 | 板件 | 3 | 180.864 | 542.592 | 180.9 | 542.7
1941 | 边桁19 | 216 | 节点板加劲 | N55 | Q355D | 2300x320x32 | 板件 | 2 | 184.8832 | 369.7664 | 185.9 | 371.8
1942 | 边桁19 | 216 | 节点板加劲 | N56 | Q355D | 2600x320x32 | 板件 | 4 | 208.9984 | 835.9936 | 208.5 | 834
1943 | 边桁19 | 216 | 横梁接头 | N61 | Q355D | 1580x610x14 | 板件 | 3 | 105.9216 | 317.7649 | 105.5 | 316.5
1944 | 边桁19 | 216 | 横梁接头 | N61a | Q355D | 1576x618x14 | 板件 | 2 | 107.0391 | 214.0782 | 106.6 | 213.2
1945 | 边桁19 | 216 | 横梁接头 | N62 | Q355D | t=24mm,A=0.47m2 | 面积 | 3 | 88.548 | 265.644 | 87.8 | 263.4
1946 | 边桁19 | 216 | 横梁接头 | N62a | Q355D | t=24mm,A=0.48m2 | 面积 | 2 | 90.432 | 180.864 | 90.4 | 180.8
1947 | 边桁19 | 216 | 横梁接头 | N63 | Q355D | 1450x610x14 | 板件 | 3 | 97.2065 | 291.6196 | 96.7 | 290.1
1948 | 边桁19 | 216 | 横梁接头 | N63a | Q355D | 1450x626x14 | 板件 | 2 | 99.7562 | 199.5125 | 100 | 200
1949 | 边桁20 | 220 | 上弦顶板 | N11a | Q355D | t=20mm,A=11.85m2 | 面积 | 1 | 1860.45 | 1860.45 | 1860.5 | 1860.5
1950 | 边桁20 | 220 | 上弦顶板 | N11b | Q355D | t=20mm,A=10.39m2 | 面积 | 1 | 1631.23 | 1631.23 | 1631.8 | 1631.8
1951 | 边桁20 | 220 | 上弦底板 | N12a | Q355D | 7900x1200x20 | 板件 | 1 | 1488.36 | 1488.36 | 1488.4 | 1488.4
1952 | 边桁20 | 220 | 上弦底板 | N12b | Q355D | 7300x1200x20 | 板件 | 1 | 1375.32 | 1375.32 | 1375.3 | 1375.3
1953 | 边桁20 | 220 | 上弦节点板 | N13 | Q355D | t=40mm,A=19.25m2 | 面积 | 2 | 6044.5 | 12089 | 6045 | 12090
1954 | 边桁20 | 220 | 上弦腹板 | N14 | Q355D | 7300x1648x20 | 板件 | 2 | 1888.7728 | 3777.5456 | 1888.7 | 3777.4
1955 | 边桁20 | 220 | 上弦横隔板 | N15 | Q355D | 1580x1200x16 | 板件 | 3 | 238.1376 | 714.4128 | 238.6 | 715.8
1956 | 边桁20 | 220 | 上弦横隔板 | N15a | Q355D | 1580x1200x16 | 板件 | 2 | 238.1376 | 476.2752 | 238.6 | 477.2
1957 | 边桁20 | 220 | 上弦横隔板 | N15' | Q355D | 1657x200x16 | 板件 | 3 | 41.6238 | 124.8715 | 41.4 | 124.2
1958 | 边桁20 | 220 | 上弦横隔板 | N15b | Q355D | 1782x40x4 | 板件 | 4 | 2.2382 | 8.9528 | 2.2 | 8.8
1959 | 边桁20 | 220 | 上弦横隔板 | N15c | Q355D | 600x400x16 | 板件 | 4 | 30.144 | 120.576 | 30.1 | 120.4
1960 | 边桁20 | 220 | 上弦加劲肋 | N16a | Q355D | 7900x240x20 | 板件 | 4 | 297.672 | 1190.688 | 298.3 | 1193.2
1961 | 边桁20 | 220 | 上弦加劲肋 | N16a' | Q355D | 7300x240x20 | 板件 | 2 | 275.064 | 550.128 | 274.8 | 549.6
1962 | 边桁20 | 220 | 上弦加劲肋 | N16b | Q355D | 7300x240x20 | 板件 | 6 | 275.064 | 1650.384 | 274.8 | 1648.8
1963 | 边桁20 | 220 | 下弦顶板 | N21a | Q355D | 7900x1850x20 | 板件 | 1 | 2294.555 | 2294.555 | 2295.3 | 2295.3
1964 | 边桁20 | 220 | 下弦顶板 | N21b | Q355D | 7100x1850x20 | 板件 | 1 | 2062.195 | 2062.195 | 2063 | 2063
1965 | 边桁20 | 220 | 下弦底板 | N22a | Q355D | t=20mm,A=12.53m2 | 面积 | 1 | 1967.21 | 1967.21 | 1967.3 | 1967.3
1966 | 边桁20 | 220 | 下弦底板 | N22b | Q355D | t=20mm,A=9.71m2 | 面积 | 1 | 1524.47 | 1524.47 | 1525.1 | 1525.1
1967 | 边桁20 | 220 | 下弦节点板 | N23 | Q355D | t=40mm,A=18.38m2 | 面积 | 2 | 5771.32 | 11542.64 | 5771 | 11542 |  |  | Z35钢
1968 | 边桁20 | 220 | 下弦腹板 | N24 | Q355D | 7300x1470x24 | 板件 | 2 | 2021.7204 | 4043.4408 | 2021.5 | 4043
1969 | 边桁20 | 220 | 下弦横隔板 | N25 | Q355D | 1450x1200x16 | 板件 | 3 | 218.544 | 655.632 | 218.5 | 655.5
1970 | 边桁20 | 220 | 下弦横隔板 | N25a | Q355D | 1450x1200x16 | 板件 | 2 | 218.544 | 437.088 | 218.5 | 437
1971 | 边桁20 | 220 | 下弦横隔板 | N25' | Q355D | 1657x200x16 | 板件 | 3 | 41.6238 | 124.8715 | 41.4 | 124.2
1972 | 边桁20 | 220 | 下弦加劲肋 | N26a | Q355D | 7900x240x20 | 板件 | 4 | 297.672 | 1190.688 | 298.3 | 1193.2
1973 | 边桁20 | 220 | 下弦加劲肋 | N26b | Q355D | 7100x240x20 | 板件 | 4 | 267.528 | 1070.112 | 266.9 | 1067.6
1974 | 边桁20 | 220 | 下弦加劲肋 | N26c | Q355D | 15000x170x14 | 板件 | 1 | 280.245 | 280.245 | 280.2 | 280.2
1975 | 边桁20 | 220 | 斜腹杆 | N31 | Q355D | 7227x900x36 | 板件 | 2 | 1838.1152 | 3676.2304 | 1836.9 | 3673.8
1976 | 边桁20 | 220 | 斜腹杆 | N32 | Q355D | 12027x1200x32 | 板件 | 1 | 3625.4189 | 3625.4189 | 3624.8 | 3624.8
1977 | 边桁20 | 220 | 斜腹杆 | N33 | Q355D | 10627x240x24 | 板件 | 2 | 480.5104 | 961.0209 | 480.4 | 960.8
1978 | 边桁20 | 220 | 斜腹杆 | N41 | Q355D | 3657x900x36 | 板件 | 2 | 930.1214 | 1860.2428 | 929.8 | 1859.6
1979 | 边桁20 | 220 | 斜腹杆 | N42 | Q355D | 5957x1200x32 | 板件 | 1 | 1795.6781 | 1795.6781 | 1796.1 | 1796.1
1980 | 边桁20 | 220 | 斜腹杆 | N43 | Q355D | 5257x240x24 | 板件 | 2 | 237.7005 | 475.401 | 237.4 | 474.8
1981 | 边桁20 | 220 | 斜腹杆 | N51 | Q355D | 3640x900x36 | 板件 | 2 | 925.7976 | 1851.5952 | 926.9 | 1853.8
1982 | 边桁20 | 220 | 斜腹杆 | N52 | Q355D | 6240x1200x32 | 板件 | 1 | 1880.9856 | 1880.9856 | 1881.5 | 1881.5
1983 | 边桁20 | 220 | 斜腹杆 | N53 | Q355D | 5540x240x24 | 板件 | 2 | 250.4966 | 500.9933 | 250.6 | 501.2
1984 | 边桁20 | 220 | 节点板加劲 | N54 | Q355D | 878x1200x20 | 板件 | 1 | 165.4152 | 165.4152 | 164.9 | 164.9
1985 | 边桁20 | 220 | 节点板加劲 | N55 | Q355D | 1030x1200x20 | 板件 | 1 | 194.052 | 194.052 | 194.7 | 194.7
1986 | 边桁20 | 220 | 横梁接头 | N61 | Q355D | 1580x610x14 | 板件 | 3 | 105.9216 | 317.7649 | 105.5 | 316.5
1987 | 边桁20 | 220 | 横梁接头 | N61a | Q355D | 1580x630x14 | 板件 | 2 | 109.3945 | 218.7889 | 109.9 | 219.8
1988 | 边桁20 | 220 | 横梁接头 | N62 | Q355D | t=24mm,A=0.47m2 | 面积 | 3 | 88.548 | 265.644 | 87.8 | 263.4
1989 | 边桁20 | 220 | 横梁接头 | N62a | Q355D | t=24mm,A=0.48m2 | 面积 | 2 | 90.432 | 180.864 | 90.4 | 180.8
1990 | 边桁20 | 220 | 横梁接头 | N63 | Q355D | 1450x610x14 | 板件 | 3 | 97.2065 | 291.6196 | 96.7 | 290.1
1991 | 边桁20 | 220 | 横梁接头 | N63a | Q355D | 1450x626x14 | 板件 | 2 | 99.7562 | 199.5125 | 100 | 200
1992 | 边桁21 | 224 | 上弦顶板 | N11a | Q355D | t=20mm,A=11.85m2 | 面积 | 1 | 1860.45 | 1860.45 | 1860.5 | 1860.5
1993 | 边桁21 | 224 | 上弦顶板 | N11b | Q355D | t=20mm,A=12.8m2 | 面积 | 1 | 2009.6 | 2009.6 | 2010 | 2010
1994 | 边桁21 | 224 | 上弦底板 | N12a | Q355D | 7900x1200x20 | 板件 | 1 | 1488.36 | 1488.36 | 1488.4 | 1488.4
1995 | 边桁21 | 224 | 上弦底板 | N12b | Q355D | 8800x1200x20 | 板件 | 1 | 1657.92 | 1657.92 | 1657.9 | 1657.9
1996 | 边桁21 | 224 | 上弦节点板 | N13 | Q355D | t=40mm,A=19.21m2 | 面积 | 2 | 6031.94 | 12063.88 | 6031.8 | 12063.6
1997 | 边桁21 | 224 | 上弦腹板 | N14 | Q355D | 8800x1648x20 | 板件 | 2 | 2276.8768 | 4553.7536 | 2276.5 | 4553
1998 | 边桁21 | 224 | 上弦横隔板 | N15 | Q355D | 1580x1200x16 | 板件 | 3 | 238.1376 | 714.4128 | 238.6 | 715.8
1999 | 边桁21 | 224 | 上弦横隔板 | N15a | Q355D | 1580x1200x16 | 板件 | 2 | 238.1376 | 476.2752 | 238.6 | 477.2
2000 | 边桁21 | 224 | 上弦横隔板 | N15' | Q355D | 1657x200x16 | 板件 | 3 | 41.6238 | 124.8715 | 41.4 | 124.2
2001 | 边桁21 | 224 | 上弦横隔板 | N15b | Q355D | 1782x40x4 | 板件 | 4 | 2.2382 | 8.9528 | 2.2 | 8.8
2002 | 边桁21 | 224 | 上弦横隔板 | N15c | Q355D | 600x400x16 | 板件 | 4 | 30.144 | 120.576 | 30.1 | 120.4
2003 | 边桁21 | 224 | 上弦加劲肋 | N16a | Q355D | 7900x240x20 | 板件 | 6 | 297.672 | 1786.032 | 298.3 | 1789.8
2004 | 边桁21 | 224 | 上弦加劲肋 | N16b | Q355D | 8800x240x20 | 板件 | 6 | 331.584 | 1989.504 | 331.3 | 1987.8
2005 | 边桁21 | 224 | 下弦顶板 | N21a | Q355D | 7900x1850x20 | 板件 | 1 | 2294.555 | 2294.555 | 2295.3 | 2295.3
2006 | 边桁21 | 224 | 下弦顶板 | N21b | Q355D | 10100x1850x20 | 板件 | 1 | 2933.545 | 2933.545 | 2934.3 | 2934.3
2007 | 边桁21 | 224 | 下弦底板 | N22a | Q355D | t=20mm,A=12.53m2 | 面积 | 1 | 1967.21 | 1967.21 | 1967.3 | 1967.3
2008 | 边桁21 | 224 | 下弦底板 | N22b | Q355D | t=20mm,A=14.16m2 | 面积 | 1 | 2223.12 | 2223.12 | 2223.5 | 2223.5
2009 | 边桁21 | 224 | 下弦节点板 | N23 | Q355D | t=40mm,A=18.38m2 | 面积 | 2 | 5771.32 | 11542.64 | 5769.8 | 11539.6 |  |  | Z35钢
2010 | 边桁21 | 224 | 下弦腹板 | N24 | Q355D | 10300x1470x24 | 板件 | 2 | 2852.5644 | 5705.1288 | 2852.4 | 5704.8
2011 | 边桁21 | 224 | 下弦横隔板 | N25 | Q355D | 1450x1200x16 | 板件 | 3 | 218.544 | 655.632 | 218.5 | 655.5
2012 | 边桁21 | 224 | 下弦横隔板 | N25a | Q355D | 1450x1200x16 | 板件 | 2 | 218.544 | 437.088 | 218.5 | 437
2013 | 边桁21 | 224 | 下弦横隔板 | N25' | Q355D | 1657x200x16 | 板件 | 3 | 41.6238 | 124.8715 | 41.4 | 124.2
2014 | 边桁21 | 224 | 下弦加劲肋 | N26a | Q355D | 7900x240x20 | 板件 | 4 | 297.672 | 1190.688 | 298.3 | 1193.2
2015 | 边桁21 | 224 | 下弦加劲肋 | N26b | Q355D | 10100x240x20 | 板件 | 4 | 380.568 | 1522.272 | 379.9 | 1519.6
2016 | 边桁21 | 224 | 斜腹杆 | N31 | Q355D | 8075x900x36 | 板件 | 2 | 2053.7955 | 4107.591 | 2054.5 | 4109
2017 | 边桁21 | 224 | 斜腹杆 | N32 | Q355D | 12975x1200x32 | 板件 | 1 | 3911.184 | 3911.184 | 3911.2 | 3911.2
2018 | 边桁21 | 224 | 斜腹杆 | N33 | Q355D | 11575x240x24 | 板件 | 2 | 523.3752 | 1046.7504 | 523.8 | 1047.6
2019 | 边桁21 | 224 | 斜腹杆 | N41 | Q355D | 4054x900x36 | 板件 | 2 | 1031.0944 | 2062.1887 | 1031.5 | 2063
2020 | 边桁21 | 224 | 斜腹杆 | N42 | Q355D | 6404x1200x32 | 板件 | 1 | 1930.4218 | 1930.4218 | 1929.2 | 1929.2
2021 | 边桁21 | 224 | 斜腹杆 | N43 | Q355D | 5704x240x24 | 板件 | 2 | 257.9121 | 515.8241 | 258.1 | 516.2
2022 | 边桁21 | 224 | 斜腹杆 | N51 | Q355D | 3657x900x36 | 板件 | 2 | 930.1214 | 1860.2428 | 929.8 | 1859.6
2023 | 边桁21 | 224 | 斜腹杆 | N52 | Q355D | 6257x1200x32 | 板件 | 1 | 1886.1101 | 1886.1101 | 1886.5 | 1886.5
2024 | 边桁21 | 224 | 斜腹杆 | N53 | Q355D | 5557x240x24 | 板件 | 2 | 251.2653 | 502.5306 | 250.6 | 501.2
2025 | 边桁21 | 224 | 节点板加劲 | N54 | Q355D | 904x1200x20 | 板件 | 1 | 170.3136 | 170.3136 | 169.6 | 169.6
2026 | 边桁21 | 224 | 节点板加劲 | N55 | Q355D | 1114x1200x20 | 板件 | 1 | 209.8776 | 209.8776 | 210.4 | 210.4
2027 | 边桁21 | 224 | 横梁接头 | N61 | Q355D | 1580x610x14 | 板件 | 3 | 105.9216 | 317.7649 | 105.5 | 316.5
2028 | 边桁21 | 224 | 横梁接头 | N61a | Q355D | 1580x630x14 | 板件 | 3 | 109.3945 | 328.1834 | 109.9 | 329.7
2029 | 边桁21 | 224 | 横梁接头 | N62 | Q355D | t=24mm,A=0.47m2 | 面积 | 3 | 88.548 | 265.644 | 87.8 | 263.4
2030 | 边桁21 | 224 | 横梁接头 | N62a | Q355D | t=24mm,A=0.48m2 | 面积 | 3 | 90.432 | 271.296 | 90.4 | 271.2
2031 | 边桁21 | 224 | 横梁接头 | N63 | Q355D | 1450x610x14 | 板件 | 3 | 97.2065 | 291.6196 | 96.7 | 290.1
2032 | 边桁21 | 224 | 横梁接头 | N63a | Q355D | 1450x626x14 | 板件 | 3 | 99.7562 | 299.2687 | 100 | 300
2033 | 边桁22 | 230 | 上弦顶板 | N11 | Q355D | t=20mm,A=35.41m2 | 面积 | 1 | 5559.37 | 5559.37 | 5559.4 | 5559.4
2034 | 边桁22 | 230 | 下弦节点板加劲 | N61 | Q355D | 3150x320x32 | 板件 | 2 | 253.2096 | 506.4192 | 253.7 | 507.4
2035 | 边桁22 | 230 | 上弦底板 | N12 | Q355D | 23700x1200x20 | 板件 | 1 | 4465.08 | 4465.08 | 4465.1 | 4465.1
2036 | 边桁22 | 230 | 上弦底板 | N62 | Q355D | 2800x320x32 | 板件 | 2 | 225.0752 | 450.1504 | 226.1 | 452.2
2037 | 边桁22 | 230 | 上弦腹板 | N13 | Q355D | t=20mm,A=16.97m2 | 面积 | 2 | 2664.29 | 5328.58 | 2664.3 | 5328.6
2038 | 边桁22 | 230 | 上弦腹板 | N63 | Q355D | 750x320x28 | 板件 | 2 | 52.752 | 105.504 | 52.8 | 105.6
2039 | 边桁22 | 230 | 上弦节点板 | N14 | Q355D | t=28mm,A=10.71m2 | 面积 | 2 | 2354.058 | 4708.116 | 2354.1 | 4708.2
2040 | 边桁22 | 230 | 上弦节点板 | N64 | Q355D | 2300x320x32 | 板件 | 2 | 184.8832 | 369.7664 | 185.9 | 371.8
2041 | 边桁22 | 230 | 上弦节点板 | N14a | Q355D | t=40mm,A=20.8m2 | 面积 | 2 | 6531.2 | 13062.4 | 6531.2 | 13062.4
2042 | 边桁22 | 230 | 上弦节点板 | N65 | Q355D | 2300x320x32 | 板件 | 2 | 184.8832 | 369.7664 | 185.9 | 371.8
2043 | 边桁22 | 230 | 上弦横隔板 | N15a | Q355D | 1580x1200x16 | 板件 | 6 | 238.1376 | 1428.8256 | 238.6 | 1431.6
2044 | 边桁22 | 230 | 上弦横隔板 | N66 | Q355D | 2600x320x32 | 板件 | 3 | 208.9984 | 626.9952 | 208.5 | 625.5
2045 | 边桁22 | 230 | 上弦横隔板 | N15b | Q355D | 1580x1200x16 | 板件 | 3 | 238.1376 | 714.4128 | 238.6 | 715.8
2046 | 边桁22 | 230 | 斜腹杆 | N67 | Q355D | 3904x900x36 | 板件 | 2 | 992.9434 | 1985.8867 | 991.9 | 1983.8
2047 | 边桁22 | 230 | 斜腹杆 | N15' | Q355D | 1657x200x16 | 板件 | 7 | 41.6238 | 291.3669 | 41.4 | 289.8
2048 | 边桁22 | 230 | 斜腹杆 | N68 | Q355D | 6504x1200x32 | 板件 | 1 | 1960.5658 | 1960.5658 | 1959.4 | 1959.4
2049 | 边桁22 | 230 | 斜腹杆 | N15b | Q355D | 1782x40x4 | 板件 | 4 | 2.2382 | 8.9528 | 2.2 | 8.8
2050 | 边桁22 | 230 | 斜腹杆 | N69 | Q355D | 5804x240x24 | 板件 | 2 | 262.4337 | 524.8673 | 261.9 | 523.8
2051 | 边桁22 | 230 | 斜腹杆 | N15c | Q355D | 600x400x16 | 板件 | 4 | 30.144 | 120.576 | 30.1 | 120.4
2052 | 边桁22 | 230 | 横梁接头 | N71 | Q355D | 1580x610x16 | 板件 | 3 | 121.0533 | 363.1598 | 120.6 | 361.8
2053 | 边桁22 | 230 | 上弦加劲肋 | N16a | Q355D | 5651x240x20 | 板件 | 4 | 212.9297 | 851.7187 | 213.5 | 854
2054 | 边桁22 | 230 | 上弦加劲肋 | N71a | Q355D | 1580x622x16 | 板件 | 3 | 123.4347 | 370.304 | 123.1 | 369.3
2055 | 边桁22 | 230 | 上弦加劲肋 | N16b | Q355D | 7700x240x20 | 板件 | 4 | 290.136 | 1160.544 | 290.5 | 1162
2056 | 边桁22 | 230 | 上弦加劲肋 | N71b | Q355D | 1580x630x16 | 板件 | 3 | 125.0222 | 375.0667 | 125.6 | 376.8
2057 | 边桁22 | 230 | 上弦加劲肋 | N16c | Q355D | 70300x240x20 | 板件 | 4 | 2648.904 | 10595.616 | 2648.6 | 10594.4
2058 | 边桁22 | 230 | 上弦加劲肋 | N72 | Q355D | t=24mm,A=0.47m2 | 面积 | 3 | 88.548 | 265.644 | 88.4 | 265.2
2059 | 边桁22 | 230 | 上弦加劲肋 | N16d | Q355D | 23650x240x20 | 板件 | 1 | 891.132 | 891.132 | 891.8 | 891.8
2060 | 边桁22 | 230 | 上弦加劲肋 | N72' | Q355D | t=24mm,A=0.48m2 | 面积 | 4 | 90.432 | 361.728 | 90.4 | 361.6
2061 | 边桁22 | 230 | 上弦加劲肋 | N16e | Q355D | 23650x240x20 | 板件 | 1 | 891.132 | 891.132 | 891.8 | 891.8
2062 | 边桁22 | 230 | 上弦加劲肋 | N72a | Q355D | t=24mm,A=0.97m2 | 面积 | 1 | 182.748 | 182.748 | 182 | 182
2063 | 边桁22 | 230 | 下弦顶板 | N21 | Q355D | 4809x1850x20 | 板件 | 1 | 1396.774 | 1396.774 | 1397.3 | 1397.3
2064 | 边桁22 | 230 | 下弦顶板 | N73 | Q355D | 1450x626x16 | 板件 | 3 | 114.0071 | 342.0214 | 114.3 | 342.9
2065 | 边桁22 | 230 | 下弦顶板 | N21a | Q355D | 17804x1850x20 | 板件 | 1 | 5171.1718 | 5171.1718 | 5171.6 | 5171.6
2066 | 边桁22 | 230 | 下弦顶板 | N73a | Q355D | 1450x610x16 | 板件 | 6 | 111.0932 | 666.5592 | 110.5 | 663
2067 | 边桁22 | 230 | 下弦底板 | N22 | Q355D | t=36mm,A=9.73m2 | 面积 | 1 | 2749.698 | 2749.698 | 2749.7 | 2749.7
2068 | 边桁22 | 230 | 支承加劲肋 | N81 | Q355D | 1450x1200x32 | 板件 | 4 | 437.088 | 1748.352 | 437.1 | 1748.4
2069 | 边桁22 | 230 | 支承加劲肋 | N22a | Q355D | t=20mm,A=26.07m2 | 面积 | 1 | 4092.99 | 4092.99 | 4093.1 | 4093.1
2070 | 边桁22 | 230 | 支承加劲肋 | N82 | Q355D | 502x240x20 | 板件 | 1 | 18.9154 | 18.9154 | 18.8 | 18.8
2071 | 边桁22 | 230 | 下弦腹板 | N23 | Q355D | 10103x1470x24 | 板件 | 2 | 2798.0056 | 5596.0113 | 2797.7 | 5595.4
2072 | 边桁22 | 230 | 下弦腹板 | N83 | Q355D | 1800x1800x80 | 板件 | 1 | 2034.72 | 2034.72 | 2034.7 | 2034.7
2073 | 边桁22 | 230 | 下弦节点板 | N24 | Q355D | t=40mm,A=16.6m2 | 面积 | 2 | 5212.4 | 10424.8 | 5211.1 | 10422.2 |  |  | Z35钢
2074 | 边桁22 | 230 | 下弦节点板 | N84 | Q355D | 1000x568x32 | 板件 | 3 | 142.6816 | 428.0448 | 143.2 | 429.6
2075 | 边桁22 | 230 | 下弦节点板 | N24a | Q355D | t=40mm,A=21.3m2 | 面积 | 2 | 6688.2 | 13376.4 | 6688.2 | 13376.4 |  |  | Z35钢
2076 | 边桁22 | 230 | 下弦节点板 | N85 | Q355D | 1350x570x32 | 板件 | 6 | 193.2984 | 1159.7904 | 193.4 | 1160.4
2077 | 边桁22 | 230 | 下弦横隔板 | N25 | Q355D | 1450x1200x16 | 板件 | 1 | 218.544 | 218.544 | 218.5 | 218.5
2078 | 边桁22 | 230 | 下弦横隔板 | N86 | Q355D | 2200x650x32 | 板件 | 1 | 359.216 | 359.216 | 359.2 | 359.2
2079 | 边桁22 | 230 | 下弦横隔板 | N25' | Q355D | 1657x200x16 | 板件 | 5 | 41.6238 | 208.1192 | 41.4 | 207
2080 | 边桁22 | 230 | 下弦横隔板 | N25a | Q355D | 1450x1200x16 | 板件 | 6 | 218.544 | 1311.264 | 218.5 | 1311
2081 | 边桁22 | 230 | 下弦横隔板 | N26b | Q355D | 10103x240x20 | 板件 | 2 | 380.681 | 761.3621 | 379.9 | 759.8
2082 | 边桁22 | 230 | 下弦横隔板 | N26c | Q355D | 7700x240x20 | 板件 | 2 | 290.136 | 580.272 | 290.5 | 581
2083 | 边桁22 | 230 | 下弦横隔板 | N26d | Q355D | 17803x240x20 | 板件 | 2 | 670.817 | 1341.6341 | 670.4 | 1340.8
2084 | 边桁22 | 230 | 下弦横隔板 | N26d' | Q355D | 2983x320x32 | 板件 | 2 | 239.7855 | 479.5709 | 238.6 | 477.2
2085 | 边桁22 | 230 | 下弦横隔板 | N26e | Q355D | 20592x170x14 | 板件 | 1 | 384.7203 | 384.7203 | 384.7 | 384.7
2086 | 边桁22 | 230 | 斜腹杆 | N31 | Q355D | 11768x1200x36 | 板件 | 1 | 3990.7642 | 3990.7642 | 3990.3 | 3990.3
2087 | 边桁22 | 230 | 斜腹杆 | N31a | Q355D | 12368x1200x36 | 板件 | 1 | 4194.2362 | 4194.2362 | 4193.8 | 4193.8
2088 | 边桁22 | 230 | 斜腹杆 | N32 | Q355D | 7568x1360x36 | 板件 | 2 | 2908.6548 | 5817.3097 | 2908 | 5816
2089 | 边桁22 | 230 | 斜腹杆 | N33 | Q355D | 7568x320x32 | 板件 | 2 | 608.3461 | 1216.6922 | 607.9 | 1215.8
2090 | 边桁22 | 230 | 斜腹杆 | N33a | Q355D | 10368x320x32 | 板件 | 1 | 833.4213 | 833.4213 | 834 | 834
2091 | 边桁22 | 230 | 斜腹杆 | N33b | Q355D | 10968x320x32 | 板件 | 1 | 881.6517 | 881.6517 | 881.7 | 881.7
2092 | 边桁22 | 230 | 斜腹杆 | N34 | Q355D | 1200x1200x16 | 板件 | 3 | 180.864 | 542.592 | 180.9 | 542.7
2093 | 边桁22 | 230 | 斜腹杆 | N41 | Q355D | 11917x1200x36 | 板件 | 1 | 4041.293 | 4041.293 | 4041.2 | 4041.2
2094 | 边桁22 | 230 | 斜腹杆 | N41a | Q355D | 12317x1200x36 | 板件 | 1 | 4176.941 | 4176.941 | 4176.8 | 4176.8
2095 | 边桁22 | 230 | 斜腹杆 | N42 | Q355D | 7717x1360x36 | 板件 | 2 | 2965.9209 | 5931.8418 | 2967.3 | 5934.6
2096 | 边桁22 | 230 | 斜腹杆 | N43 | Q355D | 7717x320x32 | 板件 | 2 | 620.3233 | 1240.6467 | 620.5 | 1241
2097 | 边桁22 | 230 | 斜腹杆 | N43a | Q355D | 11217x320x32 | 板件 | 1 | 901.6673 | 901.6673 | 901.8 | 901.8
2098 | 边桁22 | 230 | 斜腹杆 | N43b | Q355D | 11617x320x32 | 板件 | 1 | 933.8209 | 933.8209 | 934.5 | 934.5
2099 | 边桁22 | 230 | 斜腹杆 | N44 | Q355D | 1200x1200x16 | 板件 | 3 | 180.864 | 542.592 | 180.9 | 542.7
2100 | 边桁22 | 230 | 竖腹杆顶底板 | N51 | Q355D | 10637x1200x20 | 板件 | 1 | 2004.0108 | 2004.0108 | 2003.3 | 2003.3
2101 | 边桁22 | 230 | 竖腹杆顶底板 | N51a | Q355D | 9087x1200x20 | 板件 | 1 | 1711.9908 | 1711.9908 | 1711.3 | 1711.3
2102 | 边桁22 | 230 | 竖腹杆腹板 | N52 | Q355D | 6737x1500x20 | 板件 | 2 | 1586.5635 | 3173.127 | 1587.3 | 3174.6
2103 | 边桁22 | 230 | 竖腹杆横隔板 | N54 | Q355D | 1400x1200x16 | 板件 | 3 | 211.008 | 633.024 | 211 | 633
2104 | 边桁22 | 230 | 竖腹杆加劲肋 | N53 | Q355D | 6737x190x16 | 板件 | 2 | 160.7718 | 321.5435 | 160.8 | 321.6
2105 | 边桁22 | 230 | 竖腹杆加劲肋 | N53a | Q355D | 9237x190x16 | 板件 | 1 | 220.4318 | 220.4318 | 221.1 | 221.1
2106 | 边桁22 | 230 | 竖腹杆加劲肋 | N53b | Q355D | 7687x190x16 | 板件 | 1 | 183.4426 | 183.4426 | 183.4 | 183.4

## 节段汇总
全桥节段重量汇总（计算 vs 图纸）
节段 | 图纸页 | 零件行数 | 计算重量(kg) | 图纸重量(kg) | 差异(kg) | 差异率 | 焊缝1.5%(计算) | 含焊缝合计(计算)
中桁01 | 49 | 68 | 121958.9 | 121975.6 | -16.7 | -0.01369% | 1829.4 | 123788.3
中桁02 | 53 | 45 | 106491.5 | 106527.1 | -35.6 | -0.03342% | 1597.4 | 108088.9
中桁03 | 57 | 40 | 91291.1 | 91307.5 | -16.4 | -0.01796% | 1369.4 | 92660.5
中桁04 | 61 | 45 | 94831.3 | 94843.4 | -12.1 | -0.01276% | 1422.5 | 96253.8
中桁06 | 69 | 54 | 147633.7 | 147619.1 | 14.6 | 0.00989% | 2214.5 | 149848.2
中桁07 | 74 | 58 | 169380.7 | 169365.2 | 15.5 | 0.009152% | 2540.7 | 171921.4
中桁08 | 78 | 54 | 144896.6 | 144894.4 | 2.2 | 0.001518% | 2173.4 | 147070
中桁09 | 82 | 54 | 120537.5 | 120535.4 | 2.1 | 0.001742% | 1808.1 | 122345.6
中桁10 | 86 | 50 | 109008.5 | 109018.2 | -9.7 | -0.008898% | 1635.1 | 110643.6
中桁11 | 90 | 41 | 93257.6 | 93267.8 | -10.2 | -0.01094% | 1398.9 | 94656.5
中桁12 | 94 | 42 | 93443.6 | 93452.6 | -9 | -0.009631% | 1401.7 | 94845.3
中桁13 | 98 | 46 | 98058.6 | 98064 | -5.4 | -0.005507% | 1470.9 | 99529.5
中桁14 | 102 | 54 | 113567 | 113568.5 | -1.5 | -0.001321% | 1703.5 | 115270.5
中桁15 | 106 | 54 | 131535.8 | 131526.3 | 9.5 | 0.007223% | 1973 | 133508.8
中桁17 | 115 | 58 | 159490 | 159482.2 | 7.8 | 0.004891% | 2392.3 | 161882.3
中桁19 | 123 | 50 | 105445.5 | 105452.6 | -7.1 | -0.006733% | 1581.7 | 107027.2
中桁20 | 127 | 40 | 83211.8 | 83221.2 | -9.4 | -0.0113% | 1248.2 | 84460
中桁21 | 131 | 40 | 91519.4 | 91527.3 | -7.9 | -0.008631% | 1372.8 | 92892.2
中桁22 | 137 | 73 | 164155.1 | 164166.3 | -11.2 | -0.006822% | 2462.3 | 166617.4
边桁01 | 142 | 71 | 112042.7 | 112048.3 | -5.6 | -0.004998% | 1680.6 | 113723.3
边桁02 | 146 | 46 | 91974 | 91993.1 | -19.1 | -0.02076% | 1379.6 | 93353.6
边桁03 | 150 | 42 | 78103.8 | 78102.3 | 1.5 | 0.001921% | 1171.6 | 79275.4
边桁04 | 154 | 45 | 80736 | 80740.3 | -4.3 | -0.005326% | 1211 | 81947
边桁05 | 158 | 54 | 112695.1 | 112687.4 | 7.7 | 0.006833% | 1690.4 | 114385.5
边桁06 | 162 | 52 | 128689.8 | 128672.7 | 17.1 | 0.01329% | 1930.3 | 130620.1
边桁07 | 167 | 60 | 152174.5 | 152164.3 | 10.2 | 0.006703% | 2282.6 | 154457.1
边桁08 | 171 | 53 | 130254.2 | 130246.9 | 7.3 | 0.005605% | 1953.8 | 132208
边桁09 | 175 | 54 | 105982.4 | 105976.4 | 6 | 0.005662% | 1589.7 | 107572.1
边桁10 | 179 | 50 | 95695.7 | 95694.4 | 1.3 | 0.001358% | 1435.4 | 97131.1
边桁11 | 183 | 42 | 79141.8 | 79148.9 | -7.1 | -0.00897% | 1187.1 | 80328.9
边桁12 | 187 | 42 | 78769.2 | 78770.8 | -1.6 | -0.002031% | 1181.5 | 79950.7
边桁13 | 191 | 45 | 83560.8 | 83571 | -10.2 | -0.01221% | 1253.4 | 84814.2
边桁14 | 195 | 54 | 102292.6 | 102292.3 | 0.3 | 0.0002933% | 1534.4 | 103827
边桁15 | 199 | 54 | 113690.2 | 113682.9 | 7.3 | 0.006421% | 1705.4 | 115395.6
边桁16 | 203 | 54 | 134669.4 | 134667.8 | 1.6 | 0.001188% | 2020 | 136689.4
边桁17 | 208 | 60 | 144367 | 144369 | -2 | -0.001385% | 2165.5 | 146532.5
边桁18 | 212 | 54 | 122643.2 | 122654.6 | -11.4 | -0.009294% | 1839.6 | 124482.8
边桁19 | 216 | 50 | 94611.5 | 94612 | -0.5 | -0.0005285% | 1419.2 | 96030.7
边桁20 | 220 | 43 | 72712.6 | 72711.4 | 1.2 | 0.00165% | 1090.7 | 73803.3
边桁21 | 224 | 41 | 79428.1 | 79426.1 | 2 | 0.002518% | 1191.4 | 80619.5
边桁22 | 230 | 74 | 157240.4 | 157240 | 0.4 | 0.0002544% | 2358.6 | 159599
合计

## 说明与未完成清单
说明与未完成清单
一 | 计算口径
1. 板材：W = 长(m) × 宽(m) × 板厚(m) × 7850 kg/m³，与图纸“规格”栏标注的 长×宽×厚 一一对应。
2. 面积件：图纸直接给出面积的零件（如 t=40mm,A=15.55m2），按 W = 面积 × 板厚 × 7.85 kg/m² 计算。
3. 图纸数据（规格、数量、单件重、共重、备注）原样照录，未作调整；计算重量与图纸重量分列，差异 = 计算 − 图纸。
4. 焊缝按图纸口径 1.5% 单列，不摊入单件重；汇总表的“含焊缝合计”仅供对照，不代表最终计量值。
二 | 覆盖范围与方法
5. 全桥共 44 个节段（中桁 22 + 边桁 22）。本次完成 41 个节段、2106 个零件行的逐件复算。
6. 数据来源为各节段设计图的“节段材料数量表”。表格行列由图纸矢量线条几何确定（非等分估计），文字经 OCR 识别后落格。
7. 中桁01 取自第 49 页，为左右并排两张表（左表 54 行 + 右表 14 行）合并计入。
8. 单件重与图纸偏差超过 1.5kg 的仅 18 行，全部集中在厚板与大件，绝对偏差 0.8~2.1kg/件。
三 | 差异与结论边界
9. 41 个节段计算重量与图纸重量差值均在 ±0.033% 以内：计算 4,591,189.2kg，图纸 4,591,287.6kg，差 −98.4kg。
10. 差异成因在本表内不作结论。逐行差异见“全桥计算明细”差异列；图纸单件重的取整位数、面积取值精度、是否含焊缝等因素均可能与差异有关，需与设计方核对后确认。不能确认的原因一律标注为待核，不推定为“圆整差异”。
11. 本底稿为复核计算文件，不等同于计量结算依据。能否用于计量，取决于差异成因确认、焊缝与涂装口径、合同计量规则三项，本表均未完成确认。
四 | 未完成清单（无可靠数据，单列待核）
12. 中桁节段05、16、18（图纸第 65、109、118 页）：这三张设计图的材料表为无竖框线排版，PDF 矢量层中不存在列分隔线，无法按本方法确定性还原列边界，其主材重量未计入本表，列为待核。
13. 中桁节段01 第 49 页右表（横梁接头 14 行）：因与左表并排且列结构不同，已按独立列边界单独解析，两表合并前曾出现 N26d'/N26e 行 OCR 黏连，已按图面核正，属人工修正项。
14. 边桁节段06（第 162 页）、边桁节段14（第 195 页）：材料表右侧“单件重/共重/备注”三列的分隔竖线在图面矢量数据中缺失，列边界系按 OCR 文本位置推定，解析结果（52 行 / 54 行）需与设计图逐行核对。
15. 中桁节段07 的 N34、边桁节段15 的 N53：OCR 分别出现规格串黏连（1200×1600×164600Y16）与数量缺失，已按图面核正为 1200×1600×16、数量 2，属人工修正项，需复核。
16. 未纳入本表的工程量：高强螺栓（M30×200、M24 等，按套计）、剪力钉、涂装面积、检查车轨道、伸缩缝、支座、防撞护栏预埋件等附属项目，均不在“节段材料数量表”重量口径内，需另表统计。
17. 复核强度：本次为单遍提取 + 规则校验（数量×单件重=共重、规格格式、跨表合计比对），未做第二人独立复核；正式交付前建议按 10% 抽样对照原图。
五 | 校验记录
18. 行级校验：2106 行中，数量×单件重与图纸共重不符的 0 行（阈值 0.6%）；规格无法解析的 0 行。
19. 节段级校验：41 个节段全部完成“明细合计 = 各节段图纸小计”的比对，最大单节段偏差 −35.6kg（中桁02）。
20. 与首轮单节段底稿的一致性：中桁01 首轮结果 121,958.9kg，本轮同值复核，计算口径未变。