## 节段01计算底稿
K6+418.3 新沙高架桥 中桁节段01 钢结构重量计算底稿
依据：主线G6-2 新沙高架桥施工图 图号 SZYS/04/02/02/01/09《中桁节段01设计图》第49页《节段01材料数量表》。计算规则：板材 W=长×宽×板厚×7850kg/m³；标注面积的零件 W=面积×板厚×7.85kg/m²。图纸数据（规格、数量、单件重）原样照录，不作修改；计算重量与图纸重量分列，差异=计算-图纸。
序号 | 部位 | 编号 | 材质 | 规格（图纸原文） | 规格类型 | 长(mm) | 宽(mm) | 面积(m²) | 板厚(mm) | 数量 | 计算式 | 计算单件重(kg) | 计算共重(kg) | 图纸单件重(kg) | 图纸共重(kg) | 差异(kg) | 差异率 | 备注
1 | 上弦顶板 | N11 | Q355D | t=20mm,A=27m2 | 面积 | — | — | 27 | 20 | 1 | 面积×厚×7.85 = 27×20×7.85 |  |  | 4239
2 | 上弦底板 | N12 | Q355D | □13350x1200x20 | 板件 | 13350 | 1200 | — | 20 | 1 | 长×宽×厚×7850 = 13350×1200×20mm |  |  | 2515.1
3 | 上弦节点板 | N14 | Q355D | t=28mm,A=13.05m2 | 面积 | — | — | 13.05 | 28 | 2 | 面积×厚×7.85 = 13.05×28×7.85 |  |  | 2868.4
4 | 上弦节点板 | N14a | Q355D | t=40mm,A=25m2 | 面积 | — | — | 25 | 40 | 2 | 面积×厚×7.85 = 25×40×7.85 |  |  | 7850
5 | 上弦横隔板 | N15 | Q355D | □1980x1200x16 | 板件 | 1980 | 1200 | — | 16 | 6 | 长×宽×厚×7850 = 1980×1200×16mm |  |  | 298.9
6 | 上弦横隔板 | N15' | Q355D | □2057x200x16 | 板件 | 2057 | 200 | — | 16 | 4 | 长×宽×厚×7850 = 2057×200×16mm |  |  | 51.5
7 | 上弦横隔板 | N15b | Q355B | □2057x40x4 | 板件 | 2057 | 40 | — | 4 | 4 | 长×宽×厚×7850 = 2057×40×4mm |  |  | 2.5 |  |  |  | 材质为Q355B，单列
8 | 上弦横隔板 | N15c | Q355D | □800x400x16 | 板件 | 800 | 400 | — | 16 | 4 | 长×宽×厚×7850 = 800×400×16mm |  |  | 40.2
9 | 上弦加劲肋 | N16a | Q355D | □5651x240x20 | 板件 | 5651 | 240 | — | 20 | 4 | 长×宽×厚×7850 = 5651×240×20mm |  |  | 213.5
10 | 上弦加劲肋 | N16b | Q355D | □7700x240x20 | 板件 | 7700 | 240 | — | 20 | 4 | 长×宽×厚×7850 = 7700×240×20mm |  |  | 290.5
11 | 上弦加劲肋 | N16c | Q355D | □7700x240x20 | 板件 | 7700 | 240 | — | 20 | 0 | 长×宽×厚×7850 = 7700×240×20mm |  |  | 290.5 |  |  |  | 图纸数量为0；补量后按本行公式自动计重（290.5kg/件 × 数量）
12 | 上弦加劲肋 | N16d | Q355D | □13300x240x20 | 板件 | 13300 | 240 | — | 20 | 1 | 长×宽×厚×7850 = 13300×240×20mm |  |  | 500.8
13 | 上弦加劲肋 | N16e | Q355D | □13300x240x20 | 板件 | 13300 | 240 | — | 20 | 1 | 长×宽×厚×7850 = 13300×240×20mm |  |  | 500.8
14 | 下弦顶板 | N21 | Q355D | □4790x2500x20 | 板件 | 4790 | 2500 | — | 20 | 1 | 长×宽×厚×7850 = 4790×2500×20mm |  |  | 1880.9
15 | 下弦顶板 | N21a | Q355D | □10105x2500x20 | 板件 | 10105 | 2500 | — | 20 | 1 | 长×宽×厚×7850 = 10105×2500×20mm |  |  | 3965.8
16 | 下弦底板 | N22 | Q355D | t=36mm,A=9.36m2 | 面积 | — | — | 9.36 | 36 | 1 | 面积×厚×7.85 = 9.36×36×7.85 |  |  | 2645.1
17 | 下弦底板 | N22a | Q355D | t=20mm,A=15.68m2 | 面积 | — | — | 15.68 | 20 | 1 | 面积×厚×7.85 = 15.68×20×7.85 |  |  | 2461.8
18 | 下弦腹板 | N23 | Q355D | □10105x1880x24 | 板件 | 10105 | 1880 | — | 24 | 2 | 长×宽×厚×7850 = 10105×1880×24mm |  |  | 3579.6
19 | 下弦节点板 | N24 | Q355D | t=40mm,A=17.33m2 | 面积 | — | — | 17.33 | 40 | 2 | 面积×厚×7.85 = 17.33×40×7.85 |  |  | 5441.6 |  |  |  | 图纸注明Z35钢，另需Z向性能保证
20 | 下弦横隔板 | N25 | Q355D | □1800x1200x16 | 板件 | 1800 | 1200 | — | 16 | 1 | 长×宽×厚×7850 = 1800×1200×16mm |  |  | 271.3
21 | 下弦横隔板 | N25' | Q355D | □2057x200x16 | 板件 | 2057 | 200 | — | 16 | 3 | 长×宽×厚×7850 = 2057×200×16mm |  |  | 51.5
22 | 下弦横隔板 | N25a | Q355D | □1800x1200x16 | 板件 | 1800 | 1200 | — | 16 | 3 | 长×宽×厚×7850 = 1800×1200×16mm |  |  | 271.3
23 | 下弦加劲肋 | N26a | Q355D | □2792x240x20 | 板件 | 2792 | 240 | — | 20 | 2 | 长×宽×厚×7850 = 2792×240×20mm |  |  | 105.2
24 | 下弦加劲肋 | N26b | Q355D | □10105x240x20 | 板件 | 10105 | 240 | — | 20 | 2 | 长×宽×厚×7850 = 10105×240×20mm |  |  | 381.5
25 | 下弦加劲肋 | N26c | Q355D | □12897x240x20 | 板件 | 12897 | 240 | — | 20 | 1 | 长×宽×厚×7850 = 12897×240×20mm |  |  | 486.7
26 | 下弦加劲肋 | N26d | Q355D | □10105x240x20 | 板件 | 10105 | 240 | — | 20 | 1 | 长×宽×厚×7850 = 10105×240×20mm |  |  | 381.5
27 | 下弦加劲肋 | N26d' | Q355D | □2792x320x32 | 板件 | 2792 | 320 | — | 32 | 1 | 长×宽×厚×7850 = 2792×320×32mm |  |  | 223.6
28 | 下弦加劲肋 | N26e | Q355D | □12897x170x14 | 板件 | 12897 | 170 | — | 14 | 2 | 长×宽×厚×7850 = 12897×170×14mm |  |  | 240.7
29 | 斜腹杆 | N31 | Q355D | □14038x1200x36 | 板件 | 14038 | 1200 | — | 36 | 1 | 长×宽×厚×7850 = 14038×1200×36mm |  |  | 4761.8
30 | 斜腹杆 | N31a | Q355D | □14038x1200x36 | 板件 | 14038 | 1200 | — | 36 | 1 | 长×宽×厚×7850 = 14038×1200×36mm |  |  | 4761.8
31 | 斜腹杆 | N32 | Q355D | □9838x1360x36 | 板件 | 9838 | 1360 | — | 36 | 2 | 长×宽×厚×7850 = 9838×1360×36mm |  |  | 3781.2
32 | 斜腹杆 | N33 | Q355D | □9838x320x32 | 板件 | 9838 | 320 | — | 32 | 2 | 长×宽×厚×7850 = 9838×320×32mm |  |  | 791.3
33 | 斜腹杆 | N33a | Q355D | □12638x320x32 | 板件 | 12638 | 320 | — | 32 | 1 | 长×宽×厚×7850 = 12638×320×32mm |  |  | 1014.8
34 | 斜腹杆 | N33b | Q355D | □12638x320x32 | 板件 | 12638 | 320 | — | 32 | 1 | 长×宽×厚×7850 = 12638×320×32mm |  |  | 1014.8
35 | 斜腹杆 | N34 | Q355D | □1200x1200x16 | 板件 | 1200 | 1200 | — | 16 | 4 | 长×宽×厚×7850 = 1200×1200×16mm |  |  | 180.9
36 | 斜腹杆 | N41 | Q355D | □6725x1200x36 | 板件 | 6725 | 1200 | — | 36 | 1 | 长×宽×厚×7850 = 6725×1200×36mm |  |  | 2280.6
37 | 斜腹杆 | N41a | Q355D | □6925x1200x36 | 板件 | 6925 | 1200 | — | 36 | 1 | 长×宽×厚×7850 = 6925×1200×36mm |  |  | 2348.4
38 | 斜腹杆 | N42 | Q355D | □4925x1360x36 | 板件 | 4925 | 1360 | — | 36 | 2 | 长×宽×厚×7850 = 4925×1360×36mm |  |  | 1893.4
39 | 斜腹杆 | N43 | Q355D | □4925x320x32 | 板件 | 4925 | 320 | — | 32 | 2 | 长×宽×厚×7850 = 4925×320×32mm |  |  | 396.9
40 | 斜腹杆 | N43a | Q355D | □6025x320x32 | 板件 | 6025 | 320 | — | 32 | 1 | 长×宽×厚×7850 = 6025×320×32mm |  |  | 484.8
41 | 斜腹杆 | N43b | Q355D | □6225x320x32 | 板件 | 6225 | 320 | — | 32 | 1 | 长×宽×厚×7850 = 6225×320×32mm |  |  | 499.9
42 | 斜腹杆 | N44 | Q355D | □1200x1200x16 | 板件 | 1200 | 1200 | — | 16 | 2 | 长×宽×厚×7850 = 1200×1200×16mm |  |  | 180.9
43 | 竖腹杆顶底板 | N51 | Q355D | □13418x1200x20 | 板件 | 13418 | 1200 | — | 20 | 1 | 长×宽×厚×7850 = 13418×1200×20mm |  |  | 2527.7
44 | 竖腹杆顶底板 | N51a | Q355D | □11818x1200x20 | 板件 | 11818 | 1200 | — | 20 | 1 | 长×宽×厚×7850 = 11818×1200×20mm |  |  | 2226.3
45 | 竖腹杆腹板 | N52 | Q355D | □9133x1500x20 | 板件 | 9133 | 1500 | — | 20 | 2 | 长×宽×厚×7850 = 9133×1500×20mm |  |  | 2150.9
46 | 竖腹杆横隔板 | N54 | Q355D | □1400x1200x16 | 板件 | 1400 | 1200 | — | 16 | 3 | 长×宽×厚×7850 = 1400×1200×16mm |  |  | 211
47 | 竖腹杆加劲肋 | N53 | Q355D | □9133x190x16 | 板件 | 9133 | 190 | — | 16 | 2 | 长×宽×厚×7850 = 9133×190×16mm |  |  | 218.5
48 | 竖腹杆加劲肋 | N53a | Q355D | □12018x190x16 | 板件 | 12018 | 190 | — | 16 | 1 | 长×宽×厚×7850 = 12018×190×16mm |  |  | 286.4
49 | 竖腹杆加劲肋 | N53b | Q355D | □10418x190x16 | 板件 | 10418 | 190 | — | 16 | 1 | 长×宽×厚×7850 = 10418×190×16mm |  |  | 248.7
50 | 节点板加劲 | N61 | Q355D | □2800x320x32 | 板件 | 2800 | 320 | — | 32 | 2 | 长×宽×厚×7850 = 2800×320×32mm |  |  | 226.1
51 | 节点板加劲 | N62 | Q355D | □2600x320x32 | 板件 | 2600 | 320 | — | 32 | 2 | 长×宽×厚×7850 = 2600×320×32mm |  |  | 208.5
52 | 节点板加劲 | N63 | Q355D | □750x320x28 | 板件 | 750 | 320 | — | 28 | 2 | 长×宽×厚×7850 = 750×320×28mm |  |  | 52.8
53 | 节点板加劲 | N64 | Q355D | □2100x320x32 | 板件 | 2100 | 320 | — | 32 | 2 | 长×宽×厚×7850 = 2100×320×32mm |  |  | 168.3
54 | 节点板加劲 | N65 | Q355D | □2100x320x32 | 板件 | 2100 | 320 | — | 32 | 2 | 长×宽×厚×7850 = 2100×320×32mm |  |  | 168.3
55 | 横梁接头 | N71 | Q355D | □1980x610x16 | 板件 | 1980 | 610 | — | 16 | 6 | 长×宽×厚×7850 = 1980×610×16mm |  |  | 152
56 | 横梁接头 | N71' | Q355D | □1980x650x16 | 板件 | 1980 | 650 | — | 16 | 2 | 长×宽×厚×7850 = 1980×650×16mm |  |  | 162
57 | 横梁接头 | N71a | Q355D | □1980x622x16 | 板件 | 1980 | 622 | — | 16 | 4 | 长×宽×厚×7850 = 1980×622×16mm |  |  | 154.5
58 | 横梁接头 | N72 | Q355D | t=24mm,A=0.47m2 | 面积 | — | — | 0.47 | 24 | 6 | 面积×厚×7.85 = 0.47×24×7.85 |  |  | 88.4
59 | 横梁接头 | N72' | Q355D | t=24mm,A=0.48m2 | 面积 | — | — | 0.48 | 24 | 6 | 面积×厚×7.85 = 0.48×24×7.85 |  |  | 90.4
60 | 横梁接头 | N72a | Q355D | t=24mm,A=0.97m2 | 面积 | — | — | 0.97 | 24 | 2 | 面积×厚×7.85 = 0.97×24×7.85 |  |  | 182
61 | 横梁接头 | N72b | Q355D | t=24mm,A=0.48m2 | 面积 | — | — | 0.48 | 24 | 2 | 面积×厚×7.85 = 0.48×24×7.85 |  |  | 90
62 | 横梁接头 | N73 | Q355D | □1800x626x16 | 板件 | 1800 | 626 | — | 16 | 8 | 长×宽×厚×7850 = 1800×626×16mm |  |  | 141.9
63 | 横梁接头 | N73a | Q355D | □1800x610x28 | 板件 | 1800 | 610 | — | 28 | 4 | 长×宽×厚×7850 = 1800×610×28mm |  |  | 241.8
64 | 支承加劲肋 | N81 | Q355D | □1800x1200x32 | 板件 | 1800 | 1200 | — | 32 | 4 | 长×宽×厚×7850 = 1800×1200×32mm |  |  | 542.6
65 | 支承加劲肋 | N82 | Q355D | □502x240x20 | 板件 | 502 | 240 | — | 20 | 2 | 长×宽×厚×7850 = 502×240×20mm |  |  | 18.8
66 | 支承加劲肋 | N83 | Q355D | □1800x1800x100 | 板件 | 1800 | 1800 | — | 100 | 1 | 长×宽×厚×7850 = 1800×1800×100mm |  |  | 2543.4
67 | 支承加劲肋 | N84 | Q355D | □1000x568x32 | 板件 | 1000 | 568 | — | 32 | 3 | 长×宽×厚×7850 = 1000×568×32mm |  |  | 143.2
68 | 支承加劲肋 | N85 | Q355D | □1350x570x32 | 板件 | 1350 | 570 | — | 32 | 4 | 长×宽×厚×7850 = 1350×570×32mm |  |  | 193.4
材料合计（不含焊缝，计算 / 图纸对照）
| 焊缝重量（按图纸口径 1.5%） | [13 empty] | 1829.6
节段01 合计（材料+焊缝）
按板厚对比（计算 vs 图纸，kg）
板厚(mm) | 计算共重(kg) | 图纸共重(kg) | 差异(kg) | 差异率
100
40
36
32
28
24
20
16
14
4
小计
焊缝1.5% |  | 1829.6
合计 |  | 123805.2
差异说明
一、计算口径（未改动）
1. 板材：W = 长(m) × 宽(m) × 板厚(m) × 7850kg/m³；图纸直接给面积的零件按 W = 面积 × 板厚 × 7.85kg/m²。全表公式保留，改动尺寸或数量即自动重算。
2. 图纸数据（规格、数量、单件重）原样照录；计算重量与图纸重量分列，差异 = 计算 − 图纸。焊缝 1.5% 单列，不摊入单件重。
二、与图纸的差异（只呈现事实）
3. 材料重：计算 121,958.9kg，图纸 121,975.6kg，差 −16.7kg（−0.014%）；含 1.5% 焊缝后 123,788.3kg，图纸 123,805.2kg，差 −16.9kg。
4. 逐行差异见上表“差异”与“差异率”两列，单件偏差绝对值最大 1.23kg（N31/N31a），其余均在 1.1kg 以内。
5. 差异成因：本底稿不再给出统一结论。此前“全部为取整差异”的说法已撤回——未逐项核对图纸单件重的取整规则、面积取值精度、是否含焊缝，不足以支持该判断。各行差异原因列为本表待核项，需与设计方逐项核对后确认。
三、结论边界（原“可用于计量”已撤回）
6. 本表为复核计算文件，不作为计量结算依据。能否用于计量，取决于：①差异成因逐项确认；②焊缝、涂装、栓焊件的计量口径；③合同约定的计量规则。三项均未完成，故不作可用性结论。
7. 差异率极小的行（如 N11）不代表该行计算无误，只说明该行为整数规格件；判断精度应看单件绝对偏差，不看差异率。
四、待核项（未取得依据，不臆断）
8. 差异成因：68 行逐行差异的具体来源（取整位数、面积舍入、是否含焊缝余量）均待核，未逐行定性。
9. N24 下弦节点板图纸标“Z35钢”：重量按 Q355D 计不受影响，但 Z 向性能要求、是否影响订货单价，待设计与采购确认。
10. N15b 为表中唯一 Q355B（10kg）：材质分档是否需单列材料，待确认。
11. N16c 图纸数量为 0：补量条件、补量后是否计入本节段，待设计确认；本表已按公式预留，数量填入即出重量。
12. 图纸第 49 页右表（横梁接头 14 行、支承加劲肋 5 行）与左表并排列示，本表已按左 54 行 + 右 14 行合并计入；两表是否同属“节段01”口径，待图纸说明确认。
13. 焊缝 1.5% 的计取基数：图纸按材料重 1.5% 计，是否含全部焊缝类型、是否需按板厚分档，待确认。
五、校验记录
14. 行级：68 行全部有计算值，无空值；数量×单件重与图纸共重不符的 0 行（阈值 0.6%）。
15. 表级：明细合计 121,958.9kg，与第49页材料表合计 121,975.6kg 对应（左表 110,447.8kg + 右表 11,527.8kg），误差 −16.7kg 见第 3 条。
16. 复核强度：单遍计算 + 规则校验，未做第二人独立复核；对外使用前建议抽样对照原图。